## List1
Oprava volného bytu č. 23, Fr. Formana 30 | [7 empty] | 1749
|  |  | VZ č. 135/2023 |  |  |  |  | 2023
1.8.2023 12:56:21
Odběratel: |  |  | Příjemce: |  |  |  |  | 36
Statutární město Ostrava |  |  | Městský obvod Ostrava - Jih
Prokešovo náměstí 1803/8 |  |  | Horní 791/3
729 30 Ostrava - Moravská Ostrava |  |  | 700 30 Ostrava - Hrabůvka
Zhotovitel:
Sídlo
IČ zhotovitele
Předmět zakázky:
Část obce |  |  | Ostrava - Dubina
Ulice, č. pop./č. or. |  |  | Fr. Formana 278/30
Číslo bytu |  |  | 23
Velikost bytu |  |  | 0+2
Technik |  |  | Jarmila Špatná
jarmila.spatna@ovajih.cz
599430291
poř. č. | kód položky | popis | MJ | Množství | J. cena (CZK) | Cena celkem (CZK) | Upřesnění
1 | 1.11 | elektro revize odběrného místa pro připojení elektroměru, vystavení revizní zprávy (2x) | ks | 1 |  | 0 |  | 11
2 | 1.19 | odstranění závad zjištěných při elektro revizi nebo kontrole el. spotřebičů | soubor | 1 | 10000 | 10000 | položku naceňte dle tabulky níže "Poznámky" | 19
3 | 1.20 | revize plynoinstalace, tlaková zkouška, vpuštění plynu, vystavení revizní zprávy (2x) | soubor | 1 |  | 0 |  | 292
4 | 1.22 | revize elektroinstalace a elektrických spotřebičů bytu | 0+2 | 1 |  | 0 | 2x revizní zpráva | 332
5 | 3.22 | výměna baterie dřezové stojánkové pákové | ks | 1 |  | 0 | ze dřezu - pákové vč. příslušenství, záruka min. 5 let | 63
6 | 3.33 | výměna dřezu nerez včetně příslušenství | ks | 1 |  | 0 | min. tl. plechu 0,8 mm,s otvorem pro stojánkovou baterii a malým odkapávačem, min. záruka 5 let | 74
7 | 3.36 | výměna kuchyňské linky 120 cm | ks | 1 |  | 0 | tl. lamina min. 18 mm, ABS hrany 2 mm, dekor dřeva, ve spodním díle 4 šuplíky s kolejničkami, zavírače dvířek s měkkým dorazem, masivní tyčové úchytky, osadit na nožkách s krycí lištou o výšce 100 mm zakončenou transparentní lištou (dekor odsouhlasit objednatelem) | 77
8 | 3.40 | výměna skříňky nad digestoří | ks | 1 |  | 0 | s panty s tlumením na ramínku, tl. lamina min. 18 mm, masivní tyčová úchytka, dekor dřeva jako KL, ABS hrany 2 mm | 81
9 | 3.49 | výměna spižní skříně včetně polic | ks | 1 |  | 0 | o rozměrech 2,65x0,60x0,60 m, tl. lamina min. 18 mm, ABS hrany 2 mm, dekor dřeva (dtto KL), zavírače dvířek s měkkým dorazem, masivní tyčové úchytky, dvířka dělené (dle výšky dřezové desky KL), osadit na nožkách s krycí lištou zakončenou transparentní lištou | 90
10 | 3.54 | výměna vnitřních dveří – plné 60 cm | ks | 1 |  | 0 | WC - desky HDF - CPL laminát vč. demontáže kování a zámku z původního dveřního křídla a jejich montáž do nového vyměněného dveřního křídla a úpravy do stávajících zárubní | 95
11 | 3.60 | výměna vnitřních dveří – prosklené 2/3 sklo 80 cm | ks | 1 |  | 0 | z PŘ do PO s KU - desky HDF - CPL laminát vč. demontáže kování a zámku z původního dveřního křídla a jejich montáž do nového vyměněného dveřního křídla a úpravy do stávajících zárubní | 101
12 | 3.104 | oprava balkónových dveří | ks | 1 |  | 0 | výměna poškozené zasklívací lišty (krycí lišta ve spodní části dveří fixující zasklení) - stávající je popraskaná o délce cca 0,9 m (nutno vyměřit na místě samém) | 145
13 | 3.113 | výměna dřezové desky dl. 120 cm, vč. ukončovacích lišt | ks | 1 |  | 0 | tl. min. 28 mm, ukončovací lišta u obkladu v hliníkovém provedení vč. boční hliníkové hrany u PS (dekor odsouhlasit objednatelem) | 299
14 | 3.123 | demontáž a zpětná montáž zařizovacích předmětů, viz poznámka | soubor | 1 |  | 0 | digestoře s rekuperací, osvětlení pod KL a PS pro možnost výměny obkladu a KL (vč. jejich zastrečování - ochrany před znečištěním při stavebních pracích) | 315
15 | 3.146 | výměna těsnění vstupních dveří | soubor | 1 |  | 0 | vč. seřízení pantů a kování | 363
16 | 5.1 | provedení štukových omítek, vč. vyrovnání podkladu, 2x penetrace, použití lepidla, perlinky s doplňky, rohovníků, okolo špalet oken a dveří | m2 | 2.4 |  | 0 | v PŘ - strop | 162
17 | 5.2 | lokální opravy prasklin, prasklin panelových spojů | m2 | 2 |  | 0 | praskliny kolem zárubní vstupních dveří, KOU, WC, LO (za použití perlinky do lepidla, a náležitého zednického zapravení před malováním) | 163
18 | 5.4 | škrábání stěn,stropů | m2 | 167 |  | 0 | celý byt (stěny i stropy) vč. náležité úpravy podkladu před malováním (např. vyrovnání malířskou masou, atd. dle aktuální potřeby) a zapravení děr po hmoždinkách atd.) | 165
19 | 5.6 | malba dvojnásobná bílá | m2 | 167 |  | 0 | celý byt (stěny i stropy) - otěruvzdorná | 167
20 | 5.14 | přetmelení spojů, viz poznámka | bm | 2.3 |  | 0 | po vnějším obvodu vany (uvolněné spárování obkladu obezděné vany) | 364
21 | 5.17 | silikonování spár, viz poznámka | bm | 2.5 |  | 0 | přesilikonování vany po vnitřním obvodu vany ve styku s obkladem a kolem vanové baterie | 416
22 | 5.27 | Oprava omítky, viz poznámka | soubor | 1 |  | 0 | lokální - části stropu v kuchyni - poškozená štuková omítka v rozsahu cca 1m2 (poškozeno nájemcem) | 496
23 | 6.8 | vybourání keramického obkladu | m2 | 1.5 |  | 0 | KU - 1,5 m2 | 176
24 | 6.9 | provedení keramického obkladu včetně úpravy podkladu | m2 | 1.5 |  | 0 | KU - 1,5 m2, (dekor odsouhlasit objednatelem) | 177
25 | 6.28 | oprava instalační šachtice (IŠ), viz poznámka | soubor | 1 |  | 0 | nové krytí rozvodu plynu z SDK - cca 0,53 m2 (o rozměrech cca 20x265 cm) vč. osazení 2 ks větracích mřížek v horní a spodní části (o rozměrech cca 15x15cm) | 365
26 | 6.29 | zhotovení nového keramického obkladu včetně úpravy podkladu pod obklad v KU mezi horním a spodním dílem KL a kolem sporáku | m2 | 1 |  | 0 | za PS až po podlahu a po digestoř (dekor odsouhlasit objednatelem) | 401
27 | 7.9 | nátěr oken vnitřních rámů | ks | 1 |  | 0 | nátěr rámu fixního okna z KU na pavlač o rozměrech cca 1,2 x 0,9 m | 202
28 | 7.11 | nátěr radiátorů | ks | 5 |  | 0 | deskové - bílý odstín - syntetika určená speciálně na radiátory (např. RADBAL S 2119) | 204
29 | 7.12 | nátěr rozvodů ÚT | soubor | 1 |  | 0 | v celém bytě - bílý odstín - syntetika určená speciálně na radiátory (např. RADBAL S 2119) | 205
30 | 7.13 | nátěr rozvodů plynu | soubor | 1 |  | 0 | bílý odstín - syntetika (na začátku a konci trubky označit žlutým pruhem) | 206
31 | 7.14 | nátěr zárubní – šířka 60 cm | ks | 2 |  | 0 | KOU, WC - barva bílá, syntetika | 207
32 | 7.16 | nátěr zárubní – šířka 80 cm | ks | 3 |  | 0 | vstupní dveře - hnědá barva - syntetika, PO s KU a LO - bílá barva - syntetika | 209
33 | 9.1 | opravy a seřízení plastových oken, viz poznámka | ks | 4 |  | 0 | v celém bytě | 237
34 | 9.20 | výměna žaluzií včetně příslušenství, viz poznámka (počet oken) | m2 | 6.7 |  | 0 | v PO s KU - 2 okna jednodílná, v LO - 1 dílné okno a balk. dveře | 256
35 | 9.25 | oprava dveří | ks | 1 |  | 0 | do LO - odlepená hrana dveří (přežehlení - popř. přilepení) o délce cca 10 cm (vč. zatření) | 350
36 | 11.36 | celkový úklid po opravách | 0+2 | 1 |  | 0 |  | 336
Cena celkem bez DPH | [5 empty] | 10000
Vyplňte jen modře označené sloupce. Kalkulaci odešlete zpět v tabulkovém formátu (např. XLSx).
V opačném případě nebude nabídka akceptována.
Uveďte Vaši hodinovou sazbu: | [5 empty] | / hod
Poznámky
1 | Veškeré práce budou provedeny v souladu se zadávacími a Všeobecnými obchodními podmínkami
2 | Položka 1.19 "odstranění závad zjištěných při elektro revizi nebo kontrole el.spotřebičů" bude do celkové ceny díla započtena pevnou max. limitní cenou 10 000 Kč.
3 | Položka 2.25 "oprava rozvodu elektroinstalace" bude do celkové ceny díla započtena pevnou max. limitní cenou 10 000 Kč.
4 | Hodinovou sazbu, která se vztahuje k položce 1.19 za "odstranění závad zjištěných při elektrorevizi nebo kontrole el. spotřebičů" a k položce 2.25 za "opravu rozvodu elektroinstalace", uveďte v max. sazbě 300 Kč bez DPH, a to v řádku nad touto tabulkou "Poznámky".
5 | Dodatečné práce: pokud se během prací vyskytne závada nebo nutná dodatečná práce, neprodleně a s dodatečným předstihem před termínem předání díla, toto oznamte příslušnému technikovi volných bytů a to písemnou formou s označením zakázky, ulice, č. pop., č. or., č. bytu a předmět dodatečné práce. Doplňte předmět i o Vámi nabízenou cenu za provedení (konečnou cenu bez DPH, tedy cenu materiálu včetně práce), písemně na e-mail technika. Po případném schválení dodatečných prací bude možné dodatečné práce provést.