## List1
Oprava volného bytu č. 42, ul. V. Košaře 1 | [7 empty] | 1758
|  |  | VZ č. 138/2023 |  |  |  |  | 2023
3.8.2023 12:26:45
Odběratel: |  |  | Příjemce: |  |  |  |  | 52
Statutární město Ostrava |  |  | Městský obvod Ostrava - Jih
Prokešovo náměstí 1803/8 |  |  | Horní 791/3
729 30 Ostrava - Moravský Ostrava |  |  | 700 30 Ostrava - Hrabůvka
Zhotovitel:
Sídlo
IČ zhotovitele
Předmět zakázky:
Část obce |  |  | Ostrava - Dubina
Ulice, č. pop./č. or. |  |  | V. Košaře 122/1
Číslo bytu |  |  | 42
Velikost bytu |  |  | 1+3
Technik |  |  | Jiří Holuša
jiri.holusa@ovajih.cz
599 430 174
poř. č. | kód položky | popis | MJ | Množství | J. cena (CZK) | Cena celkem (CZK) | Upřesnění
1 | 1.11 | elektro revize odběrného místa pro připojení elektroměru, vystavení revizní zprávy (2x) | ks | 1 |  | 0 |  | 11
2 | 1.15 | revize elektroinstalace a elektrických spotřebičů bytu | 1+3 | 1 |  | 0 | 2x revizní zpráva | 15
3 | 1.19 | odstranění závad zjištěných při elektro revizi nebo kontrole el. spotřebičů | soubor | 1 | 10000 | 10000 | včetně odstranění koaxiálu, položku naceňte dle tabulky níže "Poznámky" | 19
4 | 1.20 | revize plynoinstalace, tlaková zkouška, vpuštění plynu, vystavení revizní zprávy (2x) | soubor | 1 |  | 0 |  | 292
5 | 3.22 | výměna baterie dřezové stojánkové pákové | ks | 1 |  | 0 |  | 63
6 | 3.33 | výměna dřezu nerez včetně příslušenství | ks | 1 |  | 0 |  | 74
7 | 3.39 | výměna kuchyňské linky atypický rozměr, viz poznámka | ks | 1 |  | 0 | cca 2,25 m,tloušťka lamina min. 18mm, dekor dřevo, ve spodní části 4x šuplík s kolejničkami, ABS hrany 2mm, včetně skříňky nad vysunovací digestoř, zavírače zásuvek a dvířek s měkkým dorazem (měkký doraz při otevírání i při zavírání), spodní skříňky osadit na nožkách s krycí lištou výšky max. 10 cm a zakončené transparentní lištou, jeden vysunovací díl v místě pro umístění myčky, masívní tyčové úchytky | 80
8 | 3.42 | výměna digestoře komínové s vnějším odtahem | ks | 1 |  | 0 | výsuvná | 83
9 | 3.51 | výměna spižních dvířek | ks | 1 |  | 0 | tloušťka lamina min. 18mm, dekor dtto KU-linka, dvířka dvoukřídlá (umístěná tak, aby parapet nebránil plnému otevírání dvířek), zavírač dvířek s měkkým dorazem, masívní tyčové úchytky | 92
10 | 3.56 | výměna vnitřních dveří – plné 80 cm | ks | 3 |  | 0 | 2x LO, 1x DP - bílé | 97
11 | 3.60 | výměna vnitřních dveří – prosklené 2/3 sklo 80 cm | ks | 1 |  | 0 | 1x OP (z PŘ) - bílé | 101
12 | 3.69 | výměna dveřního prahu – délka 80 cm | ks | 1 |  | 0 | LO (z KU) - lak | 110
13 | 3.82 | výměna dveřního kování | ks | 5 |  | 0 | kov - 2xOP+DP+2xLO | 123
14 | 3.83 | výměna zámku u dveří | ks | 5 |  | 0 | 2xOP+DP+2xLO | 124
15 | 3.104 | oprava balkónových dveří | ks | 1 |  | 0 | výměna kování včetně seřízení | 145
16 | 3.106 | výměna parapetní desky dřevěné nebo plastové šířky do 30 cm a délky nad 1 m | ks | 1 |  | 0 | KU (cca 1,75 m) | 147
17 | 3.116 | výměna dřezové desky atypický rozměr, vč. ukončovacích lišt - viz poznámka | ks | 1 |  | 0 | cca 2,25 m, min. tl.38 mm, u sporáku Al. lišta | 302
18 | 3.118 | výměna větracích mřížek | ks | 1 |  | 0 | KOU | 305
19 | 3.123 | demontáž a zpětná montáž zařizovacích předmětů, viz poznámka | soubor | 1 |  | 0 | sporák a vana (obezděná) včetně zabalení do ochranné fólie proti poškození | 315
20 | 3.133 | oprava vestavné/spižní skříně, viz poznámka | soubor | 1 |  | 0 | výměna poliček 8 ks (cca 83*51 cm) a zpevnění korpusu | 328
21 | 3.145 | přebroušení a lakování stávajících dveřních prahů vč. demontáže a zpětné montáže, viz poznámka | ks | 5 |  | 0 | 80 cm - LO(1ks) + DP(1ks) + OP(2ks) + 1xvstupní dveře | 361
22 | 3.146 | výměna těsnění vstupních dveří | soubor | 1 |  | 0 |  | 363
23 | 3.152 | výměna bočního plastového krytu vnitřní okenní parapetní desky | ks | 4 |  | 0 | LO (2ks) + OP (1ks) + KU (1ks) | 380
24 | 3.167 | výměna okenních klik | ks | 6 |  | 0 | KU (2ks) + OP (2ks) + LO (1ks) + DP (1ks) | 407
25 | 4.5 | nalepení obvodové lišty PVC | bm | 79 |  | 0 | celý byt - PVC pásek 30x30 mm včetně stržení původní, dekor dopasovat k původnímu PVC | 152
26 | 5.1 | provedení štukových omítek, vč. vyrovnání podkladu, 2x penetrace, použití lepidla, perlinky s doplňky, rohovníků, okolo špalet oken a dveří | m2 | 35 |  | 0 | KU (stěna s OP) + OP (levá stěna) + DP (levá stěna) | 162
27 | 5.2 | lokální opravy prasklin, prasklin panelových spojů | m2 | 20 |  | 0 | OP+LO+KU+DP včetně opravy omítky kolem zárubní vstup. dveří z venkovní strany | 163
28 | 5.6 | malba dvojnásobná bílá | m2 | 272 |  | 0 | KU+OP+DP+LO+PŘ včetně penetračního nátěru, opravy výmalby kolem zárubní vstup. dveří z venkovní strany, vyrovnání a vyspravení stěn malířskou stěrkou 30% | 167
29 | 5.7 | malba voděodolnou barvou – bytové jádro | m2 | 39 |  | 0 | WC+KU+KOU+PŘ | 168
30 | 5.14 | přetmelení spojů, viz poznámka | bm | 35 |  | 0 | kolem oken, balkón. dveří a parapetů - celý byt | 364
31 | 5.17 | silikonování spár, viz poznámka | bm | 12 |  | 0 | styk prahů s podlahou a zárubněmi | 416
32 | 6.6 | přespárování keramického obkladu | m2 | 7 |  | 0 | KOU | 174
33 | 6.7 | provedení hydroizolace pod obklad | m2 | 9 |  | 0 | KOU - do stropu (kolem vany) | 175
34 | 6.8 | vybourání keramického obkladu | m2 | 9 |  | 0 | KOU | 176
35 | 6.9 | provedení keramického obkladu včetně úpravy podkladu | m2 | 17 |  | 0 | KOU-do stropu + KU-mezi vrchním a spodním dílem KL a kolem sporáku po zárubně (na SDK desky) | 177
36 | 6.12 | přespárování dlažby | m2 | 2 |  | 0 | KOU | 180
37 | 6.19 | oprava bytového jádra SDK deskami – vnitřní | m2 | 9 |  | 0 | SDK H2 15 - KOU (včetně demontáže původních desek) | 187
38 | 6.20 | oprava bytového jádra SDK deskami – vnější | m2 | 8 |  | 0 | SDK H2 15 - KU (včetně demontáže původních desek) | 188
39 | 7.11 | nátěr radiátorů | ks | 4 |  | 0 | deskové | 204
40 | 7.12 | nátěr rozvodů ÚT | soubor | 1 |  | 0 | celý byt | 205
41 | 7.14 | nátěr zárubní – šířka 60 cm | ks | 2 |  | 0 | KOU+WC, barva bílá syntetika | 207
42 | 7.16 | nátěr zárubní – šířka 80 cm | ks | 6 |  | 0 | 2x OP+DP+2x LO barva bílá syntetika+vstupní dveře barva hnědá syntetika | 209
43 | 7.19 | nátěr parapetních desek vnějších | m2 | 3 |  | 0 | OP+LO+DP+KU | 212
44 | 8.24 | kontrola a případná oprava (výměna) odpadů | soubor | 1 |  | 0 | KOU, WC, KU | 329
45 | 8.35 | úprava kolem prostupu stoupacího potrubí ÚT | soubor | 1 |  | 0 | výměna krytek (10 ks) | 421
46 | 9.1 | opravy a seřízení plastových oken, viz poznámka | ks | 4 |  | 0 | celý byt včetně balkon. dveří (9 okenních křídel + 1x balkón dveře) | 237
47 | 9.14 | výroba klíčů pro zámkovou vložku | ks | 3 |  | 0 | 2x sklep, 1xspoj. dveře | 250
48 | 9.24 | demontáž bytových doplňků, viz poznámka | soubor | 1 |  | 0 | demontáž žaluzií včetně přetmelení děr v okenních rámech. stropních lišt v OP (¨cca 19 m), tyče závěsu | 303
49 | 9.25 | oprava dveří | ks | 1 |  | 0 | vstupní dveře - vyrovnání zárubní v místě otvoru pro střelku, oprava uchycení kování | 350
50 | 11.9 | vyčištění dlažby | m2 | 2 |  | 0 | KOU | 271
51 | 11.28 | umytí oken plastových, včetně rámu a parapetu, viz poznámka | m2 | 28 |  | 0 | celý byt z obou stran vč. balkón. dveří | 290
52 | 11.33 | celkový úklid po opravách | 1+3 | 1 |  | 0 | včetně umytí oken a rámů | 309
Cena celkem bez DPH | [5 empty] | 10000
Vyplňte jen modře označené sloupce. Kalkulaci odešlete zpět v tabulkovém formátu (např. XLSx).
V opačném případě nebude nabídka akceptována.
Uveďte Vaši hodinovou sazbu: | [5 empty] | / hod
Poznámky
1 | Veškeré práce budou provedeny v souladu se zadávacími a Všeobecnými obchodními podmínkami
2 | Položka 1.19 "odstranění závad zjištěných při elektro revizi nebo kontrole el.spotřebičů" bude do celkové ceny díla započtena pevnou max. limitní cenou 10 000 Kč.
3 | Položka 2.25 "oprava rozvodu elektroinstalace" bude do celkové ceny díla započtena pevnou max. limitní cenou 10 000 Kč.
4 | Hodinovou sazbu, která se vztahuje k položce 1.19 za "odstranění závad zjištěných při elektrorevizi nebo kontrole el. spotřebičů" a k položce 2.25 za "opravu rozvodu elektroinstalace", uveďte v max. sazbě 300 Kč bez DPH, a to v řádku nad touto tabulkou "Poznámky".
5 | Dodatečné práce: pokud se během prací vyskytne závada nebo nutná dodatečná práce, neprodleně a s dodatečným předstihem před termínem předání díla, toto oznamte příslušnému technikovi volných bytů a to písemnou formou s označením zakázky, ulice, č. pop., č. or., č. bytu a předmět dodatečné práce. Doplňte předmět i o Vámi nabízenou cenu za provedení (konečnou cenu bez DPH, tedy cenu materiálu včetně práce), písemně na e-mail technika. Po případném schválení dodatečných prací bude možné dodatečné práce provést.