## Pokyny pro vyplnění
Pokyny pro vyplnění
Ve všech listech tohoto souboru můžete měnit pouze buňky s modrým pozadím. Jedná se o tyto údaje : - údaje o firmě - jednotkové ceny položek zadané na maximálně dvě desetinná místa

## Stavba
#RTSROZP# | Položkový rozpočet stavby
| Stavba: |  | W17-2022 | Zrušení bočního sjezdu do suterénu BD
| Objekt: |  | 01 | BD Čujkovova 1715/23, Ostrava - Zábřeh
2310 | Rozpočet: |  | 1 | Architektonicko-stavební řešení
| Objednatel: | [5 empty] | IČO:
DIČ:
| Projektant: | [5 empty] | IČO:
DIČ:
| Zhotovitel: | [5 empty] | IČO:
DIČ:
Vypracoval:
| Rozpis ceny | [6 empty] | Celkem
HSV | HSV | [6 empty] | 0
PSV | PSV | [6 empty] | 0
MON | MON | [6 empty] | 0
VN | Vedlejší náklady | [6 empty] | 0
ON | Ostatní náklady | [6 empty] | 0
| Celkem | [6 empty] | 0
Rekapitulace daní
0 | Základ pro sníženou DPH |  |  | 15 | % | 0 |  |  | CZK
0 | Snížená DPH |  |  | 15 | % | 0 |  |  | CZK
0 | Základ pro základní DPH |  |  | 21 | % | 0 |  |  | CZK
0 | Základní DPH |  |  | 21 | % | 0 |  |  | CZK
0 | Zaokrouhlení |  |  |  |  | 0 |  |  | CZK
| Cena celkem bez DPH |  |  |  |  | 0 |  |  | CZK
0 | Cena celkem s DPH |  |  |  |  | 0 |  |  | CZK
|  | v |  |  | dne
|  |  | Za zhotovitele |  |  |  | Za objednatele
Rekapitulace dílčích částí
#CASTI>> | Číslo | Název |  |  | Základ pro sníženou DPH | Základ pro základní DPH | DPH celkem | Cena celkem | %
1 | Stavba |  |  |  | 0 | 0 | 0 | 0 | #NAME?
2 | 01 | BD Čujkovova 1715/23, Ostrava - Zábřeh |  |  | 0 | 0 | 0 | 0 | #NAME?
3 | 1 | Architektonicko-stavební řešení |  |  | 0 | 0 | 0 | 0 | #NAME?
| Celkem za stavbu |  |  |  | 0 | 0 | 0 | 0 | #NAME?
Rekapitulace dílů
| Číslo | Název |  |  | Typ dílu |  |  | Celkem | %
| 1 | Zemní práce |  |  | HSV |  |  | 0
| 3 | Svislé a kompletní konstrukce |  |  | HSV |  |  | 0
| 5 | Komunikace |  |  | HSV |  |  | 0
| 61 | Úpravy povrchů vnitřní |  |  | HSV |  |  | 0
| 62 | Úpravy povrchu, podlahy |  |  | HSV |  |  | 0
| 64 | Výplně otvorů |  |  | HSV |  |  | 0
| 8 | Zemní práce |  |  | HSV |  |  | 0
| 91 | Doplňující práce na komunikaci |  |  | HSV |  |  | 0
| 95 | Dokončovací konstrukce na pozemních stavbách |  |  | HSV |  |  | 0
| 96 | Bourání konstrukcí |  |  | HSV |  |  | 0
| 99 | Staveništní přesun hmot |  |  | HSV |  |  | 0
| 711 | Izolace proti vodě |  |  | PSV |  |  | 0
| 767 | Konstrukce zámečnické |  |  | PSV |  |  | 0
| 784 | Malby |  |  | PSV |  |  | 0
| M21 | Elektromontáže |  |  | MON |  |  | 0
| D96 | Přesuny suti a vybouraných hmot |  |  | PSU |  |  | 0
| VN | Vedlejší náklady |  |  | VN |  |  | 0
| ON | Ostatní náklady |  |  | ON |  |  | 0
| Cena celkem | [6 empty] | 0 | 0
Note on D11: Název
Note on I11: IČO
Note on D12: Ulice
Note on I12: DIČ
Note on D13: PSČ
Note on E13: Místo

## VzorPolozky (hidden)
Položkový rozpočet
S:
O:
R:

## 01 1 Pol
Položkový rozpočet | [26 empty] | #TypZaznamu#
S: | W17-2022 | Zrušení bočního sjezdu do suterénu BD | [24 empty] | STA
O: | 01 | BD Čujkovova 1715/23, Ostrava - Zábřeh | [21 empty] | STA |  |  | OBJ
R: | 1 | Architektonicko-stavební řešení | [24 empty] | ROZ
P.č. | Číslo položky | Název položky | MJ | Množství | Cena / MJ | Celkem | Dodávka | Dodávka celk. | Montáž | Montáž celk. | DPH | Cena s DPH | Hmotnost / MJ | Hmotnost celk.(t) | Dem. hmotnost / MJ | Dem. hmotnost celk.(t) | Ceník | Cen. soustava / platnost | Cenová úroveň | Nhod / MJ | Nhod celk. | Dodavatel | Typ položky
Díl: | 1 | Zemní práce |  |  |  | 0 |  | 0 |  | 0 |  | 0 |  | 60 |  | 8.74 |  |  |  |  | 95.16 | [5 empty] | DIL
1 | 113106121R00 | Rozebrání dlažeb z betonových dlaždic na sucho | m2 | 35.25 |  | 0 |  | 0 |  | 0 | 15 | 0 | 0 | 0 | 0.138 | 4.86 |  | RTS 22/ I | RTS 22/ I | 0.16 | 5.64 |  | Práce |  |  |  | POL1_
|  | "7" : 5,5*0,5 |  | 2.75 | [22 empty] | VV | 0
|  | 32,5*1 |  | 32.5 | [22 empty] | VV | 0
2 | 113107505R00 | Odstranění podkladu pl. 50 m2,kam.drcené tl.5 cm | m2 | 35.25 |  | 0 |  | 0 |  | 0 | 15 | 0 | 0 | 0 | 0.11 | 3.88 |  | RTS 22/ I | RTS 22/ I | 0.2103 | 7.41 |  | Práce |  |  |  | POL1_
3 | 139601103R00 | Ruční výkop jam, rýh a šachet v hornině tř. 4 | m3 | 11.848 |  | 0 |  | 0 |  | 0 | 15 | 0 | 0 | 0 | 0 | 0 |  | RTS 22/ I | RTS 22/ I | 4.66 | 55.21 |  | Práce |  |  |  | POL1_
|  | pro drenáž : 15,5*0,5*0,5 |  | 3.875 | [22 empty] | VV | 0
|  | pod rampou : 6,7*1,7*0,7 |  | 7.973 | [22 empty] | VV | 0
4 | 151101201R00 | Pažení stěn výkopu hloubky do 4 m | m2 | 31.68 |  | 0 |  | 0 |  | 0 | 15 | 0 | 0.0007 | 0.02 | 0 | 0 |  | RTS 22/ I | RTS 22/ I | 0.156 | 4.94 |  | Práce |  |  |  | POL1_
|  | (2,2+15,4)*1,8 |  | 31.68 | [22 empty] | VV | 0
5 | 151101211R00 | Odstranění pažení stěn hl. do 4 m | m2 | 31.68 |  | 0 |  | 0 |  | 0 | 15 | 0 | 0 | 0 | 0 | 0 |  | RTS 22/ I | RTS 22/ I | 0.095 | 3.01 |  | Práce |  |  |  | POL1_
6 | 151101301R00 | Rozepření stěn pažení hl. do 4 m | m3 | 60.984 |  | 0 |  | 0 |  | 0 | 15 | 0 | 0.00046 | 0.03 | 0 | 0 |  | RTS 22/ I | RTS 22/ I | 0.126 | 7.68 |  | Práce |  |  |  | POL1_
|  | 15,4*2,2*1,8 |  | 60.984 | [22 empty] | VV | 0
7 | 151101311R00 | Odstranění rozepření stěn hl. do 4 m | m3 | 60.984 |  | 0 |  | 0 |  | 0 | 15 | 0 | 0 | 0 | 0 | 0 |  | RTS 22/ I | RTS 22/ I | 0.038 | 2.32 |  | Práce |  |  |  | POL1_
8 | 174101101R00 | Zásyp jam, rýh, šachet se zhutněním | m3 | 44.33 |  | 0 |  | 0 |  | 0 | 15 | 0 | 0 | 0 | 0 | 0 |  | RTS 22/ I | RTS 22/ I | 0.202 | 8.95 |  | Práce |  |  |  | POL1_
|  | včetně strojního přemístění materiálu pro zásyp ze vzdálenosti do 10 m od okraje zásypu | [24 empty] | POP
|  | 15,5*2,2*1,3 |  | 44.33 | [22 empty] | VV | 0
9 | 180400020RA0 | Založení trávníku parkového, rovina, dodání osiva | m2 | 59 |  | 0 |  | 0 |  | 0 | 15 | 0 | 3e-05 | 0 | 0 | 0 |  | RTS 22/ I | Součtová | 0 | 0 |  | Agregovaná položka |  |  |  | POL2_
|  | 27+32 |  | 59 | [22 empty] | VV | 0
10 | 181050010RA0 | Terénní modelace a ohumusování vč. dodávky | m2 | 59 |  | 0 |  | 0 |  | 0 | 15 | 0 | 0 | 0 | 0 | 0 |  | RTS 22/ I | Součtová | 0 | 0 |  | Agregovaná položka |  |  |  | POL2_
|  | 27+32 |  | 59 | [22 empty] | VV | 0
11 | 583417034R | Kamenivo - štěrk | t | 28.0757 |  | 0 |  | 0 |  | 0 | 15 | 0 | 1 | 28.08 | 0 | 0 | SPCM | RTS 22/ I | RTS 22/ I | 0 | 0 |  | Specifikace |  |  |  | POL3_
|  | 44,33*1/3*1,9 |  | 28.0757 | [22 empty] | VV | 0
12 | 59691019.AR | Zemina | t | 31.8696 |  | 0 |  | 0 |  | 0 | 15 | 0 | 1 | 31.87 | 0 | 0 | SPCM | RTS 22/ I | RTS 22/ I | 0 | 0 |  | Specifikace |  |  |  | POL3_
|  | (44,33-14,77667-11,848)*1,8 |  | 31.8696 | [22 empty] | VV | 0
Díl: | 3 | Svislé a kompletní konstrukce |  |  |  | 0 |  | 0 |  | 0 |  | 0 |  | 0.93 |  | 0 |  |  |  |  | 14.83 | [5 empty] | DIL
13 | 310271530R00 | Zazdívka otvorů do 1 m2, pórobet.tvárnice | m3 | 1.56 |  | 0 |  | 0 |  | 0 | 15 | 0 | 0.5818 | 0.91 | 0 | 0 |  | RTS 22/ I | RTS 22/ I | 7.4 | 11.54 |  | Práce |  |  |  | POL1_
|  | vč. provázání s navazujícími konstrukcemi | [24 empty] | POP
|  | dozdívka parapetu : 1*1,3*0,6*2 |  | 1.56 | [22 empty] | VV | 0
14 | 319211332R00 | Fabion z malty v koutu podlahy r 50 mm | m | 15.5 |  | 0 |  | 0 |  | 0 | 15 | 0 | 0.00145 | 0.02 | 0 | 0 |  | RTS 22/ I | RTS 22/ I | 0.212 | 3.29 |  | Práce |  |  |  | POL1_
Díl: | 5 | Komunikace |  |  |  | 0 |  | 0 |  | 0 |  | 0 |  | 3.51 |  | 0 |  |  |  |  | 3.88 | [5 empty] | DIL
15 | 564831111R00 | Podklad ze štěrkodrti po zhutnění tloušťky 10 cm | m2 | 9.75 |  | 0 |  | 0 |  | 0 | 15 | 0 | 0.288 | 2.81 | 0 | 0 |  | RTS 22/ I | RTS 22/ I | 0.023 | 0.22 |  | Práce |  |  |  | POL1_
|  | okapový chodník : 19,5*0,5 |  | 9.75 | [22 empty] | VV | 0
16 | 596811111R00 | Kladení dlaždic kom.pro pěší, lože z kameniva těž. | m2 | 9.75 |  | 0 |  | 0 |  | 0 | 15 | 0 | 0.072 | 0.7 | 0 | 0 |  | RTS 22/ I | RTS 22/ I | 0.375 | 3.66 |  | Práce |  |  |  | POL1_
|  | okapový chodník : 19,5*0,5 |  | 9.75 | [22 empty] | VV | 0
Díl: | 61 | Úpravy povrchů vnitřní |  |  |  | 0 |  | 0 |  | 0 |  | 0 |  | 0.23 |  | 0 |  |  |  |  | 6.55 | [5 empty] | DIL
17 | 612401391RT2 | Omítka malých ploch vnitřních stěn do 1 m2 vápennou štukovou omítkou | kus | 4 |  | 0 |  | 0 |  | 0 | 15 | 0 | 0.03562 | 0.14 | 0 | 0 |  | RTS 22/ I | RTS 22/ I | 0.88 | 3.52 |  | Práce |  |  |  | POL1_
18 | 612425931RT2 | Omítka vápenná vnitřního ostění - štuková s použitím suché maltové směsi | m2 | 2.56 |  | 0 |  | 0 |  | 0 | 15 | 0 | 0.03491 | 0.09 | 0 | 0 |  | RTS 22/ I | RTS 22/ I | 1.1842 | 3.03 |  | Práce |  |  |  | POL1_
|  | (1+0,6)*2*0,4*2 |  | 2.56 | [22 empty] | VV | 0
Díl: | 62 | Úpravy povrchu, podlahy |  |  |  | 0 |  | 0 |  | 0 |  | 0 |  | 1.03 |  | 0 |  |  |  |  | 32.64 | [5 empty] | DIL
19 | 602031101R00 | Přilnavostní a penetrační nátěr stěn | m2 | 13.52 |  | 0 |  | 0 |  | 0 | 15 | 0 | 0.00578 | 0.08 | 0 | 0 |  | RTS 22/ I | RTS 22/ I | 0.096 | 1.3 |  | Práce |  |  |  | POL1_
20 | 622432112R00 | Omítka stěn marmolit střednězrnná vč. penetrace | m2 | 13.52 |  | 0 |  | 0 |  | 0 | 15 | 0 | 0.00618 | 0.08 | 0 | 0 |  | RTS 22/ I | RTS 22/ I | 0.5 | 6.76 |  | Práce |  |  |  | POL1_
|  | vč. ostění : 16*0,8-1*0,6*2+(1+0,6)*2*0,3*2 |  | 13.52 | [22 empty] | VV | 0
21 | 622475121RT1 | Omítka vnější stěn jádrová,2.vrst.,slož.1-2 postřik, omítka tl. 20 mm | m2 | 25.02 |  | 0 |  | 0 |  | 0 | 15 | 0 | 0.03282 | 0.82 | 0 | 0 |  | RTS 22/ I | RTS 22/ I | 0.39 | 9.76 |  | Práce |  |  |  | POL1_
|  | 15,4*1,5 |  | 23.1 | [22 empty] | VV | 0
|  | ostění : (1+0,6)*2*0,3*2 |  | 1.92 | [22 empty] | VV | 0
22 | 622481211RT2 | Montáž výztužné sítě(perlinky)do stěrky-vněj.stěny včetně výztužné sítě a stěrkového tmelu | m2 | 13.52 |  | 0 |  | 0 |  | 0 | 15 | 0 | 0.00367 | 0.05 | 0 | 0 |  | RTS 22/ I | RTS 22/ I | 0.362 | 4.89 |  | Práce |  |  |  | POL1_
23 | 622904121R00 | Ruční čištění ocelovým kartáčem | m2 | 23.1 |  | 0 |  | 0 |  | 0 | 15 | 0 | 0 | 0 | 0 | 0 |  | RTS 22/ I | RTS 22/ I | 0.43 | 9.93 |  | Práce |  |  |  | POL1_
|  | 15,4*1,5 |  | 23.1 | [22 empty] | VV | 0
Díl: | 64 | Výplně otvorů |  |  |  | 0 |  | 0 |  | 0 |  | 0 |  | 0.01 |  | 0 |  |  |  |  | 0.85 | [5 empty] | DIL
24 | 648991113RT4 | Osazení parapet.desek plast. a lamin. š.nad 20cm včetně dodávky plastové parapetní desky š. 350 mm | m | 2 |  | 0 |  | 0 |  | 0 | 15 | 0 | 0.00681 | 0.01 | 0 | 0 |  | RTS 22/ I | RTS 22/ I | 0.425 | 0.85 |  | Práce |  |  |  | POL1_
|  | P/1 : 1*2 |  | 2 | [22 empty] | VV | 0
25 | 64-001.RXX | D+M jednokřídlé okno z plastových profilů, bílá, dvojsklo 1000x600 mm | kus | 2 |  | 0 |  | 0 |  | 0 | 15 | 0 | 0 | 0 | 0 | 0 |  | Vlastní | Indiv | 0 | 0 |  | Práce |  |  |  | POL1_
|  | Kompletní provedení a dodávka dle výpisu prvků a PD. | [24 empty] | POP
|  | P/1 : 2 |  | 2 | [22 empty] | VV | 0
Díl: | 8 | Zemní práce |  |  |  | 0 |  | 0 |  | 0 |  | 0 |  | 18.87 |  | 0.1 |  |  |  |  | 17.37 | [5 empty] | DIL
26 | 175101101R00 | Obsyp potrubí bez prohození sypaniny | m3 | 9.92 |  | 0 |  | 0 |  | 0 | 15 | 0 | 0 | 0 | 0 | 0 |  | RTS 22/ I | RTS 22/ I | 1.587 | 15.74 |  | Práce |  |  |  | POL1_
|  | 15,5*0,8*0,8 |  | 9.92 | [22 empty] | VV | 0
27 | 212753115R00 | Montáž ohebné dren. trubky do rýhy DN 125,bez lože | m | 15.5 |  | 0 |  | 0 |  | 0 | 15 | 0 | 0 | 0 | 0 | 0 |  | RTS 22/ I | RTS 22/ I | 0.06 | 0.93 |  | Práce |  |  |  | POL1_
28 | 899661311R00 | Zřízení filtračního obalu dren.trubek DN do 130 mm | m | 15.5 |  | 0 |  | 0 |  | 0 | 15 | 0 | 2e-05 | 0 | 0 | 0 |  | RTS 22/ I | RTS 22/ I | 0.045 | 0.7 |  | Práce |  |  |  | POL1_
29 | 8-001.RXX | Vybouraní podlahových vpustí vč. zaslepení kanalizace | kus | 2 |  | 0 |  | 0 |  | 0 | 15 | 0 | 0 | 0 | 0.05 | 0.1 |  | Vlastní | Indiv | 0 | 0 |  | Práce |  |  |  | POL1_
|  | "4" : 2 |  | 2 | [22 empty] | VV | 0
30 | 8-002.RXX | Napojení drenáže na kanalizaci v místě dešťového svodu | kus | 1 |  | 0 |  | 0 |  | 0 | 15 | 0 | 0 | 0 | 0 | 0 |  | Vlastní | Indiv | 0 | 0 |  | Práce |  |  |  | POL1_
31 | 28611224.AR | Trubka PVC drenážní flexibilní d 125 mm | m | 16 |  | 0 |  | 0 |  | 0 | 15 | 0 | 0.0006 | 0.01 | 0 | 0 | SPCM | RTS 22/ I | RTS 22/ I | 0 | 0 |  | Specifikace |  |  |  | POL3_
32 | 583315024R | Kamenivo těžené frakce 8/16 | t | 18.848 |  | 0 |  | 0 |  | 0 | 15 | 0 | 1 | 18.85 | 0 | 0 | SPCM | RTS 22/ I | RTS 22/ I | 0 | 0 |  | Specifikace |  |  |  | POL3_
|  | 9,92*1,9 |  | 18.848 | [22 empty] | VV | 0
33 | 67390990R | Textilie drenážní | m2 | 11.625 |  | 0 |  | 0 |  | 0 | 15 | 0 | 0.0009 | 0.01 | 0 | 0 | SPCM | RTS 22/ I | RTS 22/ I | 0 | 0 |  | Specifikace |  |  |  | POL3_
|  | 15,5*0,5*1,5 |  | 11.625 | [22 empty] | VV | 0
Díl: | 91 | Doplňující práce na komunikaci |  |  |  | 0 |  | 0 |  | 0 |  | 0 |  | 0.23 |  | 0 |  |  |  |  | 0.25 | [5 empty] | DIL
34 | 916561111RT7 | Osazení záhon.obrubníků do lože z C 12/15 s opěrou včetně obrubníku 100/5/20 cm | m | 1.82 |  | 0 |  | 0 |  | 0 | 15 | 0 | 0.12472 | 0.23 | 0 | 0 |  | RTS 22/ I | RTS 22/ I | 0.14 | 0.25 |  | Práce |  |  |  | POL1_
|  | 1,65*0,8+0,5 |  | 1.82 | [22 empty] | VV | 0
Díl: | 95 | Dokončovací konstrukce na pozemních stavbách |  |  |  | 0 |  | 0 |  | 0 |  | 0 |  | 0 |  | 0 |  |  |  |  | 3.08 | [5 empty] | DIL
35 | 952901111R00 | Vyčištění budov o výšce podlaží do 4 m | m2 | 10 |  | 0 |  | 0 |  | 0 | 15 | 0 | 4e-05 | 0 | 0 | 0 |  | RTS 22/ I | RTS 22/ I | 0.308 | 3.08 |  | Práce |  |  |  | POL1_
Díl: | 96 | Bourání konstrukcí |  |  |  | 0 |  | 0 |  | 0 |  | 0 |  | 0.03 |  | 45.47 |  |  |  |  | 144.97 | [5 empty] | DIL
36 | 961055111R00 | Bourání základů železobetonových | m3 | 5.13 |  | 0 |  | 0 |  | 0 | 15 | 0 | 0 | 0 | 2.4 | 12.31 |  | RTS 22/ I | RTS 22/ I | 13.301 | 68.23 |  | Práce |  |  |  | POL1_
|  | (2,2+14,9)*0,5*0,6 |  | 5.13 | [22 empty] | VV | 0
37 | 962031113R00 | Bourání přizdívky z cihel pálených plných tl. 65 mm | m2 | 10.05 |  | 0 |  | 0 |  | 0 | 15 | 0 | 0.00067 | 0.01 | 0.184 | 1.85 |  | RTS 22/ I | RTS 22/ I | 0.23 | 2.31 |  | Práce |  |  |  | POL1_
|  | 6,7*1,5 |  | 10.05 | [22 empty] | VV | 0
38 | 962032231R00 | Bourání zdiva z cihel pálených na MVC | m3 | 11.97 |  | 0 |  | 0 |  | 0 | 15 | 0 | 0.00128 | 0.02 | 1.8 | 21.55 |  | RTS 22/ I | RTS 22/ I | 1.52 | 18.19 |  | Práce |  |  |  | POL1_
|  | "6" : (2,2+14,9)*1,4*0,5 |  | 11.97 | [22 empty] | VV | 0
39 | 965042241RT1 | Bourání mazanin betonových tl. nad 10 cm, nad 4 m2 ručně tl. mazaniny 10 - 15 cm | m3 | 3.7995 |  | 0 |  | 0 |  | 0 | 15 | 0 | 0 | 0 | 2.2 | 8.36 |  | RTS 22/ I | RTS 22/ I | 9.21 | 34.99 |  | Práce |  |  |  | POL1_
|  | "6" : 14,9*1,7*0,15 |  | 3.7995 | [22 empty] | VV | 0
40 | 965049112RT1 | Příplatek, bourání mazanin se svař.síťí nad 10 cm jednostranná výztuž svařovanou sítí | m3 | 3.7995 |  | 0 |  | 0 |  | 0 | 15 | 0 | 0 | 0 | 0 | 0 |  | RTS 22/ I | RTS 22/ I | 4.03 | 15.31 |  | Práce |  |  |  | POL1_
|  | "6" : 3,7995 |  | 3.7995 | [22 empty] | VV | 0
41 | 968071125R00 | Vyvěšení kovových křídel dveří pl. 2 m2 | kus | 2 |  | 0 |  | 0 |  | 0 | 15 | 0 | 0 | 0 | 0 | 0 |  | RTS 22/ I | RTS 22/ I | 0.08 | 0.16 |  | Práce |  |  |  | POL1_
|  | "2" : 2 |  | 2 | [22 empty] | VV | 0
42 | 968072455R00 | Vybourání kovových dveřních zárubní pl. do 2 m2 | m2 | 3.6 |  | 0 |  | 0 |  | 0 | 15 | 0 | 0.00117 | 0 | 0.076 | 0.27 |  | RTS 22/ I | RTS 22/ I | 0.939 | 3.38 |  | Práce |  |  |  | POL1_
|  | "" : 0,9*2*2 |  | 3.6 | [22 empty] | VV | 0
43 | 979054441R00 | Očištění vybour. dlaždic s výplní kamen. těženým | m2 | 20 |  | 0 |  | 0 |  | 0 | 15 | 0 | 0 | 0 | 0 | 0 |  | RTS 22/ I | RTS 22/ I | 0.12 | 2.4 |  | Práce |  |  |  | POL1_
44 | 96-001.RXX | Bourání betonové zákrytové desky tl. cca 5 cm | m | 17.1 |  | 0 |  | 0 |  | 0 | 15 | 0 | 0 | 0 | 0.066 | 1.13 |  | Vlastní | Indiv | 0 | 0 |  | Práce |  |  |  | POL1_
|  | "6" : (2,2+14,9) |  | 17.1 | [22 empty] | VV | 0
Díl: | 99 | Staveništní přesun hmot |  |  |  | 0 |  | 0 |  | 0 |  | 0 |  | 0 |  | 0 |  |  |  |  | 79.62 | [5 empty] | DIL
45 | 999281105R00 | Přesun hmot pro opravy a údržbu do výšky 6 m | t | 84.8355 |  | 0 |  | 0 |  | 0 | 15 | 0 | 0 | 0 | 0 | 0 |  | RTS 22/ I | RTS 22/ I | 0.9385 | 79.62 |  | Přesun hmot |  |  |  | POL7_
Díl: | 711 | Izolace proti vodě |  |  |  | 0 |  | 0 |  | 0 |  | 0 |  | 0.12 |  | 0.1 |  |  |  |  | 5.74 | [5 empty] | DIL
46 | 711140202R00 | Odstr.izolace proti vlhk.svis. pásy přitav.,2vrs | m2 | 10.05 |  | 0 |  | 0 |  | 0 | 15 | 0 | 0 | 0 | 0.0103 | 0.1 |  | RTS 22/ I | RTS 22/ I | 0.05 | 0.5 |  | Práce |  |  |  | POL1_
|  | 6,7*1,5 |  | 10.05 | [22 empty] | VV | 0
47 | 711823121RT2 | Montáž nopové fólie svisle včetně dodávky fólie | m2 | 23.1 |  | 0 |  | 0 |  | 0 | 15 | 0 | 0.00017 | 0 | 0 | 0 |  | RTS 22/ I | RTS 22/ I | 0.16 | 3.7 |  | Práce |  |  |  | POL1_
|  | 15,4*1,5 |  | 23.1 | [22 empty] | VV | 0
48 | 711823129RT2 | Montáž ukončovací lišty k nopové fólii včetně dodávky lišty | m | 15.4 |  | 0 |  | 0 |  | 0 | 15 | 0 | 0.00053 | 0.01 | 0 | 0 |  | RTS 22/ I | RTS 22/ I | 0.1 | 1.54 |  | Práce |  |  |  | POL1_
49 | 711210020RAB | Stěrka hydroizolační těsnicí hmotou vč. napojení na vodorovnou izolaci suterénu | m2 | 23.1 |  | 0 |  | 0 |  | 0 | 15 | 0 | 0.00483 | 0.11 | 0 | 0 |  | RTS 22/ I | Součtová | 0 | 0 |  | Agregovaná položka |  |  |  | POL2_
|  | Nanesení hydroizolační stěrky ve dvou vrstvách. Vlepení těsnicí pásky do spoje podlaha-stěna, přitlačení a uhlazení, přetažení pásky další vrstvou izolační stěrky. | [24 empty] | POP |  | Nanesení hydroizolační stěrky ve dvou vrstvách. Vlepení těsnicí pásky do spoje podlaha-stěna, přitlačení a uhlazení, přetažení pásky další vrstvou izolační stěrky.
|  | 15,4*1,5 |  | 23.1 | [22 empty] | VV | 0
50 | 998711201R00 | Přesun hmot pro izolace proti vodě, výšky do 6 m | % |  |  | 0 |  | 0 |  | 0 | 15 | 0 | 0 | 0 | 0 | 0 |  | RTS 22/ I | RTS 22/ I | 0 | 0 |  | Přesun hmot |  |  |  | POL7_
Díl: | 767 | Konstrukce zámečnické |  |  |  | 0 |  | 0 |  | 0 |  | 0 |  | 0 |  | 1.05 |  |  |  |  | 0 | [5 empty] | DIL
51 | 767-001.RXX | Demontáž ocelových mříží dveří | kus | 2 |  | 0 |  | 0 |  | 0 | 15 | 0 | 0 | 0 | 0.1 | 0.2 |  | Vlastní | Indiv | 0 | 0 |  | Práce |  |  |  | POL1_
|  | "1" : 2 |  | 2 | [22 empty] | VV | 0
52 | 767-002.RXX | Demontáž zábradlí z ocelových trubek v.900 mm | m | 17 |  | 0 |  | 0 |  | 0 | 15 | 0 | 0 | 0 | 0.05 | 0.85 |  | Vlastní | Indiv | 0 | 0 |  | Práce |  |  |  | POL1_
|  | "5" : 17 |  | 17 | [22 empty] | VV | 0
53 | 767-003.RXX | D+M ocelová ochranná mříž 1000x600 mm vč. kotvení (konstrukce L28/28/3, výplň tahokov) | kus | 2 |  | 0 |  | 0 |  | 0 | 15 | 0 | 0 | 0 | 0 | 0 |  | Vlastní | Indiv | 0 | 0 |  | Práce |  |  |  | POL1_
|  | Kompletní provedení a dodávka dle výpisu prvků a PD. | [24 empty] | POP
|  | Z/1 : 2 |  | 2 | [22 empty] | VV | 0
54 | 998767201R00 | Přesun hmot pro zámečnické konstr., výšky do 6 m | % |  |  | 0 |  | 0 |  | 0 | 15 | 0 | 0 | 0 | 0 | 0 |  | RTS 22/ I | RTS 22/ I | 0 | 0 |  | Přesun hmot |  |  |  | POL7_
Díl: | 784 | Malby |  |  |  | 0 |  | 0 |  | 0 |  | 0 |  | 0 |  | 0 |  |  |  |  | 0.14 | [5 empty] | DIL
55 | 784011222RT2 | Zakrytí podlah, včetně odstranění včetně papírové lepenky | m2 | 10 |  | 0 |  | 0 |  | 0 | 15 | 0 | 0.00035 | 0 | 0 | 0 |  | RTS 22/ I | RTS 22/ I | 0.0135 | 0.14 |  | Práce |  |  |  | POL1_
56 | 784450010RAB | Malba z malíř. směsí jednobarevná s bílým stropem dvojnásobná Primalex | m2 | 20 |  | 0 |  | 0 |  | 0 | 15 | 0 | 0.00022 | 0 | 0 | 0 |  | RTS 22/ I | Součtová | 0 | 0 |  | Agregovaná položka |  |  |  | POL2_
Díl: | M21 | Elektromontáže |  |  |  | 0 |  | 0 |  | 0 |  | 0 |  | 0 |  | 0 |  |  |  |  | 0 | [5 empty] | DIL
57 | M21-001.RXX | Demontáž venkovního osvětlení vč. odpojení | kus | 1 |  | 0 |  | 0 |  | 0 | 15 | 0 | 0 | 0 | 0 | 0 |  | Vlastní | Indiv | 0 | 0 |  | Práce |  |  |  | POL1_
|  | "3" : 1 |  | 1 | [22 empty] | VV | 0
Díl: | D96 | Přesuny suti a vybouraných hmot |  |  |  | 0 |  | 0 |  | 0 |  | 0 |  | 0 |  | 0 |  |  |  |  | 27.18 | [5 empty] | DIL
58 | 979081111R00 | Odvoz suti a vybour. hmot na skládku do 1 km | t | 55.4638 |  | 0 |  | 0 |  | 0 | 15 | 0 | 0 | 0 | 0 | 0 |  | RTS 22/ I | RTS 22/ I | 0.49 | 27.18 |  | Přesun suti |  |  |  | POL8_
|  | Včetně naložení na dopravní prostředek a složení na skládku, bez poplatku za skládku. | [24 empty] | POP
59 | 979081121R00 | Příplatek k odvozu za každý další 1 km | t | 1053.8125 |  | 0 |  | 0 |  | 0 | 15 | 0 | 0 | 0 | 0 | 0 |  | RTS 22/ I | RTS 22/ I | 0 | 0 |  | Přesun suti |  |  |  | POL8_
60 | 979990107R00 | Poplatek za uložení suti | t | 55.4638 |  | 0 |  | 0 |  | 0 | 15 | 0 | 0 | 0 | 0 | 0 |  | RTS 22/ I | RTS 22/ I | 0 | 0 |  | Přesun suti |  |  |  | POL8_
Díl: | VN | Vedlejší náklady |  |  |  | 0 |  | 0 |  | 0 |  | 0 |  | 0 |  | 0 |  |  |  |  | 0 | [5 empty] | DIL
61 | 005124010R | Koordinační a kompletační činnost | Soubor | 1 |  | 0 |  | 0 |  | 0 | 15 | 0 | 0 | 0 | 0 | 0 |  | RTS 22/ I | Indiv | 0 | 0 |  | VRN |  |  |  | POL99_2
|  | Koordinace stavebních a technologických dodávek stavby. | [24 empty] | POP
|  | Kompletační činnost ( zajištění aktualizace veškerých potřebných vyjádření a povolení k akci, zkoušky, revize, zábor, dokumentace skutečného stavu, aj.) | [24 empty] | POP
62 | VN-001.RXX | Provizorní komunikace ze silničních panelů - ochrana rozvodů PODY | m | 7 |  | 0 |  | 0 |  | 0 | 15 | 0 | 0 | 0 | 0 | 0 |  | Vlastní | Indiv | 0 | 0 |  | VRN |  |  |  | POL99_8
63 | VN-002.RXX | Provizorní oplocení komory PODY | m | 8 |  | 0 |  | 0 |  | 0 | 15 | 0 | 0 | 0 | 0 | 0 |  | Vlastní | Indiv | 0 | 0 |  | VRN |  |  |  | POL99_8
Díl: | ON | Ostatní náklady |  |  |  | 0 |  | 0 |  | 0 |  | 0 |  | 0 |  | 0 |  |  |  |  | 0 | [5 empty] | DIL
64 | 005121 R | Zařízení staveniště | Soubor | 1 |  | 0 |  | 0 |  | 0 | 15 | 0 | 0 | 0 | 0 | 0 |  | RTS 22/ I | Indiv | 0 | 0 |  | VRN |  |  |  | POL99_2
|  | Veškeré náklady spojené s vybudováním, provozem a odstraněním zařízení staveniště. | [24 empty] | POP
[25 empty] | 15 | 21 | DPH
| Celkem |  |  |  |  | 0 | [18 empty] | 0 | 0 | SUM
Poznámky uchazeče k zadání
POPUZIV
END
Note on S6: Jedná se o informaci, zda se jedná o položku, která je do rozpočtu zadána z cenové soustavy RTS, nebo vlastní.
Note on T6: Jedná se o název CÚ, která je zadána u položky rozpočtu