## List1
Oprava volného bytu č. 11, P.Lumumby 2 | [7 empty] | 1765
|  |  | VZ č. 141/2023 |  |  |  |  | 2023
9.8.2023 16:39:23
Odběratel: |  |  | Příjemce: |  |  |  |  | 42
Statutární město Ostrava |  |  | Městský obvod Ostrava - Jih
Prokešovo náměstí 1803/8 |  |  | Horní 791/3
729 30 Ostrava - Moravská Ostrava |  |  | 700 30 Ostrava - Hrabůvka
Zhotovitel:
Sídlo
IČ zhotovitele
Předmět zakázky:
Část obce |  |  | Ostrava - Zábřeh
Ulice, č. pop./č. or. |  |  | P. Lumumby 2263/2
Číslo bytu |  |  | 11
Velikost bytu |  |  | 1+2
Technik |  |  | Silvie Spálová
silvie.spalova@ovajih.cz
599 430 150, 734 511 647
poř. č. | kód položky | popis | MJ | Množství | J. cena (CZK) | Cena celkem (CZK) | Upřesnění
1 | 1.11 | elektro revize odběrného místa pro připojení elektroměru, vystavení revizní zprávy (2x) | ks | 1 |  | 0 | 2xrevizní zpráva | 11
2 | 1.14 | revize elektroinstalace a elektrických spotřebičů bytu | 1+2 | 1 |  | 0 |  | 14
3 | 1.20 | revize plynoinstalace, tlaková zkouška, vpuštění plynu, vystavení revizní zprávy (2x) | soubor | 1 |  | 0 | 2xrevizní zpráva | 292
4 | 2.3 | generální oprava jednofázové elektroinstalace bytu s rozvody pod omítku, vč. el. příslušenství (např. domovní zvonek, ventilátory odsávání, infrazářič, osvětlení pod kuchyňskou linkou, aj.) | 1+2 | 1 |  | 0 | Zasekání kabelů el.instalace pod podlahu a omítky - KU, PŘ, OP, LO, světla dle výběru objednatele, zářivka pod KU-linkou = 60 cm, stropní svítidla umístit doprostřed stropů, vypínače zapustit pod omítku | 22
5 | 3.7 | výměna umyvadla včetně příslušenství | ks | 1 |  | 0 | 55 cm, sifon lahvový, nerezový, automatická zátka, uzavírání clik clak | 48
6 | 3.9 | výměna vany 150 cm | ks | 1 |  | 0 | akrylátová, sifon lahvový, nerezový, automatická zátka, uzavírání clik clak | 50
7 | 3.26 | výměna baterie umyvadlové stojánkové pákové | ks | 1 |  | 0 | dlouhé ramínko | 67
8 | 3.28 | výměna baterie vanové nástěnné R100 | ks | 1 |  | 0 | včetně sprchové hadice a tyčového držáku na sprchu | 69
9 | 3.34 | výměna pračkového ventilu | ks | 1 |  | 0 | KOU, včetně odpadu = dát za registr ÚT | 75
10 | 3.54 | výměna vnitřních dveří – plné 60 cm | ks | 2 |  | 0 | KOU (60/L), WC (60/L) = stávající kování použít na nové dveře | 95
11 | 3.67 | výměna dveřního prahu – délka 60 cm | ks | 2 |  | 0 | KOU, WC = dubový, lak | 108
12 | 3.69 | výměna dveřního prahu – délka 80 cm | ks | 4 |  | 0 | OP, LO, KU, vstupní = dubový, lak | 110
13 | 3.83 | výměna zámku u dveří | ks | 2 |  | 0 | KOU, WC | 124
14 | 3.118 | výměna větracích mřížek | ks | 2 |  | 0 | KOU, WC - uzavíratelné | 305
15 | 3.120 | oprava kuchyňské linky, viz poznámka | soubor | 1 |  | 0 | oprava pojezdů šuplíků a seřízení dvířek | 312
16 | 3.123 | demontáž a zpětná montáž zařizovacích předmětů, viz poznámka | soubor | 1 |  | 0 | WC kombi, při výměně podlahy o obkladů | 315
17 | 3.133 | oprava vestavné/spižní skříně, viz poznámka | soubor | 1 |  | 0 | oprava spodní části VS, seřízení polic | 328
18 | 4.6 | montáž obvodové soklové plastové lišty včetně doplňků | bm | 60 |  | 0 | OP, LO, PŘ, KU = barva dle dekoru stávajícího PVC, plastové soklové lišty s komponenty | 153
19 | 4.23 | oprava podlahy, viz poznámka | soubor | 1 |  | 0 | oprava podlahy PVC v OP = vyčnívá šroub z OSB desky | 413
20 | 5.1 | provedení štukových omítek, vč. vyrovnání podkladu, 2x penetrace, použití lepidla, perlinky s doplňky, rohovníků, okolo špalet oken a dveří | m2 | 210 |  | 0 | celý byt, včetně úpravy podkladu, penetrace, perlinky, lepidla, rohovníků, srovnání špalet kolem konstrukčních otvorů a za ÚT, rohy s perlinkou okolo oken | 162
21 | 5.4 | škrábání stěn,stropů | m2 | 210 |  | 0 | celý byt | 165
22 | 5.6 | malba dvojnásobná bílá | m2 | 210 |  | 0 | celý byt, otěruvzdorná | 167
23 | 6.2 | obezdění vany 150 cm,včetně instalace vanových dvířek | soubor | 1 |  | 0 | vanová dvířka v obkladu na magnet | 170
24 | 6.7 | provedení hydroizolace pod obklad | m2 | 20 |  | 0 | KOU | 175
25 | 6.8 | vybourání keramického obkladu | m2 | 17 |  | 0 | KOU = 13 m2, WC = 4 m2 | 176
26 | 6.9 | provedení keramického obkladu včetně úpravy podkladu | m2 | 28 |  | 0 | KOU = 20 m2, WC = 8 m2, dva druhy barev, do stropu, včetně AL ukončovacích lišt a vodotěsné těsnící pásky do rohů - 8 bm, srovnání podkladu pod obklad do tl. 30mm, dekor odsouhlasit s objednatelem (dvířka IŠ, vč.rámu ponechat stávající) | 177
27 | 6.11 | položení keramické dlažby vnitřní | m2 | 4 |  | 0 | KOU, WC | 179
28 | 6.14 | vybourání dlažby | m2 | 4 |  | 0 | KOU, WC | 182
29 | 6.18 | úprava podkladu pod dlažbu , včetně hydroizolace | m2 | 2 |  | 0 | KOU | 186
30 | 7.11 | nátěr radiátorů | ks | 4 |  | 0 | KU, OP, LO (56ks článků), KOU registr = barva bílá | 204
31 | 7.12 | nátěr rozvodů ÚT | soubor | 1 |  | 0 | barva bílá, syntetika | 205
32 | 7.14 | nátěr zárubní – šířka 60 cm | ks | 2 |  | 0 | KOU, WC = barva bílá, syntetika | 207
33 | 7.16 | nátěr zárubní – šířka 80 cm | ks | 4 |  | 0 | OP, LO, KU = barva bílá, syntetika, vstupní = barva hnědá, syntetika | 209
34 | 8.2 | montáž vodovodního plastového potrubí | bm | 6 |  | 0 | KOU (3 bm) úprava rozvodů SV+TUV v KOU pro vanovou (nástěnnou) a umývadlovou (stojánkovou) baterii, KU (3 bm) úprava rozvodu SV+TUV | 215
35 | 8.3 | demontáž původního vodovodního potrubí | bm | 3 |  | 0 | KOU | 216
36 | 8.9 | výměna odbočky odpadního potrubí v IŠ | ks | 1 |  | 0 | úprava odpadního potrubí od umývadla a pro AP v KOU | 222
37 | 8.21 | oprava rozvodu ÚT, viz poznámka | soubor | 1 |  | 0 | úprava ÚT v KOU = odvzdušňovací systém (poslední patro) | 234
38 | 8.35 | úprava kolem prostupu stoupacího potrubí ÚT | soubor | 1 |  | 0 | Dodání plastových dělených krytek na potrubí ÚT = 8ks (KU - 2xpodlaha, OP - 2xstěna, LO - 2xpodlaha, KOU - 2xpodlaha) | 421
39 | 9.1 | opravy a seřízení plastových oken, viz poznámka | ks | 3 |  | 0 | KU, OP, LO (trojkřídlá okna) | 237
40 | 9.24 | demontáž bytových doplňků, viz poznámka | soubor | 1 |  | 0 | 3ks garnýží | 303
41 | 11.18 | vyčištění sporáku, trouby, včetně odmaštění | ks | 1 |  | 0 |  | 280
42 | 11.32 | celkový úklid po opravách | 1+2 | 1 |  | 0 |  | 308
Cena celkem bez DPH | [5 empty] | 0
Vyplňte jen modře označené sloupce. Kalkulaci odešlete zpět v tabulkovém formátu (např. XLSx).
V opačném případě nebude nabídka akceptována.
Poznámky
1 | Veškeré práce budou provedeny v souladu se zadávacími a Všeobecnými obchodními podmínkami
2 | Položka 1.19 "odstranění závad zjištěných při elektro revizi nebo kontrole el.spotřebičů" bude do celkové ceny díla započtena pevnou max. limitní cenou 10 000 Kč.
3 | Položka 2.25 "oprava rozvodu elektroinstalace" bude do celkové ceny díla započtena pevnou max. limitní cenou 10 000 Kč.
4 | Hodinovou sazbu, která se vztahuje k položce 1.19 za "odstranění závad zjištěných při elektrorevizi nebo kontrole el. spotřebičů" a k položce 2.25 za "opravu rozvodu elektroinstalace", uveďte v max. sazbě 300 Kč bez DPH, a to v řádku nad touto tabulkou "Poznámky".
5 | Dodatečné práce: pokud se během prací vyskytne závada nebo nutná dodatečná práce, neprodleně a s dodatečným předstihem před termínem předání díla, toto oznamte příslušnému technikovi volných bytů a to písemnou formou s označením zakázky, ulice, č. pop., č. or., č. bytu a předmět dodatečné práce. Doplňte předmět i o Vámi nabízenou cenu za provedení (konečnou cenu bez DPH, tedy cenu materiálu včetně práce), písemně na e-mail technika. Po případném schválení dodatečných prací bude možné dodatečné práce provést.