## Pokyny pro vyplnění (hidden)
Pokyny pro vyplnění
Ve všech listech tohoto souboru můžete měnit pouze buňky s modrým pozadím. Jedná se o tyto údaje : - údaje o firmě - jednotkové ceny položek zadané na maximálně dvě desetinná místa

## Stavba
#RTSROZP# | Položkový rozpočet stavby
| Stavba: |  | 17019 | Projekt z participativního rozpočtu - Mraveniště u sídliště
| Objednatel: |  | Statutární město Ostrava, Městský obvod Ostrava-Jih Horní 791/3, 700 30 Ostrava-Hrabůvka |  |  |  | IČO: | 00845451
[7 empty] | DIČ: | CZ00845451
| Projektant: | [5 empty] | IČO:
DIČ:
| Zhotovitel: | [5 empty] | IČO:
DIČ:
Vypracoval:
| Rozpis ceny | [6 empty] | Celkem
HSV | HSV | [6 empty] | 0
PSV | PSV | [6 empty] | 0
MON | MON | [6 empty] | 0
VN | Vedlejší náklady | [6 empty] | 0
ON | Ostatní náklady | [6 empty] | 0
| Celkem | [6 empty] | 0
Rekapitulace daní
0 | Základ pro sníženou DPH |  |  | 15 | % | 0 |  |  | CZK
0 | Snížená DPH |  |  | 15 | % | 0 |  |  | CZK
0 | Základ pro základní DPH |  |  | 21 | % | 0 |  |  | CZK
0 | Základní DPH |  |  | 21 | % | 0 |  |  | CZK
0 | Zaokrouhlení |  |  |  |  | 0 |  |  | CZK
| Cena celkem bez DPH |  |  |  |  | 0 |  |  | CZK
0 | Cena celkem s DPH |  |  |  |  | 0 |  |  | CZK
|  | v |  |  | dne |  | 2018-03-28
|  |  | Za zhotovitele |  |  |  | Za objednatele
Rekapitulace dílčích částí
#CASTI>> | Číslo | Název |  |  | Základ pro sníženou DPH | Základ pro základní DPH | DPH celkem | Cena celkem | %
1 | Stavba |  |  |  | 0 | 0 | 0 | 0
2 | 01 | Mraveniště u sídliště |  |  | 0 | 0 | 0 | 0
3 | 01 | Dětské hřiště |  |  | 0 | 0 | 0 | 0
3 | 02 | Vedlejší rozpočtové náklady a ostatní náklady |  |  | 0 | 0 | 0 | 0
| Celkem za stavbu |  |  |  | 0 | 0 | 0 | 0 | 0
Rekapitulace dílů
| Číslo | Název |  |  | Typ dílu |  |  | Celkem | %
| 1 | Zemní práce |  |  | HSV |  |  | 0
| 2 | Základy a zvláštní zakládání |  |  | HSV |  |  | 0
| 4 | Vodorovné konstrukce |  |  | HSV |  |  | 0
| 5 | Komunikace |  |  | HSV |  |  | 0
| 9 | Ostatní konstrukce, bourání |  |  | HSV |  |  | 0
| 91 | Doplňující práce na komunikaci |  |  | HSV |  |  | 0
| 96 | Bourání konstrukcí |  |  | HSV |  |  | 0
| 99 | Staveništní přesun hmot |  |  | HSV |  |  | 0
| 783 | Nátěry |  |  | PSV |  |  | 0
| D96 | Přesuny suti a vybouraných hmot |  |  | PSU |  |  | 0
| VN | Vedlejší náklady |  |  | VN |  |  | 0
| Cena celkem | [6 empty] | 0 | 0
Note on D11: Název
Note on I11: IČO
Note on D12: Ulice
Note on I12: DIČ
Note on C13: PSČ
Note on D13: Ulice

## VzorPolozky (hidden)
Položkový rozpočet
S:
O:
R:

## 01 Dětské hřiště
Položkový rozpočet | [25 empty] | #TypZaznamu#
S: | 17019 | Projekt z participativního rozpočtu - Mraveniště u sídliště | [23 empty] | STA
O: | 01 | Mraveniště u sídliště | [20 empty] | STA |  |  | OBJ
R: | 01 | Dětské hřiště | [23 empty] | ROZ
P.č. | Číslo položky | Název položky | MJ | množství | cena / MJ | Celkem | Dodávka | Dodávka celk. | Montáž | Montáž celk. | DPH | cena s DPH | hmotnost / MJ | hmotnost celk.(t) | dem. hmotnost / MJ | dem. hmotnost celk.(t) | Ceník | Cen. soustava / platnost | Cenová úroveň | Nhod / MJ | Nhod celk. | Dodavatel
Díl: | 1 | Zemní práce |  |  |  | 0 |  | 0 |  | 0 |  | 0 |  | 32.9 |  | 50.66 |  |  |  |  | 289.72 |  |  |  |  | DIL
1 | 113108305 | Odstranění asfaltové vrstvy pl.do 50 m2, tl. 5 cm | m2 | 80.91 |  | 0 |  | 0 |  | 0 | 21 | 0 | 0 | 0 | 0.11 | 8.9 |  | RTS 18/ I | RTS 18/ I | 0.2 | 16.18 |  |  |  |  | POL1_
|  | C.2 - Celkový situační výkres - stávající stav : | [23 empty] | VV | 0
|  | asfaltové chodníky s podkladním betonem pro pískoviště : 42,61+38,3 |  | 80.91 | [21 empty] | VV | 0
2 | 113109315 | Odstranění podkladu pl.50 m2, bet.prostý tl.15 cm | m2 | 80.91 |  | 0 |  | 0 |  | 0 | 21 | 0 | 0 | 0 | 0.36 | 29.13 |  | RTS 18/ I | RTS 18/ I | 1.227 | 99.28 |  |  |  |  | POL1_
|  | C.2 - Celkový situační výkres - stávající stav : | [23 empty] | VV | 0
|  | asfaltové chodníky s podkladním betonem pro pískoviště : 42,61+38,3 |  | 80.91 | [21 empty] | VV | 0
3 | 113201111 | Vytrhání obrubníků chodníkových a parkových | m | 57.43 |  | 0 |  | 0 |  | 0 | 21 | 0 | 0 | 0 | 0.22 | 12.63 |  | RTS 18/ I | RTS 18/ I | 0.143 | 8.21 |  |  |  |  | POL1_
|  | C.2 - Celkový situační výkres - stávající stav : | [23 empty] | VV | 0
|  | asfaltové chodníky s podkladním betonem : 12,78+6,56+2,56+1,76 |  | 23.66 | [21 empty] | VV | 0
|  | 22,84+10,93 |  | 33.77 | [21 empty] | VV | 0
4 | 121101101 | Sejmutí ornice s přemístěním do 50 m | m3 | 76.18 |  | 0 |  | 0 |  | 0 | 21 | 0 | 0 | 0 | 0 | 0 |  | RTS 18/ I | RTS 18/ I | 0.097 | 7.39 |  |  |  |  | POL1_
|  | C.2 - Celkový situační výkres - stávající stav : 380,9*0,20 |  | 76.18 | [21 empty] | VV | 0
5 | 131201111 | Hloubení nezapaž. jam hor.3 do 100 m3 | m3 | 36.2142 |  | 0 |  | 0 |  | 0 | 21 | 0 | 0 | 0 | 0 | 0 |  | RTS 18/ I | RTS 18/ I | 0.12 | 4.35 |  |  |  |  | POL1_
|  | D.1.1.b_5 - Půdorysy základů prvků : | [23 empty] | VV | 0
|  | pružinové houpadlo : 2*(0,75*0,75)*0,45 |  | 0.50625 | [21 empty] | VV | 0
|  | informační tabule : 2*(0,08)*0,45 |  | 0.072 | [21 empty] | VV | 0
|  | lamová pyramida - krajní základ : 6*(0,4*0,4)*0,6 |  | 0.576 | [21 empty] | VV | 0
|  | lamová pyramida - střed : 1*(0,5*0,5)*0,6 |  | 0.15 | [21 empty] | VV | 0
|  | věžová sestava : 14*(0,4*0,4)*0,45 |  | 1.008 | [21 empty] | VV | 0
|  | věžová sestava - skluzavka : 1*(0,4*0,6)*0,45 |  | 0.108 | [21 empty] | VV | 0
|  | řetězová dvojhoupačka : 4*(0,4*0,4)*0,45 |  | 0.288 | [21 empty] | VV | 0
|  | lavička s opěradlem : 5*2*(0,5*0,4)*0,45 |  | 0.9 | [21 empty] | VV | 0
|  | odpadkový koš : 2*(0,08)*0,5 |  | 0.08 | [21 empty] | VV | 0
|  | základy oplocení + branková pole : 32*(0,08)*0,6 |  | 1.536 | [21 empty] | VV | 0
|  | D.1.1.b_2 - Rozvržení ploch dětského hřiště : | [23 empty] | VV | 0
|  | Prostor s kůrou : 165,1*0,1 |  | 16.51 | [21 empty] | VV | 0
|  | přístupový dlážděný chodník : 92,3*0,1 |  | 9.23 | [21 empty] | VV | 0
|  | C.3 - Koordinační situace : | [23 empty] | VV | 0
|  | výkopy pro osazení chrániček vedení : 3*3,5*0,5*1,0 |  | 5.25 | [21 empty] | VV | 0
6 | 131201119 | Příplatek za lepivost - hloubení nezap.jam v hor.3 | m3 | 36.2142 |  | 0 |  | 0 |  | 0 | 21 | 0 | 0 | 0 | 0 | 0 |  | RTS 18/ I | RTS 18/ I | 0.0431 | 1.56 |  |  |  |  | POL1_
|  | D.1.1.b_5 - Půdorysy základů prvků : | [23 empty] | VV | 0
|  | pružinové houpadlo : 2*(0,75*0,75)*0,45 |  | 0.50625 | [21 empty] | VV | 0
|  | informační tabule : 2*(0,08)*0,45 |  | 0.072 | [21 empty] | VV | 0
|  | lamová pyramida - krajní základ : 6*(0,4*0,4)*0,6 |  | 0.576 | [21 empty] | VV | 0
|  | lamová pyramida - střed : 1*(0,5*0,5)*0,6 |  | 0.15 | [21 empty] | VV | 0
|  | věžová sestava : 14*(0,4*0,4)*0,45 |  | 1.008 | [21 empty] | VV | 0
|  | věžová sestava - skluzavka : 1*(0,4*0,6)*0,45 |  | 0.108 | [21 empty] | VV | 0
|  | řetězová dvojhoupačka : 4*(0,4*0,4)*0,45 |  | 0.288 | [21 empty] | VV | 0
|  | lavička s opěradlem : 5*2*(0,5*0,4)*0,45 |  | 0.9 | [21 empty] | VV | 0
|  | odpadkový koš : 2*(0,08)*0,5 |  | 0.08 | [21 empty] | VV | 0
|  | základy oplocení + branková pole : 32*(0,08)*0,6 |  | 1.536 | [21 empty] | VV | 0
|  | D.1.1.b_2 - Rozvržení ploch dětského hřiště : | [23 empty] | VV | 0
|  | Prostor s kůrou : 165,1*0,1 |  | 16.51 | [21 empty] | VV | 0
|  | přístupový dlážděný chodník : 92,3*0,1 |  | 9.23 | [21 empty] | VV | 0
|  | C.3 - Koordinační situace : | [23 empty] | VV | 0
|  | výkopy pro osazení chrániček vedení : 3*3,5*0,5*1,0 |  | 5.25 | [21 empty] | VV | 0
7 | 162201102 | Vodorovné přemístění výkopku z hor.1-4 do 50 m | m3 | 112.3942 |  | 0 |  | 0 |  | 0 | 21 | 0 | 0 | 0 | 0 | 0 |  | RTS 18/ I | RTS 18/ I | 0.074 | 8.32 |  |  |  |  | POL1_
|  | D.1.1.b_5 - Půdorysy základů prvků : | [23 empty] | VV | 0
|  | pružinové houpadlo : 2*(0,75*0,75)*0,45 |  | 0.50625 | [21 empty] | VV | 0
|  | informační tabule : 2*(0,08)*0,45 |  | 0.072 | [21 empty] | VV | 0
|  | lamová pyramida - krajní základ : 6*(0,4*0,4)*0,6 |  | 0.576 | [21 empty] | VV | 0
|  | lamová pyramida - střed : 1*(0,5*0,5)*0,6 |  | 0.15 | [21 empty] | VV | 0
|  | věžová sestava : 14*(0,4*0,4)*0,45 |  | 1.008 | [21 empty] | VV | 0
|  | věžová sestava - skluzavka : 1*(0,4*0,6)*0,45 |  | 0.108 | [21 empty] | VV | 0
|  | řetězová dvojhoupačka : 4*(0,4*0,4)*0,45 |  | 0.288 | [21 empty] | VV | 0
|  | lavička s opěradlem : 5*2*(0,5*0,4)*0,45 |  | 0.9 | [21 empty] | VV | 0
|  | odpadkový koš : 2*(0,08)*0,5 |  | 0.08 | [21 empty] | VV | 0
|  | základy oplocení + branková pole : 32*(0,08)*0,6 |  | 1.536 | [21 empty] | VV | 0
|  | D.1.1.b_2 - Rozvržení ploch dětského hřiště : | [23 empty] | VV | 0
|  | Prostor s kůrou : 165,1*0,1 |  | 16.51 | [21 empty] | VV | 0
|  | přístupový dlážděný chodník : 92,3*0,1 |  | 9.23 | [21 empty] | VV | 0
|  | sejmutá ornice : 380,9*0,20 |  | 76.18 | [21 empty] | VV | 0
|  | C.3 - Koordinační situace : | [23 empty] | VV | 0
|  | výkopy pro osazení chrániček vedení : 3*3,5*0,5*1,0 |  | 5.25 | [21 empty] | VV | 0
8 | 162701105 | Vodorovné přemístění výkopku z hor.1-4 do 10000 m | m3 | 48.739 |  | 0 |  | 0 |  | 0 | 21 | 0 | 0 | 0 | 0 | 0 |  | RTS 18/ I | RTS 18/ I | 0.011 | 0.54 |  |  |  |  | POL1_
|  | C.2 - Celkový situační výkres : | [23 empty] | VV | 0
|  | sejmutá ornice : 380,9*0,20 |  | 76.18 | [21 empty] | VV | 0
|  | hloubení jam : 30,97 |  | 30.97 | [21 empty] | VV | 0
|  | odpočet pro zásyp kolem patek : -1,4 |  | -1.4 | [21 empty] | VV | 0
|  | odpočet pro doplnění po provedení stavebních úprav : -123,9*0,2 |  | -24.78 | [21 empty] | VV | 0
|  | odpočet pro nový trávník - uvnitř oplocení hřiště : -120,7*0,2 |  | -24.14 | [21 empty] | VV | 0
|  | C.2 - Celkový situační výkres - vrstva pro dorovnání : | [23 empty] | VV | 0
|  | asfaltové chodníky s podkladním betonem pro pískoviště : -(42,61+38,3)*0,1 |  | -8.091 | [21 empty] | VV | 0
9 | 167101101 | Nakládání výkopku z hor.1-4 v množství do 100 m3 | m3 | 48.739 |  | 0 |  | 0 |  | 0 | 21 | 0 | 0 | 0 | 0 | 0 |  | RTS 18/ I | RTS 18/ I | 0.652 | 31.78 |  |  |  |  | POL1_
|  | C.2 - Celkový situační výkres : | [23 empty] | VV | 0
|  | sejmutá ornice : 380,9*0,20 |  | 76.18 | [21 empty] | VV | 0
|  | hloubení jam : 30,97 |  | 30.97 | [21 empty] | VV | 0
|  | odpočet pro zásyp kolem patek : -1,4 |  | -1.4 | [21 empty] | VV | 0
|  | odpočet pro doplnění po provedení stavebních úprav : -123,9*0,2 |  | -24.78 | [21 empty] | VV | 0
|  | odpočet pro nový trávník - uvnitř oplocení hřiště : -120,7*0,2 |  | -24.14 | [21 empty] | VV | 0
|  | C.2 - Celkový situační výkres - vrstva pro dorovnání : | [23 empty] | VV | 0
|  | asfaltové chodníky s podkladním betonem pro pískoviště : -(42,61+38,3)*0,1 |  | -8.091 | [21 empty] | VV | 0
10 | 171206111 | Uložení zemin do násypů předeps. tvarů s urovnáním | m3 | 48.739 |  | 0 |  | 0 |  | 0 | 21 | 0 | 0 | 0 | 0 | 0 |  | RTS 18/ I | RTS 18/ I | 0 | 0 |  |  |  |  | POL1_
|  | C.2 - Celkový situační výkres : | [23 empty] | VV | 0
|  | sejmutá ornice : 380,9*0,20 |  | 76.18 | [21 empty] | VV | 0
|  | hloubení jam : 30,97 |  | 30.97 | [21 empty] | VV | 0
|  | odpočet pro zásyp kolem patek : -1,4 |  | -1.4 | [21 empty] | VV | 0
|  | odpočet pro doplnění po provedení stavebních úprav : -123,9*0,2 |  | -24.78 | [21 empty] | VV | 0
|  | odpočet pro nový trávník - uvnitř oplocení hřiště : -120,7*0,2 |  | -24.14 | [21 empty] | VV | 0
|  | C.2 - Celkový situační výkres - vrstva pro dorovnání : | [23 empty] | VV | 0
|  | asfaltové chodníky s podkladním betonem pro pískoviště : -(42,61+38,3)*0,1 |  | -8.091 | [21 empty] | VV | 0
11 | 174101101 | Zásyp jam, rýh, šachet se zhutněním | m3 | 14.7405 |  | 0 |  | 0 |  | 0 | 21 | 0 | 0 | 0 | 0 | 0 |  | RTS 18/ I | RTS 18/ I | 0.202 | 2.98 |  |  |  |  | POL1_
|  | Pro zásyp kolem základových patek prvků : | [23 empty] | VV | 0
|  | D.1.1.b_5 - Půdorysy základů prvků : | [23 empty] | VV | 0
|  | pružinové houpadlo : 2*(0,75*0,75)*0,45 |  | 0.50625 | [21 empty] | VV | 0
|  | lamová pyramida - krajní základ : 6*(0,4*0,4)*0,6 |  | 0.576 | [21 empty] | VV | 0
|  | lamová pyramida - střed : 1*(0,5*0,5)*0,6 |  | 0.15 | [21 empty] | VV | 0
|  | věžová sestava : 14*(0,4*0,4)*0,45 |  | 1.008 | [21 empty] | VV | 0
|  | věžová sestava - skluzavka : 1*(0,4*0,6)*0,45 |  | 0.108 | [21 empty] | VV | 0
|  | řetězová dvojhoupačka : 4*(0,4*0,4)*0,45 |  | 0.288 | [21 empty] | VV | 0
|  | lavička s opěradlem : 5*2*(0,5*0,4)*0,45 |  | 0.9 | [21 empty] | VV | 0
|  | D.1.1.b_5 - Půdorysy základů prvků : | [23 empty] | VV | 0
|  | pružinové houpadlo - odpočet betonu : 2*(0,65*0,65)*0,45*(-1) |  | -0.38025 | [21 empty] | VV | 0
|  | lamová pyramida - krajní základ - odpočet betonu : 6*(0,3*0,3)*0,6*(-1) |  | -0.324 | [21 empty] | VV | 0
|  | lamová pyramida - střed - odpočet betonu : 1*(0,4*0,4)*0,6*(-1) |  | -0.096 | [21 empty] | VV | 0
|  | věžová sestava - odpočet betonu : 14*(0,3*0,3)*0,45*(-1) |  | -0.567 | [21 empty] | VV | 0
|  | věžová sestava - skluzavka - odpočet betonu : 1*(0,3*0,5)*0,45*(-1) |  | -0.0675 | [21 empty] | VV | 0
|  | řetězová dvojhoupačka - odpočet betonu : 4*(0,3*0,3)*0,45*(-1) |  | -0.162 | [21 empty] | VV | 0
|  | lavička s opěradlem - odpočet betonu : 5*2*(0,4*0,3)*0,45*(-1) |  | -0.54 | [21 empty] | VV | 0
|  | C.3 - Koordinační situace : | [23 empty] | VV | 0
|  | výkopy pro osazení chrániček vedení : 3*3,5*0,5*1,0 |  | 5.25 | [21 empty] | VV | 0
|  | C.2 - Celkový situační výkres - vrstva pro dorovnání : | [23 empty] | VV | 0
|  | asfaltové chodníky s podkladním betonem pro pískoviště : (42,61+38,3)*0,1 |  | 8.091 | [21 empty] | VV | 0
12 | 180402111 | Založení trávníku parkového výsevem v rovině | m2 | 244.6 |  | 0 |  | 0 |  | 0 | 21 | 0 | 0 | 0 | 0 | 0 |  | RTS 18/ I | RTS 18/ I | 0.06 | 14.68 |  |  |  |  | POL1_
|  | C.3 - Koordinační situace : | [23 empty] | VV | 0
|  | doplnění po provedení stavebních úprav : 123,9 |  | 123.9 | [21 empty] | VV | 0
|  | nový trávník - unitř oplocení hřiště : 120,7 |  | 120.7 | [21 empty] | VV | 0
13 | 181006114 | Rozprostření zemin v rov./sklonu 1:5, tl. do 30 cm | m2 | 165.1 |  | 0 |  | 0 |  | 0 | 21 | 0 | 0 | 0 | 0 | 0 |  | RTS 18/ I | RTS 18/ I | 0.01 | 1.65 |  |  |  |  | POL1_
|  | D.1.1.b_1 - Půdorys dětského hřiště : | [23 empty] | VV | 0
|  | Prostor s kůrou : 165,1 |  | 165.1 | [21 empty] | VV | 0
14 | 181101101 | Úprava pláně v hor. 1-4, bez zhutnění | m2 | 447.6 |  | 0 |  | 0 |  | 0 | 21 | 0 | 0 | 0 | 0 | 0 |  | RTS 18/ I | RTS 18/ I | 0.013 | 5.82 |  |  |  |  | POL1_
|  | C.3 - Koordinační situace : 447,6 |  | 447.6 | [21 empty] | VV | 0
15 | 181101102 | Úprava pláně v hor. 1-4, se zhutněním | m2 | 106.145 |  | 0 |  | 0 |  | 0 | 21 | 0 | 0 | 0 | 0 | 0 |  | RTS 18/ I | RTS 18/ I | 0.018 | 1.91 |  |  |  |  | POL1_
|  | C.3 - Koordinační situace : | [23 empty] | VV | 0
|  | přístupový dlážděný chodník : 92,3*1,15 |  | 106.145 | [21 empty] | VV | 0
16 | 181301103 | Rozprostření ornice, rovina, tl. 15-20 cm,do 500m2 | m2 | 244.6 |  | 0 |  | 0 |  | 0 | 21 | 0 | 0 | 0 | 0 | 0 |  | RTS 18/ I | RTS 18/ I | 0.254 | 62.13 |  |  |  |  | POL1_
|  | C.3 - Koordinační situace : | [23 empty] | VV | 0
|  | doplnění po provedení stavebních úprav : 123,9 |  | 123.9 | [21 empty] | VV | 0
|  | nový trávník - uvnitř oplocení hřiště : 120,7 |  | 120.7 | [21 empty] | VV | 0
17 | 183101114 | Hloub. jamek bez výměny půdy do 0,125 m3, sv.1:5 | kus | 24 |  | 0 |  | 0 |  | 0 | 21 | 0 | 0 | 0 | 0 | 0 |  | RTS 18/ I | RTS 18/ I | 0.242 | 5.81 |  |  |  |  | POL1_
|  | D.1.1.b_1 - Půdorys dětského hřiště : 24 |  | 24 | [21 empty] | VV | 0
18 | 183403113 | Obdělání půdy frézováním v rovině | m2 | 244.6 |  | 0 |  | 0 |  | 0 | 21 | 0 | 0 | 0 | 0 | 0 |  | RTS 18/ I | RTS 18/ I | 0.002 | 0.49 |  |  |  |  | POL1_
|  | C.3 - Koordinační situace : | [23 empty] | VV | 0
|  | doplnění po provedení stavebních úprav : 123,9 |  | 123.9 | [21 empty] | VV | 0
|  | nový trávník - uvnitř oplocení hřiště : 120,7 |  | 120.7 | [21 empty] | VV | 0
19 | 183403153 | Obdělání půdy hrabáním, v rovině | m2 | 244.6 |  | 0 |  | 0 |  | 0 | 21 | 0 | 0 | 0 | 0 | 0 |  | RTS 18/ I | RTS 18/ I | 0.015 | 3.67 |  |  |  |  | POL1_
|  | C.3 - Koordinační situace : | [23 empty] | VV | 0
|  | doplnění po provedení stavebních úprav : 123,9 |  | 123.9 | [21 empty] | VV | 0
|  | nový trávník - uvnitř oplocení hřiště : 120,7 |  | 120.7 | [21 empty] | VV | 0
20 | 184102112 | Výsadba dřevin s balem D do 30 cm, v rovině | kus | 24 |  | 0 |  | 0 |  | 0 | 21 | 0 | 0 | 0 | 0 | 0 |  | RTS 18/ I | RTS 18/ I | 0.274 | 6.58 |  |  |  |  | POL1_
|  | Tavolník japonský : 12 |  | 12 | [21 empty] | VV | 0
|  | Vajgélie květnatá : 12 |  | 12 | [21 empty] | VV | 0
21 | 184802111 | Chem. odplevelení před založ. postřikem, v rovině | m2 | 244.6 |  | 0 |  | 0 |  | 0 | 21 | 0 | 0 | 0 | 0 | 0 |  | RTS 18/ I | RTS 18/ I | 0.003 | 0.73 |  |  |  |  | POL1_
|  | C.3 - Koordinační situace : | [23 empty] | VV | 0
|  | doplnění po provedení stavebních úprav : 123,9 |  | 123.9 | [21 empty] | VV | 0
|  | nový trávník - uvnitř oplocení hřiště : 120,7 |  | 120.7 | [21 empty] | VV | 0
22 | 185802113 | Hnojení umělým hnojivem v rovině | t | 0.2446 |  | 0 |  | 0 |  | 0 | 21 | 0 | 0 | 0 | 0 | 0 |  | RTS 18/ I | RTS 18/ I | 21.429 | 5.24 |  |  |  |  | POL1_
|  | C.3 - Koordinační situace : | [23 empty] | VV | 0
|  | doplnění po provedení stavebních úprav : 123,9*0,001 |  | 0.1239 | [21 empty] | VV | 0
|  | nový trávník - uvnitř oplocení hřiště : 120,7*0,001 |  | 0.1207 | [21 empty] | VV | 0
23 | 185851111 | Dovoz vody pro zálivku rostlin do 6 km | m3 | 0.48 |  | 0 |  | 0 |  | 0 | 21 | 0 | 0 | 0 | 0 | 0 |  | RTS 18/ I | RTS 18/ I | 0.884 | 0.42 |  |  |  |  | POL1_
|  | Tavolník japonský : 12*0,02 |  | 0.24 | [21 empty] | VV | 0
|  | Vajgélie květnatá : 12*0,02 |  | 0.24 | [21 empty] | VV | 0
24 | 199000005 | Poplatek za skládku zeminy 1- 4 | t | 97.38 |  | 0 |  | 0 |  | 0 | 21 | 0 | 0 | 0 | 0 | 0 |  | RTS 18/ I | RTS 18/ I | 0 | 0 |  |  |  |  | POL1_
|  | Začátek provozního součtu | [23 empty] | VV
|  | C.2 - Celkový situační výkres : | [23 empty] | VV | 2
|  | sejmutá ornice : 380,9*0,20 |  | 76.18 | [21 empty] | VV | 2
|  | hloubení jam : 36,3 |  | 36.3 | [21 empty] | VV | 2
|  | odpočet pro zásyp kolem patek : -1,4 |  | -1.4 | [21 empty] | VV | 2
|  | odpočet pro doplnění po provedení stavebních úprav : -123,9*0,2 |  | -24.78 | [21 empty] | VV | 2
|  | odpočet pro nový trávník - uvnitř oplocení hřiště : -120,7*0,2 |  | -24.14 | [21 empty] | VV | 2
|  | C.2 - Celkový situační výkres - vrstva pro dorovnání : | [23 empty] | VV | 2
|  | asfaltové chodníky s podkladním betonem pro pískoviště : -(42,61+38,3)*0,1 |  | -8.091 | [21 empty] | VV | 2
|  | Konec provozního součtu | [23 empty] | VV
|  | přebytečná zemina : 54,1*1,8 |  | 97.38 | [21 empty] | VV | 0
25 | 00572410 | Směs travní parková II. mírná zátěž PROFI, á 25 kg | kg | 85.61 |  | 0 |  | 0 |  | 0 | 21 | 0 | 0.001 | 0.09 | 0 | 0 | SPCM | RTS 18/ I | RTS 18/ I | 0 | 0 |  |  |  |  | POL3_
|  | C.3 - Koordinační situace : | [23 empty] | VV | 0
|  | doplnění po provedení stavebních úprav : 123,9*0,35 |  | 43.365 | [21 empty] | VV | 0
|  | nový trávník - unitř oplocení hřiště : 120,7*0,35 |  | 42.245 | [21 empty] | VV | 0
|  | spotřeba 0,35kg/m2 : | [23 empty] | VV | 0
26 | 02654935V01 | Tavolník japonský - Spiraea japonica Shirobana v. 40-60 cm | kus | 12 |  | 0 |  | 0 |  | 0 | 21 | 0 | 0.004 | 0.05 | 0 | 0 |  | Vlastní | Indiv | 0 | 0 |  |  |  |  | POL3_
|  | 12 |  | 12 | [21 empty] | VV | 0
27 | 02654940V01 | Vajgélie květnatá - Weigelia florida Purpurea v. 40-60 cm | kus | 12 |  | 0 |  | 0 |  | 0 | 21 | 0 | 0.004 | 0.05 | 0 | 0 |  | Vlastní | Indiv | 0 | 0 |  |  |  |  | POL3_
|  | 12 |  | 12 | [21 empty] | VV | 0
28 | 10391100V01 | Kůra mulčovací, bez obsahu drobných částic, frakce 20-80mm | m3 | 54.483 |  | 0 |  | 0 |  | 0 | 21 | 0 | 0.6 | 32.69 | 0 | 0 |  | Vlastní | Indiv | 0 | 0 |  |  |  |  | POL3_
|  | D.1.1.b_1 - Půdorys dětského hřiště : | [23 empty] | VV | 0
|  | Prostor s kůrou : 165,1*0,3*1,1 |  | 54.483 | [21 empty] | VV | 0
29 | 25191158 | Trávníkové hnojivo po 10 kg | Kg | 24.46 |  | 0 |  | 0 |  | 0 | 21 | 0 | 0.001 | 0.02 | 0 | 0 | SPCM | RTS 18/ I | RTS 18/ I | 0 | 0 |  |  |  |  | POL3_
|  | C.3 - Koordinační situace : | [23 empty] | VV | 0
|  | doplnění po provedení stavebních úprav : 123,9*0,1 |  | 12.39 | [21 empty] | VV | 0
|  | nový trávník - uvnitř oplocení hřiště : 120,7*0,1 |  | 12.07 | [21 empty] | VV | 0
30 | 25234002.A | herbicid totální po 20 litrech | l | 1 |  | 0 |  | 0 |  | 0 | 21 | 0 | 0.001 | 0 | 0 | 0 | SPCM | RTS 18/ I | RTS 18/ I | 0 | 0 |  |  |  |  | POL3_
|  | C.3 - Koordinační situace : | [23 empty] | VV | 0
|  | doplnění po provedení stavebních úprav : 0,5 |  | 0.5 | [21 empty] | VV | 0
|  | nový trávník - uvnitř oplocení hřiště : 0,5 |  | 0.5 | [21 empty] | VV | 0
Díl: | 2 | Základy a zvláštní zakládání |  |  |  | 0 |  | 0 |  | 0 |  | 0 |  | 10.61 |  | 0 |  |  |  |  | 35.2 |  |  |  |  | DIL
31 | 275313611 | Beton základových patek prostý C 16/20 | m3 | 3.8247 |  | 0 |  | 0 |  | 0 | 21 | 0 | 2.525 | 9.66 | 0 | 0 |  | RTS 18/ I | RTS 18/ I | 0.477 | 1.82 |  |  |  |  | POL1_
|  | D.1.1.b_5 - Půdorysy základů prvků : | [23 empty] | VV | 0
|  | pružinové houpadlo : 2*(0,65*0,65)*0,45 |  | 0.38025 | [21 empty] | VV | 0
|  | informační tabule : 2*(0,08)*0,45 |  | 0.072 | [21 empty] | VV | 0
|  | lamová pyramida - krajní základ : 6*(0,3*0,3)*0,6 |  | 0.324 | [21 empty] | VV | 0
|  | lamová pyramida - střed : 1*(0,4*0,4)*0,6 |  | 0.096 | [21 empty] | VV | 0
|  | věžová sestava : 14*(0,3*0,3)*0,45 |  | 0.567 | [21 empty] | VV | 0
|  | věžová sestava - skluzavka : 1*(0,3*0,5)*0,45 |  | 0.0675 | [21 empty] | VV | 0
|  | řetězová dvojhoupačka : 4*(0,3*0,3)*0,45 |  | 0.162 | [21 empty] | VV | 0
|  | lavička s opěradlem : 5*2*(0,4*0,3)*0,45 |  | 0.54 | [21 empty] | VV | 0
|  | odpadkový koš : 2*(0,08)*0,5 |  | 0.08 | [21 empty] | VV | 0
|  | základy oplocení + branková pole : 32*(0,08)*0,6 |  | 1.536 | [21 empty] | VV | 0
32 | 275351215 | Bednění stěn základových patek - zřízení | m2 | 24.36 |  | 0 |  | 0 |  | 0 | 21 | 0 | 0.0392 | 0.95 | 0 | 0 |  | RTS 18/ I | RTS 18/ I | 1.05 | 25.58 |  |  |  |  | POL1_
|  | D.1.1.b_5 - Půdorysy základů prvků : | [23 empty] | VV | 0
|  | pružinové houpadlo : 2*(2*(0,65+0,65))*0,45 |  | 2.34 | [21 empty] | VV | 0
|  | lamová pyramida - krajní základ : 6*(2*(0,3+0,3))*0,6 |  | 4.32 | [21 empty] | VV | 0
|  | lamová pyramida - střed : 1*(2*(0,4+0,4))*0,6 |  | 0.96 | [21 empty] | VV | 0
|  | věžová sestava : 14*(2*(0,3+0,3))*0,45 |  | 7.56 | [21 empty] | VV | 0
|  | věžová sestava - skluzavka : 1*2*((0,3+0,5))*0,45 |  | 0.72 | [21 empty] | VV | 0
|  | řetězová dvojhoupačka : 4*(2*(0,3+0,3))*0,45 |  | 2.16 | [21 empty] | VV | 0
|  | lavička s opěradlem : 5*2*(2*(0,4+0,3))*0,45 |  | 6.3 | [21 empty] | VV | 0
33 | 275351216 | Bednění stěn základových patek - odstranění | m2 | 24.36 |  | 0 |  | 0 |  | 0 | 21 | 0 | 0 | 0 | 0 | 0 |  | RTS 18/ I | RTS 18/ I | 0.32 | 7.8 |  |  |  |  | POL1_
|  | D.1.1.b_5 - Půdorysy základů prvků : | [23 empty] | VV | 0
|  | pružinové houpadlo : 2*(2*(0,65+0,65))*0,45 |  | 2.34 | [21 empty] | VV | 0
|  | lamová pyramida - krajní základ : 6*(2*(0,3+0,3))*0,6 |  | 4.32 | [21 empty] | VV | 0
|  | lamová pyramida - střed : 1*(2*(0,4+0,4))*0,6 |  | 0.96 | [21 empty] | VV | 0
|  | věžová sestava : 14*(2*(0,3+0,3))*0,45 |  | 7.56 | [21 empty] | VV | 0
|  | věžová sestava - skluzavka : 1*2*((0,3+0,5))*0,45 |  | 0.72 | [21 empty] | VV | 0
|  | řetězová dvojhoupačka : 4*(2*(0,3+0,3))*0,45 |  | 2.16 | [21 empty] | VV | 0
|  | lavička s opěradlem : 5*2*(2*(0,4+0,3))*0,45 |  | 6.3 | [21 empty] | VV | 0
Díl: | 4 | Vodorovné konstrukce |  |  |  | 0 |  | 0 |  | 0 |  | 0 |  | 0.56 |  | 0 |  |  |  |  | 23.79 |  |  |  |  | DIL
34 | 451971112 | Položení vrstvy z geotextilie, uchycení sponami | m2 | 181.4426 |  | 0 |  | 0 |  | 0 | 21 | 0 | 0.00225 | 0.41 | 0 | 0 |  | RTS 18/ I | RTS 18/ I | 0.123 | 22.32 |  |  |  |  | POL1_
|  | D.1.1.b_1 - Půdorys dětského hřiště : | [23 empty] | VV | 0
|  | Prostor s kůrou : 165,1*1,05 |  | 173.355 | [21 empty] | VV | 0
|  | Dětské pískoviště : 1,95*3,95*1,05 |  | 8.0876 | [21 empty] | VV | 0
35 | 230194004 | Utěsnění chráničky manžetou do DN 125 | kus | 2 |  | 0 |  | 0 |  | 0 | 21 | 0 | 0 | 0 | 0 | 0 |  | RTS 18/ I | RTS 18/ I | 0.15 | 0.3 |  |  |  |  | POL1_
|  | chránička vedení CH1 (vedení Telefónica Czech republic a.s.) : 2 |  | 2 | [21 empty] | VV | 0
36 | 460510321 | Chránička kabelová dělená, DN 110 mm | m | 3.3 |  | 0 |  | 0 |  | 0 | 21 | 0 | 0.00242 | 0.01 | 0 | 0 |  | RTS 18/ I | RTS 18/ I | 0.05 | 0.17 |  |  |  |  | POL1_
|  | chránička vedení CH1 (vedení Telefónica Czech republic a.s.) : 3,3 |  | 3.3 | [21 empty] | VV | 0
37 | 230194009V01 | Utěsnění betonové chráničky CH2 před vnikáním nečistot | kus | 4 |  | 0 |  | 0 |  | 0 | 21 | 0 | 0 | 0 | 0 | 0 |  | Vlastní | Indiv | 0.15 | 0.6 |  |  |  |  | POL1_
|  | chránička vedení CH2 (NN ČEZ a.s.) : 4 |  | 4 | [21 empty] | VV | 0
38 | 460510301V01 | Chránička kabelová (betonový žlab světlosti 110x90mm) včetně poklopu k žlabu - kompletní dodávka | m | 8 |  | 0 |  | 0 |  | 0 | 21 | 0 | 0.00242 | 0.02 | 0 | 0 |  | Vlastní | Indiv | 0.05 | 0.4 |  |  |  |  | POL1_
|  | chránička vedení CH2 (NN ČEZ a.s.) : 2*4,0 |  | 8 | [21 empty] | VV | 0
39 | 69366013 | Textilie netkaná šíře 200 cm, 300 g/m2 | m | 199.5869 |  | 0 |  | 0 |  | 0 | 21 | 0 | 0.0006 | 0.12 | 0 | 0 | SPCM | RTS 18/ I | RTS 18/ I | 0 | 0 |  |  |  |  | POL3_
|  | D.1.1.b_1 - Půdorys dětského hřiště : | [23 empty] | VV | 0
|  | Prostor s kůrou : (165,1*1,05)*1,1 |  | 190.6905 | [21 empty] | VV | 0
|  | Dětské pískoviště : (1,95*3,95*1,05)*1,1 |  | 8.8964 | [21 empty] | VV | 0
Díl: | 5 | Komunikace |  |  |  | 0 |  | 0 |  | 0 |  | 0 |  | 58.02 |  | 0 |  |  |  |  | 43.58 |  |  |  |  | DIL
40 | 564831111 | Podklad ze štěrkodrti po zhutnění tloušťky 10 cm | m2 | 7.395 |  | 0 |  | 0 |  | 0 | 21 | 0 | 0.288 | 2.13 | 0 | 0 |  | RTS 18/ I | RTS 18/ I | 0.023 | 0.17 |  |  |  |  | POL1_
|  | D.1.1.b_5 - Půdorysy základů prvků : | [23 empty] | VV | 0
|  | Podklad pod základové patky herních prvků : | [23 empty] | VV | 0
|  | pružinové houpadlo : 2*(0,65*0,65) |  | 0.845 | [21 empty] | VV | 0
|  | informační tabule : 2*(0,08) |  | 0.16 | [21 empty] | VV | 0
|  | lamová pyramida - krajní základ : 6*(0,3*0,3) |  | 0.54 | [21 empty] | VV | 0
|  | lamová pyramida - střed : 1*(0,4*0,4) |  | 0.16 | [21 empty] | VV | 0
|  | věžová sestava : 14*(0,3*0,3) |  | 1.26 | [21 empty] | VV | 0
|  | věžová sestava - skluzavka : 1*(0,3*0,5) |  | 0.15 | [21 empty] | VV | 0
|  | řetězová dvojhoupačka : 4*(0,3*0,3) |  | 0.36 | [21 empty] | VV | 0
|  | lavička s opěradlem : 5*2*(0,4*0,3) |  | 1.2 | [21 empty] | VV | 0
|  | odpadkový koš : 2*(0,08) |  | 0.16 | [21 empty] | VV | 0
|  | základy oplocení + branková pole : 32*(0,08) |  | 2.56 | [21 empty] | VV | 0
41 | 564851111 | Podklad ze štěrkodrti po zhutnění tloušťky 15 cm | m2 | 100.3 |  | 0 |  | 0 |  | 0 | 21 | 0 | 0.378 | 37.91 | 0 | 0 |  | RTS 18/ I | RTS 18/ I | 0.026 | 2.61 |  |  |  |  | POL1_
|  | C.3 - Koordinační situace : | [23 empty] | VV | 0
|  | přístupový dlážděný chodník : 92,3 |  | 92.3 | [21 empty] | VV | 0
|  | pískoviště : 4*2 |  | 8 | [21 empty] | VV | 0
42 | 596215020 | Kladení zámkové dlažby tl. 6 cm do drtě tl. 3 cm | m2 | 92.3 |  | 0 |  | 0 |  | 0 | 21 | 0 | 0.05545 | 5.12 | 0 | 0 |  | RTS 18/ I | RTS 18/ I | 0.442 | 40.8 |  |  |  |  | POL1_
|  | C.3 - Koordinační situace : | [23 empty] | VV | 0
|  | přístupový dlážděný chodník : 92,3 |  | 92.3 | [21 empty] | VV | 0
43 | 59245110 | Dlažba skládaná 20x10x6 cm přírodní | m2 | 99.684 |  | 0 |  | 0 |  | 0 | 21 | 0 | 0.129 | 12.86 | 0 | 0 | SPCM | RTS 18/ I | RTS 18/ I | 0 | 0 |  |  |  |  | POL3_
|  | C.3 - Koordinační situace : | [23 empty] | VV | 0
|  | přístupový dlážděný chodník : 92,3*1,08 |  | 99.684 | [21 empty] | VV | 0
Díl: | 9 | Ostatní konstrukce, bourání |  |  |  | 0 |  | 0 |  | 0 |  | 0 |  | 14.18 |  | 5.05 |  |  |  |  | 22.28 |  |  |  |  | DIL
44 | 936004129V01 | Zřízení vnitřního prostoru pískoviště, včetně podkladní dlažby 30x30x3 a dodání písku | m2 | 8 |  | 0 |  | 0 |  | 0 | 21 | 0 | 0.87064 | 6.97 | 0 | 0 |  | Vlastní | Indiv | 2.785 | 22.28 |  |  |  |  | POL1_
|  | D.1.1.b_4 - Výpis prvků : | [23 empty] | VV | 0
|  | dřevěné pískoviště, prvek 7 : 4*2 |  | 8 | [21 empty] | VV | 0
45 | 936170001V01 | Dodávka + montáž pružinového houpadla (pes), prvek 1 | kus | 1 |  | 0 |  | 0 |  | 0 | 21 | 0 | 0.08 | 0.08 | 0 | 0 |  | Vlastní | Indiv | 0 | 0 |  |  |  |  | POL1_
|  | D.1.1.b_4 - Výpis prvků : 1 |  | 1 | [21 empty] | VV | 0
46 | 936170002V01 | Dodávka + montáž pružinového houpadla (auto), prvek 2 | kus | 1 |  | 0 |  | 0 |  | 0 | 21 | 0 | 0.08 | 0.08 | 0 | 0 |  | Vlastní | Indiv | 0 | 0 |  |  |  |  | POL1_
|  | D.1.1.b_4 - Výpis prvků : 1 |  | 1 | [21 empty] | VV | 0
47 | 936170003V01 | Dodávka + montáž informační tabule (provozní řád hřiště, prvek 3) | kus | 2 |  | 0 |  | 0 |  | 0 | 21 | 0 | 0.02 | 0.04 | 0 | 0 |  | Vlastní | Indiv | 0 | 0 |  |  |  |  | POL1_
|  | D.1.1.b_4 - Výpis prvků : 2 |  | 2 | [21 empty] | VV | 0
48 | 936170004V01 | Dodávka + montáž lanové pyramidy v=3m (prvek 4) | kus | 1 |  | 0 |  | 0 |  | 0 | 21 | 0 | 0.3 | 0.3 | 0 | 0 |  | Vlastní | Indiv | 0 | 0 |  |  |  |  | POL1_
|  | D.1.1.b_4 - Výpis prvků : 1 |  | 1 | [21 empty] | VV | 0
49 | 936170005V01 | Dodávka + montáž věžové sestavy celokovové (prvek 5) | kus | 1 |  | 0 |  | 0 |  | 0 | 21 | 0 | 0.5 | 0.5 | 0 | 0 |  | Vlastní | Indiv | 0 | 0 |  |  |  |  | POL1_
|  | D.1.1.b_4 - Výpis prvků : 1 |  | 1 | [21 empty] | VV | 0
50 | 936170006V011 | Dodávka + montáž řetězové dvojhoupačky - celokovové (prvek 6) | kus | 1 |  | 0 |  | 0 |  | 0 | 21 | 0 | 0.3 | 0.3 | 0 | 0 |  | Vlastní | Indiv | 0 | 0 |  |  |  |  | POL1_
|  | D.1.1.b_4 - Výpis prvků : 1 |  | 1 | [21 empty] | VV | 0
51 | 936170007V010 | Dodávka + montáž dřevěného pískoviště 4,0x2,0m (prvek 7), včetně krycí plasty | kus | 1 |  | 0 |  | 0 |  | 0 | 21 | 0 | 0.15 | 0.15 | 0 | 0 |  | Vlastní | Indiv | 0 | 0 |  |  |  |  | POL1_
|  | D.1.1.b_4 - Výpis prvků : 1 |  | 1 | [21 empty] | VV | 0
52 | 936170008V01 | Dodávka + montáž stojanu na kola (prvek 8) | kus | 1 |  | 0 |  | 0 |  | 0 | 21 | 0 | 0.03 | 0.03 | 0 | 0 |  | Vlastní | Indiv | 0 | 0 |  |  |  |  | POL1_
|  | D.1.1.b_4 - Výpis prvků : 1 |  | 1 | [21 empty] | VV | 0
53 | 936170009V011 | Dodávka + montáž dřevěné lavičky s opěradlem (prvek 9) | kus | 5 |  | 0 |  | 0 |  | 0 | 21 | 0 | 0.07 | 0.35 | 0 | 0 |  | Vlastní | Indiv | 0 | 0 |  |  |  |  | POL1_
|  | D.1.1.b_4 - Výpis prvků : 5 |  | 5 | [21 empty] | VV | 0
54 | 936170010V01 | Dodávka + montáž odpadkového koše (prvek 10) | kus | 2 |  | 0 |  | 0 |  | 0 | 21 | 0 | 0.03 | 0.06 | 0 | 0 |  | Vlastní | Indiv | 0 | 0 |  |  |  |  | POL1_
|  | D.1.1.b_4 - Výpis prvků : 2 |  | 2 | [21 empty] | VV | 0
55 | 936170011V01 | Dodávka + montáž dřevěného oplocení (prvky 11.1. + 2x11.2) | m | 84.5 |  | 0 |  | 0 |  | 0 | 21 | 0 | 0.06 | 5.07 | 0 | 0 |  | Vlastní | Indiv | 0 | 0 |  |  |  |  | POL1_
|  | D.1.1.b_4 - Výpis prvků : 84,5 |  | 84.5 | [21 empty] | VV | 0
56 | 936170012V01 | Dodávka + montáž dřevěné kulatiny na sezení, délky cca 3,0m | kus | 1 |  | 0 |  | 0 |  | 0 | 21 | 0 | 0.25 | 0.25 | 0 | 0 |  | Vlastní | Indiv | 0 | 0 |  |  |  |  | POL1_
|  | D.1.1.b_4 - Výpis prvků : 1 |  | 1 | [21 empty] | VV | 0
57 | 99061V01 | Odstranění dřevěných sedáků betonového pískoviště a betonové lavice | m2 | 6.9 |  | 0 |  | 0 |  | 0 | 21 | 0 | 0 | 0 | 0.5 | 3.45 |  | Vlastní | Indiv | 0 | 0 |  |  |  |  | POL1_
|  | C.2 - Celkový situační výkres - stávající stav : | [23 empty] | VV | 0
|  | stávající betonová lavice : 2,06 |  | 2.06 | [21 empty] | VV | 0
|  | stávající betonové pískoviště : 4,84 |  | 4.84 | [21 empty] | VV | 0
58 | 99071V01 | Odstranění betonových lavic včetně zděných pilířků a betonového základu, včetně zásypu po základech | kus | 2 |  | 0 |  | 0 |  | 0 | 21 | 0 | 0 | 0 | 0.5 | 1 |  | Vlastní | Indiv | 0 | 0 |  |  |  |  | POL1_
|  | C.2 - Celkový situační výkres - stávající stav : | [23 empty] | VV | 0
|  | stávající betonové lavice : 2 |  | 2 | [21 empty] | VV | 0
59 | 99081V01 | Odstranění původní fotbalové branky z ocelové trubky, zabetonované, včetně odstranění bet. základu, a zásypu děr po patkách | kus | 2 |  | 0 |  | 0 |  | 0 | 21 | 0 | 0 | 0 | 0.3 | 0.6 |  | Vlastní | Indiv | 0 | 0 |  |  |  |  | POL1_
|  | C.2 - Celkový situační výkres - stávající stav : 2 |  | 2 | [21 empty] | VV | 0
Díl: | 91 | Doplňující práce na komunikaci |  |  |  | 0 |  | 0 |  | 0 |  | 0 |  | 23.2 |  | 0 |  |  |  |  | 26.04 |  |  |  |  | DIL
60 | 916561111 | Osazení záhon.obrubníků do lože z C 12/15 s opěrou, včetně obrubníku 100/5/20 cm | m | 186 |  | 0 |  | 0 |  | 0 | 21 | 0 | 0.12472 | 23.2 | 0 | 0 |  | RTS 18/ I | RTS 18/ I | 0.14 | 26.04 |  |  |  |  | POL1_
|  | C.3 - Koordinační situace : | [23 empty] | VV | 0
|  | přístupový dlážděný chodník : 64,4+53,4 |  | 117.8 | [21 empty] | VV | 0
|  | obruba kolem dopadové plochy - kůra : 68,2 |  | 68.2 | [21 empty] | VV | 0
Díl: | 96 | Bourání konstrukcí |  |  |  | 0 |  | 0 |  | 0 |  | 0 |  | 0.01 |  | 8.46 |  |  |  |  | 33.72 |  |  |  |  | DIL
61 | 919735111 | Řezání stávajícího živičného krytu tl. do 5 cm | m | 10.5 |  | 0 |  | 0 |  | 0 | 21 | 0 | 0 | 0 | 0 | 0 |  | RTS 18/ I | RTS 18/ I | 0.032 | 0.34 |  |  |  |  | POL1_
|  | C.2 - Celkový situační výkres - stávající stav : | [23 empty] | VV | 0
|  | asfaltové chodníky s podkladním betonem : 1,9+5,2+1,8+1,6 |  | 10.5 | [21 empty] | VV | 0
62 | 962042321 | Bourání zdiva z betonu prostého | m3 | 3.844 |  | 0 |  | 0 |  | 0 | 21 | 0 | 0.00147 | 0.01 | 2.2 | 8.46 |  | RTS 18/ I | RTS 18/ I | 4.996 | 19.2 |  |  |  |  | POL1_
|  | C.2 - Celkový situační výkres - stávající stav : | [23 empty] | VV | 0
|  | stávající betonové pískoviště : 4,84*0,4 |  | 1.936 | [21 empty] | VV | 0
|  | 4,77*0,4 |  | 1.908 | [21 empty] | VV | 0
63 | 970241150 | Řezání prostého betonu hl. řezu 150 mm | m | 10.5 |  | 0 |  | 0 |  | 0 | 21 | 0 | 0 | 0 | 0.00046 | 0 |  | RTS 18/ I | RTS 18/ I | 1.35 | 14.18 |  |  |  |  | POL1_
|  | C.2 - Celkový situační výkres - stávající stav : | [23 empty] | VV | 0
|  | asfaltové chodníky s podkladním betonem : 1,9+5,2+1,8+1,6 |  | 10.5 | [21 empty] | VV | 0
Díl: | 99 | Staveništní přesun hmot |  |  |  | 0 |  | 0 |  | 0 |  | 0 |  | 0 |  | 0 |  |  |  |  | 26.85 |  |  |  |  | DIL
64 | 998231311 | Přesun hmot pro sadovnické a krajin. úpravy do 5km | t | 13.9464 |  | 0 |  | 0 |  | 0 | 21 | 0 | 0 | 0 | 0 | 0 |  | RTS 18/ I | RTS 18/ I | 1.925 | 26.85 |  |  |  |  | POL7_
Díl: | 783 | Nátěry |  |  |  | 0 |  | 0 |  | 0 |  | 0 |  | 0.05 |  | 0 |  |  |  |  | 43.71 |  |  |  |  | DIL
65 | 783626300 | Nátěr lazurovací truhlářských výrobků 3x lakování | m2 | 115.3425 |  | 0 |  | 0 |  | 0 | 21 | 0 | 0.00042 | 0.05 | 0 | 0 |  | RTS 18/ I | RTS 18/ I | 0.379 | 43.71 |  |  |  |  | POL1_
|  | Nátěr oplocení dětského hřiště : 2*(0,02+0,11)*1,05*5*84,5 |  | 115.3425 | [21 empty] | VV | 0
Díl: | D96 | Přesuny suti a vybouraných hmot |  |  |  | 0 |  | 0 |  | 0 |  | 0 |  | 0 |  | 0 |  |  |  |  | 109.16 |  |  |  |  | DIL
66 | 979087112 | Nakládání suti na dopravní prostředky | t | 64.1739 |  | 0 |  | 0 |  | 0 | 21 | 0 | 0 | 0 | 0 | 0 |  | RTS 18/ I | RTS 18/ I | 0.164 | 10.52 |  |  |  |  | POL8_
67 | 979990001 | Poplatek za skládku stavební suti | t | 64.1739 |  | 0 |  | 0 |  | 0 | 21 | 0 | 0 | 0 | 0 | 0 |  | RTS 18/ I | RTS 18/ I | 0 | 0 |  |  |  |  | POL8_
68 | 979081111 | Odvoz suti a vybour. hmot na skládku do 1 km | t | 64.1739 |  | 0 |  | 0 |  | 0 | 21 | 0 | 0 | 0 | 0 | 0 |  | RTS 18/ I | RTS 18/ I | 0.49 | 31.45 |  |  |  |  | POL8_
69 | 979081121 | Příplatek k odvozu za každý další 1 km | t | 577.5654 |  | 0 |  | 0 |  | 0 | 21 | 0 | 0 | 0 | 0 | 0 |  | RTS 18/ I | RTS 18/ I | 0 | 0 |  |  |  |  | POL8_
70 | 979082111 | Vnitrostaveništní doprava suti do 10 m | t | 64.1739 |  | 0 |  | 0 |  | 0 | 21 | 0 | 0 | 0 | 0 | 0 |  | RTS 18/ I | RTS 18/ I | 0.942 | 60.45 |  |  |  |  | POL8_
71 | 979082121 | Příplatek k vnitrost. dopravě suti za dalších 5 m | t | 64.1739 |  | 0 |  | 0 |  | 0 | 21 | 0 | 0 | 0 | 0 | 0 |  | RTS 18/ I | RTS 18/ I | 0.105 | 6.74 |  |  |  |  | POL8_
[24 empty] | 15 | 21
| Celkem |  |  |  |  | 0 | [17 empty] | 0 | 0 | SUM
Poznámky uchazeče k zadání
POPUZIV
END

## 02 VRN+ON
Položkový rozpočet | [25 empty] | #TypZaznamu#
S: | 17019 | Projekt z participativního rozpočtu - Mraveniště u sídliště | [23 empty] | STA
O: | 01 | Mraveniště u sídliště | [20 empty] | STA |  |  | OBJ
R: | 02 | Vedlejší rozpočtové náklady a ostatní náklady | [23 empty] | ROZ
P.č. | Číslo položky | Název položky | MJ | množství | cena / MJ | Celkem | Dodávka | Dodávka celk. | Montáž | Montáž celk. | DPH | cena s DPH | hmotnost / MJ | hmotnost celk.(t) | dem. hmotnost / MJ | dem. hmotnost celk.(t) | Ceník | Cen. soustava / platnost | Cenová úroveň | Nhod / MJ | Nhod celk. | Dodavatel
Díl: | VN | Vedlejší náklady |  |  |  | 0 |  | 0 |  | 0 |  | 0 |  | 0 |  | 0 |  |  |  |  | 0 |  |  |  |  | DIL
1 | VN01 | Zbudování, provoz a likvidace zařízení staveniště | soubor | 1 |  | 0 |  | 0 |  | 0 | 21 | 0 | 0 | 0 | 0 | 0 |  | Vlastní | Indiv | 0 | 0 |  |  |  |  | POL1_
2 | VN02 | Geodetické zaměření provedeného díla | soubor | 1 |  | 0 |  | 0 |  | 0 | 21 | 0 | 0 | 0 | 0 | 0 |  | Vlastní | Indiv | 0 | 0 |  |  |  |  | POL1_
3 | VN03 | Vytýčení inženýrských sítí - kompletní provedení | soubor | 1 |  | 0 |  | 0 |  | 0 | 21 | 0 | 0 | 0 | 0 | 0 |  | Vlastní | Indiv | 0 | 0 |  |  |  |  | POL1_
4 | VN04 | Závěrečná kontrola kvalifikovanou osobou - revize, revizní technik - dětská hřiště | soubor | 1 |  | 0 |  | 0 |  | 0 | 21 | 0 | 0 | 0 | 0 | 0 |  | Vlastní | Indiv | 0 | 0 |  |  |  |  | POL1_
5 | VN05 | Mimostaveništní přesun výrovních kapacit | soubor | 1 |  | 0 |  | 0 |  | 0 | 21 | 0 | 0 | 0 | 0 | 0 |  | Vlastní | Indiv | 0 | 0 |  |  |  |  | POL1_
6 | VN06 | Vypracování výrobní dokumentace | soubor | 1 |  | 0 |  | 0 |  | 0 | 21 | 0 | 0 | 0 | 0 | 0 |  | Vlastní | Indiv | 0 | 0 |  |  |  |  | POL1_
[24 empty] | 15 | 21
| Celkem |  |  |  |  | 0 | [17 empty] | 0 | 0 | SUM
Poznámky uchazeče k zadání
POPUZIV
END