## List1
Oprava obsazeného bytu č. 13, B. Četyny 2 | [7 empty] | 1769
|  |  | VZ č. 150/2023 |  |  |  |  | 2023
22.8.2023 11:36:38
Odběratel: |  |  | Příjemce: |  |  |  |  | 15
Statutární město Ostrava |  |  | Městský obvod Ostrava - Jih
Prokešovo náměstí 1803/8 |  |  | Horní 791/3
729 30 Ostrava - Moravská Ostrava |  |  | 700 30 Ostrava - Hrabůvka
Zhotovitel:
Sídlo
IČ zhotovitele
Předmět zakázky:
Část obce |  |  | Ostrava - Bělský Les
Ulice, č. pop./č. or. |  |  | B. Četyny 2/930
Číslo bytu |  |  | 13
Velikost bytu |  |  | 1+3
Technik |  |  | Jarmila Špatná
jarmila.spatna@ovajih.cz
599430291
poř. č. | kód položky | popis | MJ | Množství | J. cena (CZK) | Cena celkem (CZK) | Upřesnění
1 | 1.15 | revize elektroinstalace a elektrických spotřebičů bytu | 1+3 | 1 |  | 0 | dílčí pro BJ a PŘ (2x revizní zpráva) | 15
2 | 1.20 | revize plynoinstalace, tlaková zkouška, vpuštění plynu, vystavení revizní zprávy (2x) | soubor | 1 |  | 0 | bez tlak. zkoušky a vpuštění plynu | 292
3 | 2.25 | oprava rozvodu elektroinstalace | soubor | 1 | 10000 | 10000 | položku naceňte dle tabulky níže "Poznámky" - výměna rozvodu elektroinstalace v PŘ (rozvody v hliníku) s rozvody pod omítku vč náležitého zednického zapravení, atd. (zásuvky a vypínače např. "Tango") | 403
4 | 3.69 | výměna dveřního prahu – délka 80 cm | ks | 3 |  | 0 | u dveří a z PŘ do KU, LO a DP - speciální přes montovanou zárubeň - dubové - lakované | 110
5 | 3.123 | demontáž a zpětná montáž zařizovacích předmětů, viz poznámka | soubor | 1 |  | 0 | WC kombi (z roku 2021), části rohové KL (v nezbytně nutném rozsahu (tj. spodní skříňky s dřezovou deskou) a PS pro možnost výměny nového rozvodu plynu (v mědi) s kulovým ventilem ('vč. případných oprav části KL z důvodu demontáže a zpětné montáže dle potřeby) | 315
6 | 4.1 | stržení původního PVC | m2 | 9.5 |  | 0 | PŘ (2 vrstvy) | 148
7 | 4.2 | úprava podkladu – nivelace | m2 | 9.5 |  | 0 | PŘ - tl. 15 mm | 149
8 | 4.4 | položení PVC – vyšší zátěž, celoplošně podlepit | m2 | 9.5 |  | 0 | PŘ - dekor dřevěné plovoucí podlahy (dekor odsouhlasit objednatelem) | 151
9 | 4.6 | montáž obvodové soklové plastové lišty včetně doplňků | bm | 6 |  | 0 | PŘ - barevně sladit k novému PVC | 153
10 | 5.1 | provedení štukových omítek, vč. vyrovnání podkladu, 2x penetrace, použití lepidla, perlinky s doplňky, rohovníků, okolo špalet oken a dveří | m2 | 27 |  | 0 | v PŘ (celá vč. stropu) | 162
11 | 5.4 | škrábání stěn,stropů | m2 | 27 |  | 0 | v PŘ (celá vč. stropu) | 165
12 | 5.6 | malba dvojnásobná bílá | m2 | 27 |  | 0 | PŘ (celá vč. stropu) - otěruvzdorná | 167
13 | 6.14 | vybourání dlažby | m2 | 5.5 |  | 0 | v KOU a WC | 182
14 | 9.34 | výměna bytového jádra T 06 BTS, VPOS, G57, dle přiložené PD a rozpočtu | soubor | 1 |  | 0 | VPOS (1+3) | 469
15 | 11.30 | celkový úklid po opravách | 0+1 | 1 |  | 0 | PŘ - jen opravami dotčené prostory | 306
Cena celkem bez DPH | [5 empty] | 10000
Vyplňte jen modře označené sloupce. Kalkulaci odešlete zpět v tabulkovém formátu (např. XLSx).
V opačném případě nebude nabídka akceptována.
Uveďte Vaši hodinovou sazbu: | [5 empty] | / hod
Poznámky
1 | Veškeré práce budou provedeny v souladu se zadávacími a Všeobecnými obchodními podmínkami
2 | Položka 1.19 "odstranění závad zjištěných při elektro revizi nebo kontrole el.spotřebičů" bude do celkové ceny díla započtena pevnou max. limitní cenou 10 000 Kč.
3 | Položka 2.25 "oprava rozvodu elektroinstalace" bude do celkové ceny díla započtena pevnou max. limitní cenou 10 000 Kč.
4 | Hodinovou sazbu, která se vztahuje k položce 1.19 za "odstranění závad zjištěných při elektrorevizi nebo kontrole el. spotřebičů" a k položce 2.25 za "opravu rozvodu elektroinstalace", uveďte v max. sazbě 300 Kč bez DPH, a to v řádku nad touto tabulkou "Poznámky".
5 | Dodatečné práce: pokud se během prací vyskytne závada nebo nutná dodatečná práce, neprodleně a s dodatečným předstihem před termínem předání díla, toto oznamte příslušnému technikovi volných bytů a to písemnou formou s označením zakázky, ulice, č. pop., č. or., č. bytu a předmět dodatečné práce. Doplňte předmět i o Vámi nabízenou cenu za provedení (konečnou cenu bez DPH, tedy cenu materiálu včetně práce), písemně na e-mail technika. Po případném schválení dodatečných prací bude možné dodatečné práce provést.