## List1
Oprava volného bytu 27, J. Škody 7 | [7 empty] | 1756
|  |  | VZ č. 154/2023 |  |  |  |  | 2023
28.8.2023 14:05:53
Odběratel: |  |  | Příjemce: |  |  |  |  | 44
Statutární město Ostrava |  |  | Městský obvod Ostrava Jih
Prokešovo náměstí 1803/8 |  |  | Horní 791/3
700 30 Ostrava - Hrabůvka |  |  | 700 30 Ostrava Hrabůvka
Zhotovitel:
Sídlo
IČ zhotovitele
Předmět zakázky:
Část obce |  |  | Ostrava Dubina
Ulice, č. pop./č. or. |  |  | J. Škody 7/191
Číslo bytu |  |  | 27
Velikost bytu |  |  | 1+3
Technik |  |  | Radim Kryl
radim.kryl@ovajih.cz
599 430 153, 725 124 499
poř. č. | kód položky | popis | MJ | Množství | J. cena (CZK) | Cena celkem (CZK) | Upřesnění
1 | 1.8 | výchozí revize elektroinstalace a elektrických spotřebičů bytu, vystavení revizní zprávy (2x) | 1+3 | 1 |  | 0 |  | 8
2 | 1.11 | elektro revize odběrného místa pro připojení elektroměru, vystavení revizní zprávy (2x) | ks | 1 |  | 0 |  | 11
3 | 1.20 | revize plynoinstalace, tlaková zkouška, vpuštění plynu, vystavení revizní zprávy (2x) | soubor | 1 |  | 0 |  | 292
4 | 2.4 | generální oprava jednofázové elektroinstalace bytu s rozvody pod omítku, vč. el. příslušenství (např. domovní zvonek, ventilátory odsávání, infrazářič, osvětlení pod kuchyňskou linkou, aj.) | 1+3 | 1 |  | 0 | Včetně přípravy odběrného místa pro připojení elektroměru, zásuvky a vypínače minimálně řada Tango | 23
5 | 3.46 | výměna vestavěné skříně dvoukřídlové/posuvné – šíře 180 cm | ks | 1 |  | 0 | posuvná skříň, lamino min 18 mm, včetně bočnic a zadního dílu, skříň ukotvit proti pohybu. Měkký doraz dveří. Skříň 3 díly dva policové jeden s tyčí na kabáty a šaty | 87
6 | 3.48 | výměna spižní skříně včetně polic a žebříku | ks | 1 |  | 0 | do původního otvoru, dvoudílná, dělení v místě parapetu, dvířka parapet obchází, dekor dle kuch. linky, lamino min. 18 mm | 89
7 | 3.52 | výměna vstupních vchodových protipožárních dveří 80 cm, tř. EI 30, DP3, dekor dřevo včetně kukátka | ks | 1 |  | 0 |  | 93
8 | 3.56 | výměna vnitřních dveří – plné 80 cm | ks | 3 |  | 0 | dětský pokoj malý i velký, komora, dveře v komoře s kulatými větracími otvory s mřížkou nahoře i dole 4+4 otvory, barva bílá | 97
9 | 3.60 | výměna vnitřních dveří – prosklené 2/3 sklo 80 cm | ks | 1 |  | 0 | z předsíně do obývacího pokoje, barva bílá | 101
10 | 3.69 | výměna dveřního prahu – délka 80 cm | ks | 1 |  | 0 | dubový práh pro vstupní domovní dveře, ukotvit podlepit | 110
11 | 3.79 | výměna přechodových lišt – délka 80 cm | ks | 5 |  | 0 | oba dětské pokoje, obývák, komora, mezi kuchyň a obývací pokoj, dekor dle dohody | 120
12 | 3.82 | výměna dveřního kování | ks | 4 |  | 0 | malý i velký dětský pokoj, obývák a komora kování kov | 123
13 | 3.83 | výměna zámku u dveří | ks | 4 |  | 0 | malý i velký dětský pokoj, obývák a komora | 124
14 | 3.86 | výměna zárubně ocelové pro dveře – šířky 80 cm | ks | 4 |  | 0 | malý i velký dětský pokoj, obývák a komora | 127
15 | 3.89 | výměna zárubně ocelové pro vstupní vchodové dveře – šířky 80 cm | ks | 1 |  | 0 |  | 130
16 | 3.94 | seřízení oken | ks | 4 |  | 0 | byt | 135
17 | 3.121 | výměna vestavné el. trouby | ks | 1 |  | 0 | třída A s ventilátorem, dodej pečicích plechů | 313
18 | 3.122 | výměna vestavné el. varné desky | ks | 1 |  | 0 | černá barva, stopgas, automatický zážeh, 4 zóny, otočné ovládání | 314
19 | 3.170 | vybourání vestavěné skříně mezi pokoji | ks | 1 |  | 0 | předsíň, jednodílná skříň | 420
20 | 4.1 | stržení původního PVC | m2 | 58 |  | 0 | byt | 148
21 | 4.2 | úprava podkladu – nivelace | m2 | 58 |  | 0 | nivelit do 15 mm | 149
22 | 4.3 | položení PVC – střední zátěž, celoplošně podlepit | m2 | 40 |  | 0 | obývák, ložnice, dětský pokoj | 150
23 | 4.4 | položení PVC – vyšší zátěž, celoplošně podlepit | m2 | 18 |  | 0 | kuchyně, předsíň | 151
24 | 4.6 | montáž obvodové soklové plastové lišty včetně doplňků | bm | 80 |  | 0 | byt | 153
25 | 5.1 | provedení štukových omítek, vč. vyrovnání podkladu, 2x penetrace, použití lepidla, perlinky s doplňky, rohovníků, okolo špalet oken a dveří | m2 | 250 |  | 0 | byt | 162
26 | 5.2 | lokální opravy prasklin, prasklin panelových spojů | m2 | 2.5 |  | 0 | obývák sešití panelů a vyspravení prasklin | 163
27 | 5.3 | stržení tapet | m2 | 25 |  | 0 | předsíň + komora | 164
28 | 5.4 | škrábání stěn,stropů | m2 | 250 |  | 0 | byt | 165
29 | 5.6 | malba dvojnásobná bílá | m2 | 250 |  | 0 | byt | 167
30 | 5.17 | silikonování spár, viz poznámka | bm | 12 |  | 0 | Přetmelení kolem oken a parapetů | 416
31 | 5.19 | vybourání ocelových zárubní a dozdění vzniklého otvoru | m2 | 2.5 |  | 0 | mezi malým a velkým dětským pokojem včetně omítek | 419
32 | 5.20 | vybourání dveřního otvoru, viz poznámka | m2 | 2.5 |  | 0 | vybourat zárubeň mezi kuchyní a obývacím pokojem | 439
33 | 5.24 | zednické začištění otvoru viz poznámka | m2 | 2.5 |  | 0 | z kuchyně do obývacího pokoje po odstranění zárubní | 492
34 | 5.25 | Zhotovení SDK podhledu | m2 | 4 |  | 0 | část u vstupu, pro dotažení kabelů pro jádro a kuchyň k jádru | 493
35 | 6.14 | vybourání dlažby | m2 | 3 |  | 0 | včetně soklů | 182
36 | 7.11 | nátěr radiátorů | ks | 4 |  | 0 | byt, bílá syntetika | 204
37 | 7.12 | nátěr rozvodů ÚT | soubor | 1 |  | 0 | byt bílá syntetika | 205
38 | 7.16 | nátěr zárubní – šířka 80 cm | ks | 5 |  | 0 | bytové dveře bílá syntetika, vstupní bytové dveře hnědá syntetika | 209
39 | 9.16 | výměna zámkové vložky | ks | 1 |  | 0 | bezpečnostní pro vstupní byt. dveře | 252
40 | 9.17 | výměna kování k zámkové vložce, viz poznámka | ks | 1 |  | 0 | bezpečnostní pro vstupní byt. dveře | 253
41 | 9.24 | demontáž bytových doplňků, viz poznámka | soubor | 1 |  | 0 | Demontáž kuchyňské linky, zabalení do fólie, odvoz do skladu Plzeňská, demontáž a odstranění plovoucí podlahy v kuchyni vč. soklových lišt, dmž dřevěné garnýže kuchyně | 303
42 | 9.26 | výměna bytového jádra OP 1.11, OP 1.13a, OP 1.13b, dle přiložené PD a rozpočtu | soubor | 1 |  | 0 | OP 1.11 | 375
43 | 11.28 | umytí oken plastových, včetně rámu a parapetu, viz poznámka | m2 | 18 |  | 0 | byt | 290
44 | 11.33 | celkový úklid po opravách | 1+3 | 1 |  | 0 |  | 309
Cena celkem bez DPH | [5 empty] | 0
Vyplňte jen modře označené sloupce. Kalkulaci odešlete zpět v tabulkovém formátu (např. XLSx).
V opačném případě nebude nabídka akceptována.
Poznámky
1 | Veškeré práce budou provedeny v souladu se zadávacími a Všeobecnými obchodními podmínkami
2 | Položka 1.19 "odstranění závad zjištěných při elektro revizi nebo kontrole el.spotřebičů" bude do celkové ceny díla započtena pevnou max. limitní cenou 10 000 Kč.
3 | Položka 2.25 "oprava rozvodu elektroinstalace" bude do celkové ceny díla započtena pevnou max. limitní cenou 10 000 Kč.
4 | Hodinovou sazbu, která se vztahuje k položce 1.19 za "odstranění závad zjištěných při elektrorevizi nebo kontrole el. spotřebičů" a k položce 2.25 za "opravu rozvodu elektroinstalace", uveďte v max. sazbě 300 Kč bez DPH, a to v řádku nad touto tabulkou "Poznámky".
5 | Dodatečné práce: pokud se během prací vyskytne závada nebo nutná dodatečná práce, neprodleně a s dodatečným předstihem před termínem předání díla, toto oznamte příslušnému technikovi volných bytů a to písemnou formou s označením zakázky, ulice, č. pop., č. or., č. bytu a předmět dodatečné práce. Doplňte předmět i o Vámi nabízenou cenu za provedení (konečnou cenu bez DPH, tedy cenu materiálu včetně práce), písemně na e-mail technika. Po případném schválení dodatečných prací bude možné dodatečné práce provést.