## List1
Oprava volného bytu č. 8, Odborářská 68 | [7 empty] | 1776
|  |  | VZ č. 155/2023 |  |  |  |  | 2023
4.9.2023 14:22:29
Odběratel: |  |  | Příjemce: |  |  |  |  | 75
Statutární město Ostrava |  |  | Městský obvod Ostrava-Jih
Prokešovo náměstí 1803/8 |  |  | Horní 791/3
729 30 Ostrava-Moravská Ostrava |  |  | 700 30 Ostrava-Hrabůvka
Zhotovitel:
Sídlo
IČ zhotovitele
Předmět zakázky:
Část obce |  |  | Ostrava-Hrabůvka
Ulice, č. pop./č. or. |  |  | Odborářská 675/68
Číslo bytu |  |  | 8
Velikost bytu |  |  | 0+2
Technik |  |  | Květoslava Kornasová
kvetoslava.kornasova@ovajih.cz
599 430 152, 603 831 010
poř. č. | kód položky | popis | MJ | Množství | J. cena (CZK) | Cena celkem (CZK) | Upřesnění
1 | 1.11 | elektro revize odběrného místa pro připojení elektroměru, vystavení revizní zprávy (2x) | ks | 1 |  | 0 | 2 x revizní zprávu | 11
2 | 1.19 | odstranění závad zjištěných při elektro revizi nebo kontrole el. spotřebičů | soubor | 1 | 10000 | 10000 | položku naceňte dle tabulky níže "Poznámky" zásuvky a vypínače TANGO, výměna zásuvky za dvou zásuvku v KU mezi linkou, výměna digestoře, zhotovení přípravy pro MT osvětlení v koupelně nad umývadlem | 19
3 | 1.22 | revize elektroinstalace a elektrických spotřebičů bytu | 0+2 | 1 |  | 0 | 2 x revizní zprávu | 332
4 | 3.1 | výměna wc kombi | ks | 1 |  | 0 | co nejvyšší pro seniory, duální splachování, vytočit směrem ke sprchové vaničce | 42
5 | 3.3 | výměna sedací desky | ks | 1 |  | 0 |  | 44
6 | 3.5 | výměna pancéřové hadičky | ks | 1 |  | 0 |  | 46
7 | 3.6 | výměna rohového ventilu | ks | 1 |  | 0 |  | 47
8 | 3.7 | výměna umyvadla včetně příslušenství | ks | 1 |  | 0 | 50cm včetně sifonu lahvový chrom | 48
9 | 3.22 | výměna baterie dřezové stojánkové pákové | ks | 1 |  | 0 | stojánkové záruka min. 5 let včetně úpravy rozvodu vody | 63
10 | 3.31 | výměna baterie sprchové nástěnné R100 | ks | 1 |  | 0 | s posuvným tyčovým držákem- chrom, záruka min. 5 let, včetně úpravy rozvodu vody | 72
11 | 3.33 | výměna dřezu nerez včetně příslušenství | ks | 1 |  | 0 | se zápachovou uzávěrkou, uzavírací vtok clic - clac s otvorem pro stojánkovou baterii | 74
12 | 3.39 | výměna kuchyňské linky atypický rozměr, viz poznámka | ks | 1 |  | 0 | cca 2 m až po zárubeň včetně skříňky nad digestoř, tl. lamina min. 18 mm, dekor dřeva, ve spodním díle 4 šuplíky s kolejničkami, ABS hrany tl. 2 mm, zavírače zásuvek a dvířek s měkkým dorazem při zavírání a otevírání, kování úchyty vodorovné tyčové al. matný, spodní skříňky osadit na nožkách s krycí lištou - ukončená transparentní lištou, včetně úpravy vody a odpadu (dekor odsouhlasit s objednatelem) | 80
13 | 3.41 | výměna digestoře klasické s vnitřním recirkulačním odtahem | ks | 1 |  | 0 |  | 82
14 | 3.54 | výměna vnitřních dveří – plné 60 cm | ks | 1 |  | 0 | 60/P KOUP. - povrchová úprava CPL laminát dle výběru objednatele | 95
15 | 3.60 | výměna vnitřních dveří – prosklené 2/3 sklo 80 cm | ks | 1 |  | 0 | OP 80/P, - povrchová úprava CPL laminát dle výběru objednatele | 101
16 | 3.69 | výměna dveřního prahu – délka 80 cm | ks | 1 |  | 0 | u vstupních bytových dveří dubový lakovaný | 110
17 | 3.77 | výměna přechodových lišt – délka 60 cm | ks | 1 |  | 0 | KOUP - hliníková | 118
18 | 3.79 | výměna přechodových lišt – délka 80 cm | ks | 2 |  | 0 | KU, OP - hliníková | 120
19 | 3.82 | výměna dveřního kování | ks | 2 |  | 0 | OP, KOUP KOV-nerez mat, do koupelny WC zámek ostatní dozický klíč | 123
20 | 3.83 | výměna zámku u dveří | ks | 2 |  | 0 | OP, KOUP | 124
21 | 3.84 | výměna zárubně ocelové pro dveře – šířky 60 cm | ks | 1 |  | 0 | KOUP. | 125
22 | 3.86 | výměna zárubně ocelové pro dveře – šířky 80 cm | ks | 2 |  | 0 | KU/L-levé, OP/P-pravé | 127
23 | 3.116 | výměna dřezové desky atypický rozměr, vč. ukončovacích lišt - viz poznámka | ks | 1 |  | 0 | cca 2 m až po zárubeň tl. 38mm, včetně hliníkové zadní lišty ve styku s obkladem a hliníkové boční hrany (dekor odsouhlasit s technikem ) | 302
24 | 3.118 | výměna větracích mřížek | ks | 1 |  | 0 | KOUP 0,20x0,20 bílá plastová s ovládací žaluzií | 305
25 | 3.139 | demontáž větracích mřížek | ks | 2 |  | 0 | 0,20 x 0,20 v KOUP. a PŘ včetně zazdění otvoru a zednického zapravení z obou stran z předsíně i z hlavní chodby | 345
26 | 3.151 | dodání a montáž madla k vaně (kovové v bílé barvě) o délce viz. poznámka | ks | 2 |  | 0 | ke sprchovému koutu a k WC - nerez min.80cm | 378
27 | 3.160 | dodávka a montáž dřezové/ umyvadlové baterie nástěnné R100/stojánkové pákové , včetně úpravy rozvodu SV a TUV k baterii | ks | 1 |  | 0 | umyvadlové stojánkové záruka min. 5 let | 395
28 | 3.177 | výměna dřezového sifonu | ks | 1 |  | 0 | s vývodem pro AP | 437
29 | 3.188 | dodání a montáž tyče ke sprchovému závěsu viz poznámka | ks | 1 |  | 0 | trubková rohová konstrukce s kotvením do stěn a stropu - nerez | 474
30 | 3.189 | dodání a montáž elektrické varné desky vestavné -viz poznámka | ks | 1 |  | 0 | sklokeramická dvou plotýnková s umístěním v dřezové desce s mechanickým ovládáním, energetická třída min. A | 475
31 | 3.190 | Dodávka a montáž sprchové vaničky | ks | 1 |  | 0 | keramické 90 x 90 se zápachovou uzávěrou | 476
32 | 3.191 | obezdění sprchové vaničky | m2 | 0.5 |  | 0 | vč. osazení revizních dvířek v obkladu na magnet | 477
33 | 3.192 | obložení sprchové vaničky | m2 | 0.5 |  | 0 |  | 478
34 | 4.1 | stržení původního PVC | m2 | 28 |  | 0 | KU, OP, PŔ | 148
35 | 4.2 | úprava podkladu – nivelace | m2 | 28 |  | 0 | KU, OP, PŔ nivelace tl.do 10 mm | 149
36 | 4.4 | položení PVC – vyšší zátěž, celoplošně podlepit | m2 | 28 |  | 0 | KU,OP, PŔ, dekor laminátové podlahy, celoplošně podlepit nášlapná vrstva min. 0,7 mm - dekor konzultovat s technikem | 151
37 | 4.5 | nalepení obvodové lišty PVC | bm | 30 |  | 0 | KU,OP, PŔ, obvodový pásek PVC 30 x 30 mm | 152
38 | 5.1 | provedení štukových omítek, vč. vyrovnání podkladu, 2x penetrace, použití lepidla, perlinky s doplňky, rohovníků, okolo špalet oken a dveří | m2 | 113 |  | 0 | celý byt, včetně úpravy podkladu, penetrace, perlinky, lepidla, rohovníků, srovnání špalet kolem konstrukčních otvorů a za ÚT, rohy s perlinkou okolo oken | 162
39 | 5.4 | škrábání stěn,stropů | m2 | 113 |  | 0 |  | 165
40 | 5.6 | malba dvojnásobná bílá | m2 | 113 |  | 0 | v KU,OP,PŘ ,KOUP celý byt barva otěruvzdorná | 167
41 | 5.12 | začištění drážky po výměně rozvodů v šíři do 150 mm | bm | 1 |  | 0 | v koupelně | 351
42 | 5.22 | vysekání drážky před výměnou rozvodů v šíři do 150 mm | bm | 1 |  | 0 | pro umístění rozvodu vody SV a TUV a odpadu do zdi v koupelně pro nové umístění umývadla na boční stěnu sousedící s kuchyní a části rozvodu od vodoměrů až po stoupačky na chodbě | 454
43 | 6.7 | provedení hydroizolace pod obklad | m2 | 6 |  | 0 | KOUP | 175
44 | 6.8 | vybourání keramického obkladu | m2 | 10.8 |  | 0 | v KOUP 8,5m2 a KU 2,3m2 | 176
45 | 6.9 | provedení keramického obkladu včetně úpravy podkladu | m2 | 10.5 |  | 0 | v koupelně nově do výšky 2 m, včetně AL ukončovacích lišt a vodotěsné těsnící pásky do rohů, srovnání podkladu pod obklad do tl. 30mm a v KU 2m2 (dekor odsouhlasit s objednatelem) | 177
46 | 6.11 | položení keramické dlažby vnitřní | m2 | 1.6 |  | 0 | KOUP (dekor odsouhlasit s objednatelem) | 179
47 | 6.14 | vybourání dlažby | m2 | 1.6 |  | 0 | KOUP včetně betonového podkladu v tl. do 100mm z důvodu výškového srovnání s předsíní | 182
48 | 6.15 | vybourání soklíku | m | 3.9 |  | 0 | v PŘ včetně zednického zapravení | 183
49 | 6.18 | úprava podkladu pod dlažbu , včetně hydroizolace | m2 | 1.6 |  | 0 | KOUP včetně vodotěsné těsnící pásky | 186
50 | 6.34 | provedení nového keramického obkladu včetně úpravy podkladu | m2 | 4 |  | 0 | v koupelně nově do výšky 2 m, včetně AL ukončovacích lišt a vodotěsné těsnící pásky do rohů, srovnání podkladu pod obklad do tl. 30mm (dekor odsouhlasit s objednatelem) | 445
51 | 6.35 | provedení nové keramické dlažby, včetně úpravy podkladu, hydroizolace, (vodotěsná těsnící páska) | m2 | 0.45 |  | 0 | v koupelně (dekor odsouhlasit s objednatelem) | 446
52 | 6.39 | výměna revizních dvířek IŠ | ks | 1 |  | 0 | 30x30 plastové bílé v rámu pro přístup k vodoměrům | 471
53 | 6.41 | vybourání obezděné vany | ks | 1 |  | 0 | 150cm | 479
54 | 7.11 | nátěr radiátorů | ks | 1 |  | 0 | litinových v OP-10 článků barva bílá syntetika | 204
55 | 7.12 | nátěr rozvodů ÚT | soubor | 1 |  | 0 | celý byt barva bílá syntetika | 205
56 | 7.14 | nátěr zárubní – šířka 60 cm | ks | 1 |  | 0 | KOUP barva bílá syntetika | 207
57 | 7.16 | nátěr zárubní – šířka 80 cm | ks | 3 |  | 0 | KU, OP barva bílá syntetika, u vstupních byt. dveří barva hnědá syntetika | 209
58 | 8.2 | montáž vodovodního plastového potrubí | bm | 1 |  | 0 | v koupelně od vodoměrů až po stoupačky na chodbě | 215
59 | 8.3 | demontáž původního vodovodního potrubí | bm | 1 |  | 0 | v koupelně od vodoměrů až po stoupačky na chodbě | 216
60 | 8.4 | výměna uzavíracích ventilů SV a TUV ( IŠ ) | ks | 1 |  | 0 | TUV v IŠ | 217
61 | 8.11 | vypouštění topného systému, viz poznámka | soubor | 1 |  | 0 | z důvodu výměny UT v koupelně a KU | 224
62 | 8.12 | napouštění topného systému, viz poznámka | soubor | 1 |  | 0 |  | 225
63 | 8.17 | výměna otopného žebříku, včetně RTN,viz poznámka | ks | 1 |  | 0 | v koupelně výkon 480 kW vč. odvzdušňovacího ventilu, demontáže a zpětné montáž RTN odbornou firmou Po výměně radiátorů kontaktovat fa TECHSTAIN, tel: 596 244 831 ke zpětné montáži RTN | 230
64 | 8.19 | výměna radiátoru – deskový, včetně D+M RTN, viz poznámka | ks | 1 |  | 0 | v KU výkon 833 kW vč. odvzdušňovacího ventilu, demontáže a zpětné montáž RTN odbornou firmou Po výměně radiátorů kontaktovat fa TECHSTAIN, tel: 596 244 831 ke zpětné montáži RTN. | 232
65 | 8.20 | výměna termoregulačního ventilu, včetně hlavice | ks | 2 |  | 0 | KU a koupelna, např, DANFOS | 233
66 | 8.22 | odvzdušnění topného systému, viz poznámka | soubor | 1 |  | 0 |  | 235
67 | 8.30 | zhotovení samostatného přívodu SV s pračkovým ventilem pro AP pod omítkou včetně zednických prací, viz. poznámka | soubor | 1 |  | 0 | v KU | 399
68 | 8.37 | úprava odpadu pro sprchový kout | soubor | 1 |  | 0 |  | 447
69 | 8.38 | úprava vodoinstalace pro sprchový kout | soubor | 1 |  | 0 |  | 448
70 | 8.40 | oprava rozvodu plynu, viz. poznámka | soubor | 1 |  | 0 | 0,2m zrušení části v PŔ včetně zaslepení a zednického zapravení | 460
71 | 8.43 | montáž rozvodu vody | bm | 2 |  | 0 | SV a TUV pro nové umístění umývadla v koupelně včetně zaizolování mirelonem | 490
72 | 8.44 | montáž rozvodu odpadu | bm | 1 |  | 0 | dotažení rozvodu odpadu pro umývadlo | 491
73 | 9.1 | opravy a seřízení plastových oken, viz poznámka | ks | 2 |  | 0 | dvojkřídlých v KU a OP | 237
74 | 9.24 | demontáž bytových doplňků, viz poznámka | soubor | 1 |  | 0 | 2 ks skříněk v koupelně, sušáku na prádlo, tyče na závěs včetně závěsu u vany v koupelně, garnýží, sporáku | 303
75 | 11.36 | celkový úklid po opravách | 0+2 | 1 |  | 0 | provedení řádného úklidu včetně umytí oken a rámů | 336
Cena celkem bez DPH | [5 empty] | 10000
Vyplňte jen modře označené sloupce. Kalkulaci odešlete zpět v tabulkovém formátu (např. XLSx).
V opačném případě nebude nabídka akceptována.
Uveďte Vaši hodinovou sazbu: | [5 empty] | / hod
Poznámky
1 | Veškeré práce budou provedeny v souladu se zadávacími a Všeobecnými obchodními podmínkami
2 | Položka 1.19 "odstranění závad zjištěných při elektro revizi nebo kontrole el.spotřebičů" bude do celkové ceny díla započtena pevnou max. limitní cenou 10 000 Kč.
3 | Položka 2.25 "oprava rozvodu elektroinstalace" bude do celkové ceny díla započtena pevnou max. limitní cenou 10 000 Kč.
4 | Hodinovou sazbu, která se vztahuje k položce 1.19 za "odstranění závad zjištěných při elektrorevizi nebo kontrole el. spotřebičů" a k položce 2.25 za "opravu rozvodu elektroinstalace", uveďte v max. sazbě 300 Kč bez DPH, a to v řádku nad touto tabulkou "Poznámky".
5 | Dodatečné práce: pokud se během prací vyskytne závada nebo nutná dodatečná práce, neprodleně a s dodatečným předstihem před termínem předání díla, toto oznamte příslušnému technikovi volných bytů a to písemnou formou s označením zakázky, ulice, č. pop., č. or., č. bytu a předmět dodatečné práce. Doplňte předmět i o Vámi nabízenou cenu za provedení (konečnou cenu bez DPH, tedy cenu materiálu včetně práce), písemně na e-mail technika. Po případném schválení dodatečných prací bude možné dodatečné práce provést.