## List1
Oprava volného bytu č. 32, Odborářská 68 | [7 empty] | 1780
|  |  | VZ č. 156/2023 |  |  |  |  | 2023
5.9.2023 08:33:24
Odběratel: |  |  | Příjemce: |  |  |  |  | 67
Statutární město Ostrava |  |  | Městský obvod Ostrava-Jih
Prokešovo náměstí 1803/8 |  |  | Horní 791/3
729 30 Ostrava-Moravská Ostrava |  |  | 700 30 Ostrava-Hrabůvka
Zhotovitel:
Sídlo
IČ zhotovitele
Předmět zakázky:
Část obce |  |  | Ostrava-Hrabůvka
Ulice, č. pop./č. or. |  |  | Odborářská 67/68
Číslo bytu |  |  | 32
Velikost bytu |  |  | 0+2
Technik |  |  | Květoslava Kornasová
kvetoslava.kornasova@ovajih.cz
599 430 152, 603 831 010
poř. č. | kód položky | popis | MJ | Množství | J. cena (CZK) | Cena celkem (CZK) | Upřesnění
1 | 1.11 | elektro revize odběrného místa pro připojení elektroměru, vystavení revizní zprávy (2x) | ks | 1 |  | 0 | 2 x revizní zprávu | 11
2 | 1.19 | odstranění závad zjištěných při elektro revizi nebo kontrole el. spotřebičů | soubor | 1 | 10000 | 10000 | položku naceňte dle tabulky níže "Poznámky" zásuvky a vypínače TANGO, výměna zásuvky za dvou zásuvku v KU mezi linkou a zásuvku pro digestoř a AP | 19
3 | 1.22 | revize elektroinstalace a elektrických spotřebičů bytu | 0+2 | 1 |  | 0 | 2 x revizní zprávu | 332
4 | 3.1 | výměna wc kombi | ks | 1 |  | 0 | co nejvyšší pro seniory, duální splachování, vytočit směrem ke sprchové vaničce | 42
5 | 3.3 | výměna sedací desky | ks | 1 |  | 0 |  | 44
6 | 3.5 | výměna pancéřové hadičky | ks | 1 |  | 0 |  | 46
7 | 3.6 | výměna rohového ventilu | ks | 1 |  | 0 |  | 47
8 | 3.7 | výměna umyvadla včetně příslušenství | ks | 1 |  | 0 | 50cm včetně sifonu lahvový chrom | 48
9 | 3.31 | výměna baterie sprchové nástěnné R100 | ks | 1 |  | 0 | s posuvným tyčovým držákem- chrom, záruka min. 5 let, včetně úpravy rozvodu vody | 72
10 | 3.54 | výměna vnitřních dveří – plné 60 cm | ks | 1 |  | 0 | 60/P KOUP. - povrchová úprava CPL laminát dle výběru objednatele | 95
11 | 3.60 | výměna vnitřních dveří – prosklené 2/3 sklo 80 cm | ks | 1 |  | 0 | OP 80/P, - povrchová úprava CPL laminát dle výběru objednatele | 101
12 | 3.69 | výměna dveřního prahu – délka 80 cm | ks | 1 |  | 0 | u vstupních bytových dveří dubový lakovaný | 110
13 | 3.77 | výměna přechodových lišt – délka 60 cm | ks | 1 |  | 0 | KOUP - hliníková | 118
14 | 3.79 | výměna přechodových lišt – délka 80 cm | ks | 2 |  | 0 | KU, OP - hliníková | 120
15 | 3.82 | výměna dveřního kování | ks | 2 |  | 0 | OP, KOUP KOV-nerez mat, do koupelny WC zámek ostatní dozický klíč | 123
16 | 3.83 | výměna zámku u dveří | ks | 2 |  | 0 | OP, KOUP | 124
17 | 3.84 | výměna zárubně ocelové pro dveře – šířky 60 cm | ks | 1 |  | 0 | KOUP./P | 125
18 | 3.86 | výměna zárubně ocelové pro dveře – šířky 80 cm | ks | 2 |  | 0 | KU/L- pravé, OP/P-pravé | 127
19 | 3.118 | výměna větracích mřížek | ks | 1 |  | 0 | KOUP 0,30x0,20 bílá plastová s ovládací žaluzií | 305
20 | 3.139 | demontáž větracích mřížek | ks | 2 |  | 0 | 0,15 x 0,15 v PŔ, v OP včetně zazdění otvoru a zednického zapravení z obou stran z předsíně i z hlavní chodby | 345
21 | 3.151 | dodání a montáž madla k vaně (kovové v bílé barvě) o délce viz. poznámka | ks | 2 |  | 0 | ke sprchovému koutu a k WC - nerez min.80cm | 378
22 | 3.162 | dodávka a montáž digestoře recirkulační | ks | 1 |  | 0 |  | 397
23 | 3.168 | zřízení osvětlení pod kuchyňskou linku | ks | 1 |  | 0 | včetně úpravy elektroinstalace z rozváděče z předsíně do kuchyně včetně zednického zapravení | 412
24 | 3.174 | dodávka a montáž baterie dřezové stojánkové pákové | ks | 2 |  | 0 | dřezové v KU a umyvadlové v koupelně včetně úpravy rozvodu SV a TUV k baterii, záruka min. 5 let | 427
25 | 3.188 | dodání a montáž tyče ke sprchovému závěsu viz poznámka | ks | 1 |  | 0 | trubková rohová konstrukce s kotvením do stěn a stropu - nerez | 474
26 | 3.189 | dodání a montáž elektrické varné desky vestavné -viz poznámka | ks | 1 |  | 0 | sklokeramická dvouplotýnková s umístěním v dřezové desce s mechanickým ovládáním. | 475
27 | 3.190 | Dodávka a montáž sprchové vaničky | ks | 1 |  | 0 | dodání a montáž keramické 90 x 90 se zápachovou uzávěrou | 476
28 | 3.191 | obezdění sprchové vaničky | m2 | 0.5 |  | 0 | vč. osazení revizních dvířek v obkladu na magnet | 477
29 | 3.192 | obložení sprchové vaničky | m2 | 0.5 |  | 0 |  | 478
30 | 3.204 | Dodávka a montáž KU linky vč. dřezu , dřezové desky s ukončovacími lištami - viz poznámka | ks | 1 |  | 0 | atypický rozměr cca 2 m až po zárubeň včetně skříňky nad digestoř, tl. lamina min. 18 mm, ve spodním díle 4 šuplíky s kolejničkami, ABS hrany tl. 2 mm, zavírače zásuvek a dvířek s měkkým dorazem, kování úchyty vodorovné tyčové al. matný, spodní skříňky osadit na nožkách s krycí lištou - ukončená transparentní lištou, včetně nerez dřezu s odkapnou plochou, otvorem pro stojánkovou baterii a se zápachovou uzávěrkou uzavírací vtok clic - clac, včetně dřezové desky cca 2 m až po zárubeň tl. 38mm, včetně hliníkové zadní lišty ve styku s obkladem a hliníkové boční hrany, úprava a dopojení vody i odpadu (dekory odsouhlasit s objednatelem) | 507
31 | 4.1 | stržení původního PVC | m2 | 28 |  | 0 | KU, OP, PŔ, KOUP | 148
32 | 4.2 | úprava podkladu – nivelace | m2 | 26 |  | 0 | KU, OP, PŔ nivelace tl.do 10 mm | 149
33 | 4.4 | položení PVC – vyšší zátěž, celoplošně podlepit | m2 | 26 |  | 0 | KU,OP, PŔ, dekor laminátové podlahy, celoplošně podlepit nášlapná vrstva min. 0,7 mm - dekor konzultovat s technikem | 151
34 | 4.5 | nalepení obvodové lišty PVC | bm | 30 |  | 0 | KU,OP, PŔ, obvodový pásek PVC 30 x 30 mm | 152
35 | 5.1 | provedení štukových omítek, vč. vyrovnání podkladu, 2x penetrace, použití lepidla, perlinky s doplňky, rohovníků, okolo špalet oken a dveří | m2 | 115 |  | 0 | celý byt, včetně úpravy podkladu, penetrace, perlinky, lepidla, rohovníků, srovnání špalet kolem konstrukčních otvorů a za ÚT, rohy s perlinkou okolo oken | 162
36 | 5.4 | škrábání stěn,stropů | m2 | 115 |  | 0 | celý byt | 165
37 | 5.6 | malba dvojnásobná bílá | m2 | 115 |  | 0 | v KU,OP,PŘ ,KOUP celý byt barva otěruvzdorná | 167
38 | 5.22 | vysekání drážky před výměnou rozvodů v šíři do 150 mm | bm | 1 |  | 0 | pro umístění rozvodu vody SV a TUV a odpadu do zdi v koupelně pro nové umístění umývadla na boční stěnu sousedící s kuchyní | 454
39 | 6.7 | provedení hydroizolace pod obklad | m2 | 6 |  | 0 | KOUP | 175
40 | 6.8 | vybourání keramického obkladu | m2 | 9.4 |  | 0 |  | 176
41 | 6.9 | provedení keramického obkladu včetně úpravy podkladu | m2 | 9.4 |  | 0 | v koupelně včetně AL ukončovacích lišt a vodotěsné těsnící pásky do rohů, srovnání podkladu pod obklad do tl. 30mm (dekor odsouhlasit s objednatelem) | 177
42 | 6.11 | položení keramické dlažby vnitřní | m2 | 1.6 |  | 0 | KOUP (dekor odsouhlasit s objednatelem) | 179
43 | 6.14 | vybourání dlažby | m2 | 1.6 |  | 0 | KOUP včetně betonového podkladu v tl. do 100mm z důvodu výškového srovnání s předsíní | 182
44 | 6.15 | vybourání soklíku | m | 3.9 |  | 0 | v PŘ včetně zednického zapravení | 183
45 | 6.18 | úprava podkladu pod dlažbu , včetně hydroizolace | m2 | 1.6 |  | 0 | KOUP včetně vodotěsné těsnící pásky | 186
46 | 6.28 | oprava instalační šachtice (IŠ), viz poznámka | soubor | 1 |  | 0 | včetně výměny dvířek IŠ o rozměru 30x30 pro přístup k vodoměrům | 365
47 | 6.29 | zhotovení nového keramického obkladu včetně úpravy podkladu pod obklad v KU mezi horním a spodním dílem KL a kolem sporáku | m2 | 2 |  | 0 | včetně boční stěny dekor konzultovat s technikem | 401
48 | 6.34 | provedení nového keramického obkladu včetně úpravy podkladu | m2 | 3 |  | 0 | v koupelně nově do výšky 2m včetně AL ukončovacích lišt a vodotěsné těsnící pásky do rohů, srovnání podkladu pod obklad do tl. 30mm (dekor odsouhlasit s objednatelem) | 445
49 | 6.35 | provedení nové keramické dlažby, včetně úpravy podkladu, hydroizolace, (vodotěsná těsnící páska) | m2 | 0.45 |  | 0 | v koupelně | 446
50 | 6.41 | vybourání obezděné vany | ks | 1 |  | 0 | 150cm | 479
51 | 7.11 | nátěr radiátorů | ks | 2 |  | 0 | KU-10 litinových článků, OP-14 článků barva bílá syntetika | 204
52 | 7.12 | nátěr rozvodů ÚT | soubor | 1 |  | 0 | celý byt barva bílá syntetika | 205
53 | 7.14 | nátěr zárubní – šířka 60 cm | ks | 1 |  | 0 | KOUP barva bílá syntetika | 207
54 | 7.16 | nátěr zárubní – šířka 80 cm | ks | 3 |  | 0 | KU, OP barva bílá syntetika, u vstupních byt. dveří barva hnědá syntetika | 209
55 | 8.11 | vypouštění topného systému, viz poznámka | soubor | 1 |  | 0 | z důvodu výměny UT v koupelně a pokoji | 224
56 | 8.12 | napouštění topného systému, viz poznámka | soubor | 1 |  | 0 |  | 225
57 | 8.17 | výměna otopného žebříku, včetně RTN,viz poznámka | ks | 1 |  | 0 | v koupelně výkon 0,5400 kW vč. demontáže a zpětné montáž RTN odbornou firmou Po výměně radiátorů kontaktovat fa TECHSTAIN, tel: 596 244 831 ke zpětné montáži RTN. | 230
58 | 8.20 | výměna termoregulačního ventilu, včetně hlavice | ks | 1 |  | 0 | OP, koupelna, např, DANFOS | 233
59 | 8.22 | odvzdušnění topného systému, viz poznámka | soubor | 1 |  | 0 |  | 235
60 | 8.23 | výměna odvzdušňovacího ventilu ÚT | ks | 1 |  | 0 | koupelna | 236
61 | 8.30 | zhotovení samostatného přívodu SV s pračkovým ventilem pro AP pod omítkou včetně zednických prací, viz. poznámka | soubor | 1 |  | 0 | v KU | 399
62 | 8.31 | zhotovení samostatného odpadu pro AP pod omítkou včetně zednických prací, viz. poznámka | soubor | 1 |  | 0 | v KU | 400
63 | 8.37 | úprava odpadu pro sprchový kout | soubor | 1 |  | 0 |  | 447
64 | 8.38 | úprava vodoinstalace pro sprchový kout | soubor | 1 |  | 0 |  | 448
65 | 8.43 | montáž rozvodu vody | bm | 2 |  | 0 | v koupelně pro přemístění umývadla | 490
66 | 8.44 | montáž rozvodu odpadu | bm | 1 |  | 0 | v koupelně pro přemístění umývadla | 491
67 | 11.36 | celkový úklid po opravách | 0+2 | 1 |  | 0 |  | 336
Cena celkem bez DPH | [5 empty] | 10000
Vyplňte jen modře označené sloupce. Kalkulaci odešlete zpět v tabulkovém formátu (např. XLSx).
V opačném případě nebude nabídka akceptována.
Uveďte Vaši hodinovou sazbu: | [5 empty] | / hod
Poznámky
1 | Veškeré práce budou provedeny v souladu se zadávacími a Všeobecnými obchodními podmínkami
2 | Položka 1.19 "odstranění závad zjištěných při elektro revizi nebo kontrole el.spotřebičů" bude do celkové ceny díla započtena pevnou max. limitní cenou 10 000 Kč.
3 | Položka 2.25 "oprava rozvodu elektroinstalace" bude do celkové ceny díla započtena pevnou max. limitní cenou 10 000 Kč.
4 | Hodinovou sazbu, která se vztahuje k položce 1.19 za "odstranění závad zjištěných při elektrorevizi nebo kontrole el. spotřebičů" a k položce 2.25 za "opravu rozvodu elektroinstalace", uveďte v max. sazbě 300 Kč bez DPH, a to v řádku nad touto tabulkou "Poznámky".
5 | Dodatečné práce: pokud se během prací vyskytne závada nebo nutná dodatečná práce, neprodleně a s dodatečným předstihem před termínem předání díla, toto oznamte příslušnému technikovi volných bytů a to písemnou formou s označením zakázky, ulice, č. pop., č. or., č. bytu a předmět dodatečné práce. Doplňte předmět i o Vámi nabízenou cenu za provedení (konečnou cenu bez DPH, tedy cenu materiálu včetně práce), písemně na e-mail technika. Po případném schválení dodatečných prací bude možné dodatečné práce provést.