## List1
Oprava volného bytu č.29, Pavlovova 67 | [7 empty] | 1782
|  |  | VZ č. 158/2023 |  |  |  |  | 2023
7.9.2023 07:02:27
Odběratel: |  |  | Příjemce: |  |  |  |  | 65
Statutární město Ostrava |  |  | Statutární město Ostrava - Městský obvod Ostrava - Jih
Prokešovo náměstí 1803/8 |  |  | Horní 791/3
729 30 Ostrava - Moravská Ostrava |  |  | 700 30 Ostrava - Hrabůvka
Zhotovitel:
Sídlo
IČ zhotovitele
Předmět zakázky:
Část obce |  |  | Ostrava-Zábřeh
Ulice, č. pop./č. or. |  |  | Pavlovova 67/1626
Číslo bytu |  |  | 29
Velikost bytu |  |  | 1+1
Technik |  |  | Jiří Holuša
jiri.holusa@ovajih.cz
599 430 174
poř. č. | kód položky | popis | MJ | Množství | J. cena (CZK) | Cena celkem (CZK) | Upřesnění
1 | 1.6 | výchozí revize elektroinstalace a elektrických spotřebičů bytu, vyhotovení revizní zprávy (2x) | 1+1 | 1 |  | 0 |  | 6
2 | 1.11 | elektro revize odběrného místa pro připojení elektroměru, vystavení revizní zprávy (2x) | ks | 1 |  | 0 |  | 11
3 | 2.2 | generální oprava jednofázové elektroinstalace bytu s rozvody pod omítku, vč. el. příslušenství (např. domovní zvonek, ventilátory odsávání, infrazářič, osvětlení pod kuchyňskou linkou, aj.) | 1+1 | 1 |  | 0 | včetně opravy odběrného místa a drobných zednických prací | 21
4 | 2.25 | oprava rozvodu elektroinstalace | soubor | 1 | 10000 | 10000 | Zhotovení přívodu na 230 V pro celoelektrický sporák-dodávka a montáž: jističe, přívodního kabelu, sporákové přípojnice a sporákového vypínače. Položku naceňte dle tabulky níže "Poznámky" | 403
5 | 3.5 | výměna pancéřové hadičky | ks | 1 |  | 0 | k WCkombi | 46
6 | 3.6 | výměna rohového ventilu | ks | 1 |  | 0 | k WCkombi | 47
7 | 3.19 | výměna zástěny do sprchového koutu | soubor | 1 |  | 0 | rozměry cca 80x80x200 cm, rohový vstup (plast, sklo) | 60
8 | 3.26 | výměna baterie umyvadlové stojánkové pákové | ks | 1 |  | 0 |  | 67
9 | 3.28 | výměna baterie vanové nástěnné R100 | ks | 1 |  | 0 | vč.hadice a držáku na hadici | 69
10 | 3.52 | výměna vstupních vchodových protipožárních dveří 80 cm, tř. EI 30, DP3, dekor dřevo včetně kukátka | ks | 1 |  | 0 |  | 93
11 | 3.54 | výměna vnitřních dveří – plné 60 cm | ks | 1 |  | 0 | KOU+WC, s větrací mřížkou ve spodní části | 95
12 | 3.56 | výměna vnitřních dveří – plné 80 cm | ks | 1 |  | 0 | OP | 97
13 | 3.60 | výměna vnitřních dveří – prosklené 2/3 sklo 80 cm | ks | 1 |  | 0 | KU | 101
14 | 3.67 | výměna dveřního prahu – délka 60 cm | ks | 1 |  | 0 | KOU - lak, | 108
15 | 3.69 | výměna dveřního prahu – délka 80 cm | ks | 3 |  | 0 | OP+KU+vstupní - lak | 110
16 | 3.82 | výměna dveřního kování | ks | 3 |  | 0 | KOU+KU+OP | 123
17 | 3.83 | výměna zámku u dveří | ks | 4 |  | 0 | KOU+KU+OP+vstupní (pro bezpečnostní kování) | 124
18 | 3.86 | výměna zárubně ocelové pro dveře – šířky 80 cm | ks | 2 |  | 0 | KU+OP | 127
19 | 3.89 | výměna zárubně ocelové pro vstupní vchodové dveře – šířky 80 cm | ks | 1 |  | 0 | včetně opravy omítky a malby z venkovní strany | 130
20 | 3.106 | výměna parapetní desky dřevěné nebo plastové šířky do 30 cm a délky nad 1 m | ks | 2 |  | 0 | KU+OP (délka cca 1,35 m) | 147
21 | 3.134 | výměna vestavné skříně - atyp, viz. poznámka | ks | 1 |  | 0 | posuvné dveře s měkkým dorazem, tl. lamina min. 18 mm, ABS hrany tl. min 2 mm, rozměry cca š. 1,65x v. 2,65x hl. 0,6 m, dekor dřevo, část policová a část šatní | 337
22 | 3.160 | dodávka a montáž dřezové/ umyvadlové baterie nástěnné R100/stojánkové pákové , včetně úpravy rozvodu SV a TUV k baterii | ks | 1 |  | 0 | stojánková | 395
23 | 3.161 | dodávka a montáž kuchyňské linky 120 cm, včetně skříňky nad digestoří, dřezové desky s ukončovacími lištami a nerez dřezu s příslušenstvím, tl.lamina min. 18 mm | ks | 1 |  | 0 |  | 396
24 | 3.162 | dodávka a montáž digestoře recirkulační | ks | 1 |  | 0 |  | 397
25 | 3.163 | dodávka a montáž celoelektrického sporáku se sklokeramickou deskou, 2 ks pečících plechů, včetně příslušenství | ks | 1 |  | 0 | na 230 V | 398
26 | 3.168 | zřízení osvětlení pod kuchyňskou linku | ks | 1 |  | 0 | délka min.50 cm | 412
27 | 3.175 | výměna samonosného sprchovacího koutu, vč. dopojení vodoinstalace | soubor | 1 |  | 0 | rohový, 80x80 cm | 430
28 | 4.1 | stržení původního PVC | m2 | 30 |  | 0 | KU(2 vrstvy)+PŘ+OP | 148
29 | 4.2 | úprava podkladu – nivelace | m2 | 14 |  | 0 | KU+PŘ do tl. 15 mm | 149
30 | 4.4 | položení PVC – vyšší zátěž, celoplošně podlepit | m2 | 30 |  | 0 | KU+PŘ+OP - každá místnost z jednoho kusu, dekor odsouhlasit s objednatelem | 151
31 | 4.5 | nalepení obvodové lišty PVC | bm | 35 |  | 0 | KU+PŘ+OP (pásek 30x30 mm) | 152
32 | 4.7 | odstranění parketové podlahy | m2 | 16 |  | 0 | OP | 154
33 | 4.10 | úprava podkladového násypu, srovnání a doplnění do tl. 30 mm | m2 | 16 |  | 0 | OP | 157
34 | 4.11 | položení 2 vrstev OSB desek včetně parozábrany- separační folie | m2 | 16 |  | 0 | OP - tl. desky min. 15 mm | 158
35 | 5.1 | provedení štukových omítek, vč. vyrovnání podkladu, 2x penetrace, použití lepidla, perlinky s doplňky, rohovníků, okolo špalet oken a dveří | m2 | 118 |  | 0 | OP+KU+PŘ+KOU nad obkladem | 162
36 | 5.2 | lokální opravy prasklin, prasklin panelových spojů | m2 | 3 |  | 0 | KU+PŘ+OP | 163
37 | 5.4 | škrábání stěn,stropů | m2 | 118 |  | 0 | OP+KU+PŘ+KOU nad obkladem | 165
38 | 5.6 | malba dvojnásobná bílá | m2 | 118 |  | 0 | OP+KU+PŘ+KOU nad obkladem, včetně penetračního nátěru | 167
39 | 5.14 | přetmelení spojů, viz poznámka | bm | 14 |  | 0 | OP+KU kolem rámu oken a parapetů | 364
40 | 6.8 | vybourání keramického obkladu | m2 | 7 |  | 0 | KU | 176
41 | 6.9 | provedení keramického obkladu včetně úpravy podkladu | m2 | 4 |  | 0 | KU (mezi spod. a vrch. dílem KL a kolem sporáku) | 177
42 | 6.14 | vybourání dlažby | m2 | 4 |  | 0 | PŘ | 182
43 | 6.15 | vybourání soklíku | m | 18 |  | 0 | KU+PŘ | 183
44 | 7.11 | nátěr radiátorů | ks | 2 |  | 0 | OP+KU (žebrové) bílá syntetika | 204
45 | 7.12 | nátěr rozvodů ÚT | soubor | 1 |  | 0 | KU+OP+KOU bílá syntetika | 205
46 | 7.14 | nátěr zárubní – šířka 60 cm | ks | 1 |  | 0 | KOU-bílá syntetika | 207
47 | 7.16 | nátěr zárubní – šířka 80 cm | ks | 3 |  | 0 | vstupní-hnědá syntetika, KU+OP-bílá syntetika | 209
48 | 8.11 | vypouštění topného systému, viz poznámka | soubor | 1 |  | 0 |  | 224
49 | 8.12 | napouštění topného systému, viz poznámka | soubor | 1 |  | 0 |  | 225
50 | 8.18 | výměna otopného žebříku, viz poznámka | ks | 1 |  | 0 | KOU (za původní registr) | 231
51 | 8.20 | výměna termoregulačního ventilu, včetně hlavice | ks | 3 |  | 0 | KOU+OP+KU | 233
52 | 8.21 | oprava rozvodu ÚT, viz poznámka | soubor | 1 |  | 0 | KOU (pro výměnu tělesa ÚT) | 234
53 | 8.22 | odvzdušnění topného systému, viz poznámka | soubor | 1 |  | 0 |  | 235
54 | 8.24 | kontrola a případná oprava (výměna) odpadů | soubor | 1 |  | 0 | KOU+KU | 329
55 | 8.30 | zhotovení samostatného přívodu SV s pračkovým ventilem pro AP pod omítkou včetně zednických prací, viz. poznámka | soubor | 1 |  | 0 | KU | 399
56 | 8.31 | zhotovení samostatného odpadu pro AP pod omítkou včetně zednických prací, viz. poznámka | soubor | 1 |  | 0 | KU | 400
57 | 9.1 | opravy a seřízení plastových oken, viz poznámka | ks | 2 |  | 0 | OP+KU (4 okenní křídla) včetně výměny kování 2ks | 237
58 | 9.14 | výroba klíčů pro zámkovou vložku | ks | 2 |  | 0 | 1x dům, 1x pošt. schránka | 250
59 | 9.16 | výměna zámkové vložky | ks | 1 |  | 0 | vstupní - pro bezpečnostní kování | 252
60 | 9.17 | výměna kování k zámkové vložce, viz poznámka | ks | 1 |  | 0 | vstupní - bezpečnostní | 253
61 | 9.24 | demontáž bytových doplňků, viz poznámka | soubor | 1 |  | 0 | kuch. linka, pračka, sporák, garnyže, poličky v PŘ+OP+KU, lustr | 303
62 | 11.8 | vyčištění keramického obkladu | m2 | 13 |  | 0 | KOU | 270
63 | 11.9 | vyčištění dlažby | m2 | 3 |  | 0 | KOU | 271
64 | 11.28 | umytí oken plastových, včetně rámu a parapetu, viz poznámka | m2 | 8 |  | 0 | z obou stran | 290
65 | 11.31 | celkový úklid po opravách | 1+1 | 1 |  | 0 |  | 307
Cena celkem bez DPH | [5 empty] | 10000
Vyplňte jen modře označené sloupce. Kalkulaci odešlete zpět v tabulkovém formátu (např. XLSx).
V opačném případě nebude nabídka akceptována.
Uveďte Vaši hodinovou sazbu: | [5 empty] | / hod
Poznámky
1 | Veškeré práce budou provedeny v souladu se zadávacími a Všeobecnými obchodními podmínkami
2 | Položka 1.19 "odstranění závad zjištěných při elektro revizi nebo kontrole el.spotřebičů" bude do celkové ceny díla započtena pevnou max. limitní cenou 10 000 Kč.
3 | Položka 2.25 "oprava rozvodu elektroinstalace" bude do celkové ceny díla započtena pevnou max. limitní cenou 10 000 Kč.
4 | Hodinovou sazbu, která se vztahuje k položce 1.19 za "odstranění závad zjištěných při elektrorevizi nebo kontrole el. spotřebičů" a k položce 2.25 za "opravu rozvodu elektroinstalace", uveďte v max. sazbě 300 Kč bez DPH, a to v řádku nad touto tabulkou "Poznámky".
5 | Dodatečné práce: pokud se během prací vyskytne závada nebo nutná dodatečná práce, neprodleně a s dodatečným předstihem před termínem předání díla, toto oznamte příslušnému technikovi volných bytů a to písemnou formou s označením zakázky, ulice, č. pop., č. or., č. bytu a předmět dodatečné práce. Doplňte předmět i o Vámi nabízenou cenu za provedení (konečnou cenu bez DPH, tedy cenu materiálu včetně práce), písemně na e-mail technika. Po případném schválení dodatečných prací bude možné dodatečné práce provést.