## List1
Oprava obsazeného bytu č. 7, Dr. Šavrdy 7 | [7 empty] | 1787
|  |  | VZ č. 161/2023 |  |  |  |  | 2023
11.9.2023 09:19:23
Odběratel: |  |  | Příjemce: |  |  |  |  | 32
Statutární město Ostrava |  |  | Městský obvod Ostrava - Jih
Prokešovo náměstí 1803/8 |  |  | Horní 791/3
729 30 Ostrava - Moravská Ostrava |  |  | 700 30 Ostrava - Hrabůvka
Zhotovitel:
Sídlo
IČ zhotovitele
Předmět zakázky:
Část obce |  |  | Ostrava - Bělský Les
Ulice, č. pop./č. or. |  |  | Dr. Šavrdy 3020/7
Číslo bytu |  |  | 7
Velikost bytu |  |  | 1+2
Technik |  |  | Jarmila Špatná
jarmila.spatna@ovajih.cz
599430291
poř. č. | kód položky | popis | MJ | Množství | J. cena (CZK) | Cena celkem (CZK) | Upřesnění
1 | 2.25 | oprava rozvodu elektroinstalace | soubor | 1 | 10000 | 10000 | položku naceňte dle tabulky níže "Poznámky" - úprava rozvodu elektroinstalace v KOU s WC v souvislosti s výměnou sprchové vaničky, obkladu atd. - tj. vypínače, zásuvky, proudový chránič atd., vč. prací s tím spojených (původní rozvody v Al, nové zásuvky a vypínače např. "TANGO") | 403
2 | 3.5 | výměna pancéřové hadičky | ks | 1 |  | 0 | k stávajícímu WC kombi | 46
3 | 3.6 | výměna rohového ventilu | ks | 1 |  | 0 | k stávajícímu WC kombi | 47
4 | 3.7 | výměna umyvadla včetně příslušenství | ks | 1 |  | 0 | cca 50 cm (v návaznosti na místo po instalaci sprchového koutu - dle dispozičních možností) vč. mechanické uzavírací zátky - tzv. "click-clack" | 48
5 | 3.15 | výměna sprchové vaničky | ks | 1 |  | 0 | keramická o rozměrech 120x70 cm, vč. zápachové uzávěry | 56
6 | 3.16 | obezdění sprchové vaničky | m2 | 0.5 |  | 0 | vč. dodání a instalace vanových dvířek 30x30 cm v obkladu na magnet (případný jiný rozměr dle zvoleného obkladu pouze po odsouhlasení objednatelem) | 57
7 | 3.17 | obložení sprchové vaničky | m2 | 0.5 |  | 0 | dekor obkladu odsouhlasit objednatelem | 58
8 | 3.26 | výměna baterie umyvadlové stojánkové pákové | ks | 1 |  | 0 | s delším (vyšším) výtokovým ramenem, záruka min. 5 let (typ odsouhlasí objednatel) | 67
9 | 3.28 | výměna baterie vanové nástěnné R100 | ks | 1 |  | 0 | pákové vč. příslušenství a posuvného držáku na sprchovou hlavici, záruka min. 5 let | 69
10 | 3.67 | výměna dveřního prahu – délka 60 cm | ks | 1 |  | 0 | u stávajících dveří do KOU - speciální určený přes montovanou zárubeň - dubový - lakovaný | 108
11 | 3.118 | výměna větracích mřížek | ks | 2 |  | 0 | k ventilátoru v koupelně a WC | 305
12 | 3.123 | demontáž a zpětná montáž zařizovacích předmětů, viz poznámka | soubor | 1 |  | 0 | WC kombi (z roku 2013) -pro možnost provedení nové dlažby a IŠ vč. nového přetmelení spoje WC s dlažbou | 315
13 | 3.179 | dodání a montáž sprchové zástěny, viz poznámka | ks | 1 |  | 0 | prosklené o celkové délce cca 120 cm (s posuvnými dveřmi a průchodem min. 50 cm, výška cca 190-200 cm, tl. bezpečnostního skla min. 6 mm, magnetické těsnění, oboustranné madlo, profil broušený hliník (odsouhlasit objednatelem) | 441
14 | 4.1 | stržení původního PVC | m2 | 3 |  | 0 | v KOU s WC | 148
15 | 5.1 | provedení štukových omítek, vč. vyrovnání podkladu, 2x penetrace, použití lepidla, perlinky s doplňky, rohovníků, okolo špalet oken a dveří | m2 | 18 |  | 0 | v KOU s WC (stěny bez obkladu a strop) | 162
16 | 5.4 | škrábání stěn,stropů | m2 | 18 |  | 0 | v KOU s WC (stěny bez obkladu a strop) před provedením štukových omítek | 165
17 | 5.6 | malba dvojnásobná bílá | m2 | 18 |  | 0 | po štukových omítkách v KOU s WC (stěny bez obkladu a strop) - otěruvzdorná | 167
18 | 6.7 | provedení hydroizolace pod obklad | m2 | 5.5 |  | 0 | v KOU | 175
19 | 6.8 | vybourání keramického obkladu | m2 | 5.5 |  | 0 | v KOU | 176
20 | 6.9 | provedení keramického obkladu včetně úpravy podkladu | m2 | 5 |  | 0 | v KOU - dvoubarevná kombinace (dekor odsouhlasit objednatelem) vč. AL ukončovacích lišt a vodotěsné těsnící pásky do rohů, srovnání podkladu pod obklad do tl. 30 mm | 177
21 | 6.24 | zhotovení zadní stěny instalační šachtice(IŠ) na WC, včetně revizních dvířek | m2 | 2.5 |  | 0 | celé z lamina tl. min. 18 mm, ABS hrany 2 mm, se zachováním stávajících revizních dvířek do IŠ vč. olištování po obvodu (dekor dřeva barevně sladit k dlažbě - odsouhlasit objednatelem!!!) | 192
22 | 6.26 | demontáž zadní stěny instalační šachtice (IŠ) na WC | m2 | 2.5 |  | 0 | WC - plechová | 316
23 | 6.34 | provedení nového keramického obkladu včetně úpravy podkladu | m2 | 1 |  | 0 | v KOU (navýšení metráže obkladu z důvodu změny výšky z původního z 1,8m na 2m) | 445
24 | 6.35 | provedení nové keramické dlažby, včetně úpravy podkladu, hydroizolace, (vodotěsná těsnící páska) | m2 | 3 |  | 0 | v KOU s WC (dekor odsouhlasit objednatelem) | 446
25 | 6.37 | provedení nového soklíku kolem dlažby, včetně úpravy podkladu, hydroizolace | m2 | 0.5 |  | 0 | v KOU s WC (kolem zdí bez obkladu) | 465
26 | 8.11 | vypouštění topného systému, viz poznámka | soubor | 1 |  | 0 | v KOU v souvislosti s výměnou otopného žebříku místo registru | 224
27 | 8.12 | napouštění topného systému, viz poznámka | soubor | 1 |  | 0 | v KOU v souvislosti s výměnou otopného žebříku místo registru | 225
28 | 8.18 | výměna otopného žebříku, viz poznámka | ks | 1 |  | 0 | v KOU místo stávajícího registru (o rozměrech 1230x450 mm, o výkonu 0,597 KW), vč. demontáže a zpětné montáže RTN odbornou firmou TECHSTAIN (kontakt předá objednatel) a nátěru rozvodu ÚT k žebříku (bílá barva - syntetika) | 231
29 | 8.20 | výměna termoregulačního ventilu, včetně hlavice | ks | 1 |  | 0 | v KOU (např. HEIMAIER) | 233
30 | 8.22 | odvzdušnění topného systému, viz poznámka | soubor | 1 |  | 0 | v KOU v souvislosti s výměnou otopného žebříku místo registru | 235
31 | 8.24 | kontrola a případná oprava (výměna) odpadů | soubor | 1 |  | 0 | pro sprchovou vaničku a umývadlo (dle potřeby při jejich výměně) | 329
32 | 11.32 | celkový úklid po opravách | 1+2 | 1 |  | 0 | jen dotčených prostor opravami v KOU s WC a PŘ | 308
Cena celkem bez DPH | [5 empty] | 10000
Vyplňte jen modře označené sloupce. Kalkulaci odešlete zpět v tabulkovém formátu (např. XLSx).
V opačném případě nebude nabídka akceptována.
Uveďte Vaši hodinovou sazbu: | [5 empty] | / hod
Poznámky
1 | Veškeré práce budou provedeny v souladu se zadávacími a Všeobecnými obchodními podmínkami
2 | Položka 1.19 "odstranění závad zjištěných při elektro revizi nebo kontrole el.spotřebičů" bude do celkové ceny díla započtena pevnou max. limitní cenou 10 000 Kč.
3 | Položka 2.25 "oprava rozvodu elektroinstalace" bude do celkové ceny díla započtena pevnou max. limitní cenou 10 000 Kč.
4 | Hodinovou sazbu, která se vztahuje k položce 1.19 za "odstranění závad zjištěných při elektrorevizi nebo kontrole el. spotřebičů" a k položce 2.25 za "opravu rozvodu elektroinstalace", uveďte v max. sazbě 300 Kč bez DPH, a to v řádku nad touto tabulkou "Poznámky".
5 | Dodatečné práce: pokud se během prací vyskytne závada nebo nutná dodatečná práce, neprodleně a s dodatečným předstihem před termínem předání díla, toto oznamte příslušnému technikovi volných bytů a to písemnou formou s označením zakázky, ulice, č. pop., č. or., č. bytu a předmět dodatečné práce. Doplňte předmět i o Vámi nabízenou cenu za provedení (konečnou cenu bez DPH, tedy cenu materiálu včetně práce), písemně na e-mail technika. Po případném schválení dodatečných prací bude možné dodatečné práce provést.