## List1
Oprava volného bytu č. 4, Jubilejní 16 | [7 empty] | 1790
|  |  | VZ č. 165/2023 |  |  |  |  | 2023
11.9.2023 15:47:40
Odběratel: |  |  | Příjemce: |  |  |  |  | 75
Statutární město Ostrava |  |  | Městský obvod Ostrava-Jih
Prokešovo náměstí 1803/8 |  |  | Horní 791/3
729 30 Ostrava-Moravská Ostrava |  |  | 700 30 Ostrava-Hrabůvka
Zhotovitel:
Sídlo
IČ zhotovitele
Předmět zakázky:
Část obce |  |  | Ostrava-Hrabůvka
Ulice, č. pop./č. or. |  |  | Jubilejní 256/16
Číslo bytu |  |  | 4
Velikost bytu |  |  | 1+2
Technik |  |  | Květoslava Kornasová
kvetoslava.kornasova@ovajih.cz
599 430 152, 603 831 010
poř. č. | kód položky | popis | MJ | Množství | J. cena (CZK) | Cena celkem (CZK) | Upřesnění
1 | 1.11 | elektro revize odběrného místa pro připojení elektroměru, vystavení revizní zprávy (2x) | ks | 1 |  | 0 | 2x revizní zpráva | 11
2 | 1.14 | revize elektroinstalace a elektrických spotřebičů bytu | 1+2 | 1 |  | 0 | 2x revizní zpráva | 14
3 | 1.19 | odstranění závad zjištěných při elektro revizi nebo kontrole el. spotřebičů | soubor | 1 | 10000 | 10000 | položku naceňte dle tabulky níže "Poznámky" světla dle výběru objednatele, vypínače a zásuvky v KU v rámečku TANGO (2x2ks pod KU-linkou), dále pro myčku, pro digestoř a sporák, v koupelně pro AP | 19
4 | 1.20 | revize plynoinstalace, tlaková zkouška, vpuštění plynu, vystavení revizní zprávy (2x) | soubor | 1 |  | 0 | včetně kontroly plynového kondenzačního kotle a sporáku | 292
5 | 3.1 | výměna wc kombi | ks | 1 |  | 0 | s duálním splachováním min. výška 40 cm | 42
6 | 3.3 | výměna sedací desky | ks | 1 |  | 0 |  | 44
7 | 3.5 | výměna pancéřové hadičky | ks | 1 |  | 0 |  | 46
8 | 3.6 | výměna rohového ventilu | ks | 1 |  | 0 |  | 47
9 | 3.7 | výměna umyvadla včetně příslušenství | ks | 1 |  | 0 | 50 cm lahvový sifon nerez provedení s vývodem pro napojení odpadu od automatické pračky | 48
10 | 3.9 | výměna vany 150 cm | ks | 1 |  | 0 | s mechanickým uzavíráním zátky, s úpravou odpadu- vanu usadit co nejníž | 50
11 | 3.22 | výměna baterie dřezové stojánkové pákové | ks | 1 |  | 0 | včetně úpravy rozvodu SV a TUV k baterii, s vyměnitelnou kartuší, záruka min. 5 let | 63
12 | 3.26 | výměna baterie umyvadlové stojánkové pákové | ks | 1 |  | 0 | včetně úpravy rozvodu SV a TUV k baterii, s vyměnitelnou kartuší, záruka min. 5 let | 67
13 | 3.31 | výměna baterie sprchové nástěnné R100 | ks | 1 |  | 0 | včetně sprchového setu a posuvného tyčového držáku s vyměnitelnou kartuší záruka min. 5 let | 72
14 | 3.33 | výměna dřezu nerez včetně příslušenství | ks | 1 |  | 0 | se zápachovou uzávěrkou, uzavírací vtok clic - clac s otvorem pro stojánkovou baterii, min. tl. plechu 0,8 mm | 74
15 | 3.34 | výměna pračkového ventilu | ks | 1 |  | 0 | v koupelně | 75
16 | 3.37 | výměna kuchyňské linky 150 cm | ks | 1 |  | 0 | tl.lamina 18mm ve spodní části šuplíky, korpusy barva bílá hrany ABS min. 2mm, kování úchyty vodorovné tyčové al. matný, zavírače zásuvek a dvířek s měkkým dorazem, horní skříňky odsadit o 15 mm od stěny, (dna a stropy korpusů kratší než boky) tak, aby vznikla odvětrávaná mezera. Spodní skříňky usadit na nožkách s oddělávací lištou - ukončená transparentní lištou a větracími nerezovými mřížkami Linku osadit od zdi (dekor odsouhlasit s objednatelem) | 78
17 | 3.48 | výměna spižní skříně včetně polic a žebříku | ks | 1 |  | 0 | vestavná dvoudílná o rozměrech v. 2,90 x š. 0,60 x h.0,60 m, tl. lamina min. 18 mm, ABS hrany 2 mm, stejný dekor jako KU-linka, zavírače dvířek s měkkým dorazem, osadit na nožkách s krycí lištou a větrací nerezovou mřížkou u podlahy a pod stropem (dekor odsouhlasit s objednatelem) | 89
18 | 3.52 | výměna vstupních vchodových protipožárních dveří 80 cm, tř. EI 30, DP3, dekor dřevo včetně kukátka | ks | 1 |  | 0 | včetně zednického zapravení a výmalby z chodby | 93
19 | 3.54 | výměna vnitřních dveří – plné 60 cm | ks | 2 |  | 0 | KOUP- levé, WC - levé, CPL laminát dle výběru objednatele | 95
20 | 3.56 | výměna vnitřních dveří – plné 80 cm | ks | 1 |  | 0 | LO - pravé, CPL laminát dle výběru objednatele | 97
21 | 3.60 | výměna vnitřních dveří – prosklené 2/3 sklo 80 cm | ks | 2 |  | 0 | KU - pravé, OP- pravé, CPL laminát dle výběru objednatele | 101
22 | 3.69 | výměna dveřního prahu – délka 80 cm | ks | 1 |  | 0 | u vstupních bytových dveří, lakovaný dubový | 110
23 | 3.77 | výměna přechodových lišt – délka 60 cm | ks | 2 |  | 0 | KOUP, WC - nerez | 118
24 | 3.79 | výměna přechodových lišt – délka 80 cm | ks | 3 |  | 0 | KU ,OP,LO - nerez | 120
25 | 3.82 | výměna dveřního kování | ks | 5 |  | 0 | LO,OP,KU,KOUP,WC - masivní kov | 123
26 | 3.83 | výměna zámku u dveří | ks | 5 |  | 0 | LO,OP,KU,KOUP,WC -u koupelny a WC -WC zámek a do pokojů dozický zámek | 124
27 | 3.84 | výměna zárubně ocelové pro dveře – šířky 60 cm | ks | 2 |  | 0 | KOUP,WC | 125
28 | 3.86 | výměna zárubně ocelové pro dveře – šířky 80 cm | ks | 3 |  | 0 | KU,OP,LO | 127
29 | 3.90 | výměna zárubně ocelové pro vstupní vchodové dveře – šířky 90 cm | ks | 1 |  | 0 |  | 131
30 | 3.108 | výměna kombinovaného plynového sporáku (s el. troubou), vč. příslušenství | ks | 1 |  | 0 | nerez s pojistkou STOP GAS s ventilátorem včetně roštu a piezo zapalováním | 294
31 | 3.114 | výměna dřezové desky dl. 150 cm, vč. ukončovacích lišt | ks | 1 |  | 0 | tl. 38mm, včetně hliníkové zadní lišty ve styku s obkladem a hliníkových bočních hran u desky z obou stran (dekor odsouhlasit s objednatelem) | 300
32 | 3.118 | výměna větracích mřížek | ks | 2 |  | 0 | uzavírací ve spižní skříni | 305
33 | 3.123 | demontáž a zpětná montáž zařizovacích předmětů, viz poznámka | soubor | 1 |  | 0 | UT na WC z důvodu výměny obkladu | 315
34 | 3.139 | demontáž větracích mřížek | ks | 1 |  | 0 | mezi PŘ a KU včetně zazdění otvoru a zednického zapravení o rozměru 0,20 x 0,35 | 345
35 | 3.162 | dodávka a montáž digestoře recirkulační | ks | 1 |  | 0 | nerez výsuvný | 397
36 | 3.168 | zřízení osvětlení pod kuchyňskou linku | ks | 1 |  | 0 |  | 412
37 | 3.177 | výměna dřezového sifonu | ks | 1 |  | 0 | s vývodem pro myčku v KU včetně části novodurového odpadu | 437
38 | 3.199 | Dodávka a montáž skříňky nad digestoř, viz poznámka | ks | 1 |  | 0 | 60cm dtto jako KU-linka s výřezem pro rozvod plynu | 495
39 | 4.1 | stržení původního PVC | m2 | 49.22 |  | 0 | KU jsou dvě vrstvy, OP,LO,PŘ | 148
40 | 4.4 | položení PVC – vyšší zátěž, celoplošně podlepit | m2 | 49.22 |  | 0 | KU,PŘ,OP,LO - dekor laminátová podlaha s celoplošným podlepením nášlapná vrstva min. 0,7 mm (dekor odsouhlasit s objednatelem) | 151
41 | 4.6 | montáž obvodové soklové plastové lišty včetně doplňků | bm | 47 |  | 0 | KU,PŘ,OP,LO barva dle dekoru PVC plastové soklové lišty s komponenty | 153
42 | 4.8 | odstranění palubové podlahy | m2 | 49.22 |  | 0 | KU,PŘ,OP,LO | 155
43 | 4.10 | úprava podkladového násypu, srovnání a doplnění do tl. 30 mm | m2 | 49.22 |  | 0 | vyrovnávací podsyp např.liapol, KU,PŘ,OP,LO | 157
44 | 4.11 | položení 2 vrstev OSB desek včetně parozábrany- separační folie | m2 | 49.22 |  | 0 | 2x OSB desky min. tl. 15 mm, KU,PŘ,OP | 158
45 | 4.12 | zhotovení rastru | m2 | 49.22 |  | 0 | KU,OP,PŘ,LO | 159
46 | 4.16 | odstranění desek OSB podlahy | m2 | 49.22 |  | 0 | KU,OP,PŘ,LO | 330
47 | 5.1 | provedení štukových omítek, vč. vyrovnání podkladu, 2x penetrace, použití lepidla, perlinky s doplňky, rohovníků, okolo špalet oken a dveří | m2 | 210 |  | 0 | celý byt včetně vnitřní části spižní skříně, srovnání špalet kolem konstrukčních otvorů a za UT rohy s perlinkou okolo oken | 162
48 | 5.4 | škrábání stěn,stropů | m2 | 210 |  | 0 | celý byt | 165
49 | 5.6 | malba dvojnásobná bílá | m2 | 210 |  | 0 | celý byt včetně vnitřní části spižní skříně otěruvzdorná | 167
50 | 6.2 | obezdění vany 150 cm,včetně instalace vanových dvířek | soubor | 1 |  | 0 | vanová dvířka v obkladu na magnet | 170
51 | 6.7 | provedení hydroizolace pod obklad | m2 | 6 |  | 0 | v koupelně včetně koutových těsnících pásků | 175
52 | 6.8 | vybourání keramického obkladu | m2 | 20.5 |  | 0 | v kuchyni 5,10m2, WC 6,10m2 a koupelně 9,30m2 | 176
53 | 6.9 | provedení keramického obkladu včetně úpravy podkladu | m2 | 18.9 |  | 0 | v KOUP 9,30m2 včetně AL ukončovacích lišt a vodotěsné těsnící pásky do rohů, srovnání podkladu do tl. 30mm WC-6,10m2, v kuchyni 3,5m2 nad pracovní deskou KU-linky včetně boční stěny kladené naležato, za sporákem provést až k podlaze a k digestoři (dekor odsouhlasit s objednatelem) | 177
54 | 6.11 | položení keramické dlažby vnitřní | m2 | 3.1 |  | 0 | KOUP, WC (dekor odsouhlasit s objednatelem) | 179
55 | 6.14 | vybourání dlažby | m2 | 3.1 |  | 0 | KOUP- 1,8m2, WC -1,3m2 | 182
56 | 6.18 | úprava podkladu pod dlažbu , včetně hydroizolace | m2 | 3.1 |  | 0 | KOUP, WC | 186
57 | 6.31 | zakrytí rozvodu SV a TUV, viz poznámka | m2 | 1.5 |  | 0 | zakrytí rozvodu vody a UT v předsíni SDK | 432
58 | 6.34 | provedení nového keramického obkladu včetně úpravy podkladu | m2 | 6 |  | 0 | v koupelně nově do výšky 2 m včetně AL ukončovacích lišt a vodotěsné těsnící pásky do rohů, srovnání podkladu do tl. 30mm (dekor odsouhlasit s objednatelem) | 445
59 | 7.11 | nátěr radiátorů | ks | 1 |  | 0 | na WC - 3 články litina | 204
60 | 7.12 | nátěr rozvodů ÚT | soubor | 1 |  | 0 | celý byt barva bílá syntetika | 205
61 | 7.13 | nátěr rozvodů plynu | soubor | 1 |  | 0 | celý byt barva bílá syntetika označit - žlutým pruhem | 206
62 | 7.14 | nátěr zárubní – šířka 60 cm | ks | 2 |  | 0 | KOUP, WC barva bílá syntetika | 207
63 | 7.16 | nátěr zárubní – šířka 80 cm | ks | 4 |  | 0 | KU,OP,LO barva bílá syntetika a u vstupních bytových dveří hnědá syntetika | 209
64 | 8.11 | vypouštění topného systému, viz poznámka | soubor | 1 |  | 0 | z důvodu výměny UT jedná se o plynové etážové topení | 224
65 | 8.12 | napouštění topného systému, viz poznámka | soubor | 1 |  | 0 | jedná se o plynové etážové topení | 225
66 | 8.16 | výměna radiátoru – deskový,viz poznámka | ks | 3 |  | 0 | KU, OP, LO stejný výkon - stávající radiátory jsou plechové KU- 20 článků, OP - 27 článků, LO - 20 článků, | 229
67 | 8.18 | výměna otopného žebříku, viz poznámka | ks | 1 |  | 0 | v koupelně s úpravou rozvodu UT - stejný výkon | 231
68 | 8.20 | výměna termoregulačního ventilu, včetně hlavice | ks | 5 |  | 0 | KU,OP,LO,WC,KOUP | 233
69 | 8.22 | odvzdušnění topného systému, viz poznámka | soubor | 1 |  | 0 |  | 235
70 | 8.23 | výměna odvzdušňovacího ventilu ÚT | ks | 4 |  | 0 | KU,OP,LO,KOUP | 236
71 | 8.30 | zhotovení samostatného přívodu SV s pračkovým ventilem pro AP pod omítkou včetně zednických prací, viz. poznámka | soubor | 1 |  | 0 | pro myčku v KU | 399
72 | 9.2 | opravy a seřízení dřevěných oken, viz poznámka | ks | 5 |  | 0 | dřevěných EURO oken v KU, OP, LO, koupelně a WC | 238
73 | 9.16 | výměna zámkové vložky | ks | 1 |  | 0 | u vstupních bytových dveří | 252
74 | 9.17 | výměna kování k zámkové vložce, viz poznámka | ks | 1 |  | 0 | bezpečnostní kování u vstupních bytových dveří | 253
75 | 11.32 | celkový úklid po opravách | 1+2 | 1 |  | 0 |  | 308
Cena celkem bez DPH | [5 empty] | 10000
Vyplňte jen modře označené sloupce. Kalkulaci odešlete zpět v tabulkovém formátu (např. XLSx).
V opačném případě nebude nabídka akceptována.
Uveďte Vaši hodinovou sazbu: | [5 empty] | / hod
Poznámky
1 | Veškeré práce budou provedeny v souladu se zadávacími a Všeobecnými obchodními podmínkami
2 | Položka 1.19 "odstranění závad zjištěných při elektro revizi nebo kontrole el.spotřebičů" bude do celkové ceny díla započtena pevnou max. limitní cenou 10 000 Kč.
3 | Položka 2.25 "oprava rozvodu elektroinstalace" bude do celkové ceny díla započtena pevnou max. limitní cenou 10 000 Kč.
4 | Hodinovou sazbu, která se vztahuje k položce 1.19 za "odstranění závad zjištěných při elektrorevizi nebo kontrole el. spotřebičů" a k položce 2.25 za "opravu rozvodu elektroinstalace", uveďte v max. sazbě 300 Kč bez DPH, a to v řádku nad touto tabulkou "Poznámky".
5 | Dodatečné práce: pokud se během prací vyskytne závada nebo nutná dodatečná práce, neprodleně a s dodatečným předstihem před termínem předání díla, toto oznamte příslušnému technikovi volných bytů a to písemnou formou s označením zakázky, ulice, č. pop., č. or., č. bytu a předmět dodatečné práce. Doplňte předmět i o Vámi nabízenou cenu za provedení (konečnou cenu bez DPH, tedy cenu materiálu včetně práce), písemně na e-mail technika. Po případném schválení dodatečných prací bude možné dodatečné práce provést.