## List1
Oprava volného bytu č. 5, Jubilejní 48 | [7 empty] | 1789
|  |  | VZ č. 166/2023 |  |  |  |  | 2023
11.9.2023 15:52:48
Odběratel: |  |  | Příjemce: |  |  |  |  | 46
Statutární město Ostrava |  |  | Městský obvod Ostrava-Jih
Prokešovo náměstí 1803/8 |  |  | Horní 791/3
729 30 Ostrava-Moravská Ostrava |  |  | 700 30 Ostrava-Hrabůvka
Zhotovitel:
Sídlo
IČ zhotovitele
Předmět zakázky:
Část obce |  |  | Ostrava-Hrabůvka
Ulice, č. pop./č. or. |  |  | Jubilejní 311/48
Číslo bytu |  |  | 5
Velikost bytu |  |  | 1+1
Technik |  |  | Květoslava Kornasová
kvetoslava.kornasova@ovajih.cz
599 430 152, 603 831 010
poř. č. | kód položky | popis | MJ | Množství | J. cena (CZK) | Cena celkem (CZK) | Upřesnění
1 | 1.11 | elektro revize odběrného místa pro připojení elektroměru, vystavení revizní zprávy (2x) | ks | 1 |  | 0 | 2 x revizní zpráva | 11
2 | 1.13 | revize elektroinstalace a elektrických spotřebičů bytu, vystavení revizní zprávy (2x) | 1+1 | 1 |  | 0 | 2 x revizní zpráva | 13
3 | 1.19 | odstranění závad zjištěných při elektro revizi nebo kontrole el. spotřebičů | soubor | 1 | 10000 | 10000 | položku naceňte dle tabulky níže "Poznámky" | 19
4 | 3.1 | výměna wc kombi | ks | 1 |  | 0 | duální splachování, min. výška 40 cm | 42
5 | 3.3 | výměna sedací desky | ks | 1 |  | 0 |  | 44
6 | 3.5 | výměna pancéřové hadičky | ks | 1 |  | 0 |  | 46
7 | 3.6 | výměna rohového ventilu | ks | 1 |  | 0 |  | 47
8 | 3.7 | výměna umyvadla včetně příslušenství | ks | 1 |  | 0 | s keramickou půlnohou | 48
9 | 3.22 | výměna baterie dřezové stojánkové pákové | ks | 1 |  | 0 | záruka min. 5 let, s vyměnitelnou kartuší | 63
10 | 3.26 | výměna baterie umyvadlové stojánkové pákové | ks | 1 |  | 0 | záruka min. 5 let, s vyměnitelnou kartuší | 67
11 | 3.29 | výměna baterie vanové nástěnné R150 | ks | 1 |  | 0 | včetně sprchového setu a posuvného tyčového držáku na hadici, záruka min. 5 let, s vyměnitelnou kartuší | 70
12 | 3.33 | výměna dřezu nerez včetně příslušenství | ks | 1 |  | 0 | min. tl. plechu 0,8mm s odkapnou plochou se zápachovou uzávěrkou, uzavírací vtok clic - clac a otvorem pro stojánkovou baterii | 74
13 | 3.34 | výměna pračkového ventilu | ks | 2 |  | 0 | v koupelně včetně odpadu ve zdi a 1x v KU pro myčku v provedení nerez | 75
14 | 3.39 | výměna kuchyňské linky atypický rozměr, viz poznámka | ks | 1 |  | 0 | 4m ve tvaru U tl.lamina 18mm zachovat stejné členění, včetně skříňky nad digestoř, vyvýšeného pultu 1,80x0,70, korpusy barva bílá ABS hrany tl. 2 mm, kování úchyty vodorovné tyčové al. matný, zavírače zásuvek a dvířek s měkkým dorazem, horní skříňky odsadit o 15 mm od stěny, (dna a stropy korpusů kratší než boky) tak, aby vznikla odvětrávaná mezera, jeden vysunovací díl v místě pro umístění myčky, Spodní skříňky usadit na nožkách s oddělávací lištou s větracími nerezovými mřížkami - ukončená transparentní lištou. Dekor odsouhlasit s objednatelem. | 80
15 | 3.41 | výměna digestoře klasické s vnitřním recirkulačním odtahem | ks | 1 |  | 0 | nerez výsuvná včetně doložení obkladu až k digestoři (sladit se stávajícím obkladem) | 82
16 | 3.49 | výměna spižní skříně včetně polic | ks | 1 |  | 0 | volně stojící š.0,50 x h.0,60x v.2 dekor stejný jako KU-linka | 90
17 | 3.116 | výměna dřezové desky atypický rozměr, vč. ukončovacích lišt - viz poznámka | ks | 1 |  | 0 | 4 m ve tvaru U tl. 38mm včetně vyvýšeného pultu 1,80x070 (s otvorem pro vestavnou varnou desku), ukončovací lišta u obkladu po obvodu desky v hliníkovém provedení, včetně boční hliníkové lišty (dekor odsouhlasit objednatelem) | 302
18 | 3.121 | výměna vestavné el. trouby | ks | 1 |  | 0 | s příslušenstvím, černé provedení, energetická třída A, chladící ventilátor | 313
19 | 3.122 | výměna vestavné el. varné desky | ks | 1 |  | 0 | sklokeramická čtyřplotýnková | 314
20 | 3.145 | přebroušení a lakování stávajících dveřních prahů vč. demontáže a zpětné montáže, viz poznámka | ks | 5 |  | 0 | 3 ks 80cm OP,KU, 1 ks 60cm KOUP. a 1ks 90cm u vstupních dveří | 361
21 | 3.177 | výměna dřezového sifonu | ks | 1 |  | 0 | v KU s vývodem pro myčku včetně části novodurového odpadu | 437
22 | 4.9 | odstranění plovoucí podlahy | m2 | 32 |  | 0 | v OP a část KU, zámkový spoj | 156
23 | 4.13 | položení kročejové izolace | m2 | 32 |  | 0 | v OP, a části KU - srovnání podlahy, podložka kročejová pod vinylovou podlahu, | 160
24 | 4.17 | výměna okrajových lišt plovoucí/vinylové podlahy | m | 25 |  | 0 | v OP a KU, lišty nekotvit ke stěnám ale k podlaze | 370
25 | 4.18 | výměna přechodové lišty atyp, viz poznámka | bm | 1.6 |  | 0 | v KU mezi dlažbou a vinylem dekor dřevo | 376
26 | 4.24 | položení zámkové vinylové podlahy, včetně podložky | m2 | 32 |  | 0 | v pokoji a části KU, tl. 4,5mm nášlapná vrstva 0,7mm dekor dřevo(dekor odsouhlasit objednatelem) | 433
27 | 5.4 | škrábání stěn,stropů | m2 | 190 |  | 0 | celý byt včetně stropů - byt po silných kuřácích | 165
28 | 5.6 | malba dvojnásobná bílá | m2 | 190 |  | 0 | otěruvzdorná celý byt včetně stropů - byt po silných kuřácích | 167
29 | 7.1 | nátěr dveří plných – šířka 60 cm | ks | 1 |  | 0 | kazetových do KOU a WC barva syntetika - RAL 1013 včetně náležité úpravy podkladu | 194
30 | 7.3 | nátěr dveří plných – šířka 80 cm | ks | 2 |  | 0 | kazetových do OP barva syntetika - RAL 1013 včetně náležité úpravy podkladu | 196
31 | 7.4 | nátěr dveří plných – šířka 90 cm | ks | 1 |  | 0 | kazetových vstupních protipožárních barva syntetika - RAL 1013 včetně náležité úpravy podkladu | 197
32 | 7.7 | nátěr dveří s prosklením – šířka 80 cm | ks | 1 |  | 0 | kazetových do KU barva syntetika - RAL 1013 včetně náležité úpravy podkladu | 200
33 | 7.9 | nátěr oken vnitřních rámů | ks | 5 |  | 0 | členěné v KOUP.1x čtyřkřídlové o rozměru 1200x1750 mm a 1x jednokřídlové o rozměru 700x700 mm, v KU 1x čtyřkřídlové o rozměru 1200x1750 mm, v OP 1x šestikřídlové o rozměru 1800x1750 mm a balkonové dveře s pevným nadsvětlíkem dvoukřídlové o rozměru 1200x2550 mm včetně náležité úpravy podkladu, barva RAL 1013 bílá syntetika | 202
34 | 7.10 | nátěr oken vnějších rámů | ks | 5 |  | 0 | KU,OP,KOUP, a balkonových dveří v PŘ | 203
35 | 7.11 | nátěr radiátorů | ks | 4 |  | 0 | 3 ks deskové v KU,OP,PŘ a 1 ks žebřík v KOUP | 204
36 | 7.14 | nátěr zárubní – šířka 60 cm | ks | 1 |  | 0 | dřevěných skládaných obložkových u dveří do koupelny a WC barva RAL 1013 bílá syntetika včetně náležité úpravy podkladu | 207
37 | 7.16 | nátěr zárubní – šířka 80 cm | ks | 3 |  | 0 | dřevěných skládaných obložkových u dveří do OP,KU, barva RAL 1013 bílá syntetika včetně náležité úpravy podkladu | 209
38 | 7.17 | nátěr zárubní – šířka 90 cm | ks | 1 |  | 0 | dřevěných skládaných obložkových u vstupních bytových dveří barva RAL 1013 bílá syntetika včetně náležité úpravy podkladu | 210
39 | 7.18 | nátěr parapetních desek vnitřních | m2 | 1.3 |  | 0 | nátěr vnitřních dřevěných parapetů u oken 1200 mm x 300 mm a 1800mm x 300mm v KU a OP barva syntetika -RAL 1013 včetně vybroušení a vytmelení | 211
40 | 9.2 | opravy a seřízení dřevěných oken, viz poznámka | ks | 5 |  | 0 | dřevěných EURO oken včetně balkonových dveří v celém bytě | 238
41 | 9.24 | demontáž bytových doplňků, viz poznámka | soubor | 1 |  | 0 | DMT okenních žaluzií v OP a toaletní skříňky v KOUP. | 303
42 | 10.1 | přesklení dřevěných oken v bytě, včetně přetmelení | m2 | 0.5 |  | 0 | v OP prostřední okenní křídlo -izolační vakuované číré dvojsklo nerez rám k-1.1 Wm-2K-1 | 260
43 | 11.8 | vyčištění keramického obkladu | m2 | 32 |  | 0 | obkladu v koupelně a kuchyni | 270
44 | 11.9 | vyčištění dlažby | m2 | 24 |  | 0 | KU, KOUP,PŘ | 271
45 | 11.14 | vyčištění vany | ks | 1 |  | 0 | 160cm akrylátové | 276
46 | 11.31 | celkový úklid po opravách | 1+1 | 1 |  | 0 | provedení důkladného úklidu bytu a lodžie , včetně umytí oken | 307
Cena celkem bez DPH | [5 empty] | 10000
Vyplňte jen modře označené sloupce. Kalkulaci odešlete zpět v tabulkovém formátu (např. XLSx).
V opačném případě nebude nabídka akceptována.
Uveďte Vaši hodinovou sazbu: | [5 empty] | / hod
Poznámky
1 | Veškeré práce budou provedeny v souladu se zadávacími a Všeobecnými obchodními podmínkami
2 | Položka 1.19 "odstranění závad zjištěných při elektro revizi nebo kontrole el.spotřebičů" bude do celkové ceny díla započtena pevnou max. limitní cenou 10 000 Kč.
3 | Položka 2.25 "oprava rozvodu elektroinstalace" bude do celkové ceny díla započtena pevnou max. limitní cenou 10 000 Kč.
4 | Hodinovou sazbu, která se vztahuje k položce 1.19 za "odstranění závad zjištěných při elektrorevizi nebo kontrole el. spotřebičů" a k položce 2.25 za "opravu rozvodu elektroinstalace", uveďte v max. sazbě 300 Kč bez DPH, a to v řádku nad touto tabulkou "Poznámky".
5 | Dodatečné práce: pokud se během prací vyskytne závada nebo nutná dodatečná práce, neprodleně a s dodatečným předstihem před termínem předání díla, toto oznamte příslušnému technikovi volných bytů a to písemnou formou s označením zakázky, ulice, č. pop., č. or., č. bytu a předmět dodatečné práce. Doplňte předmět i o Vámi nabízenou cenu za provedení (konečnou cenu bez DPH, tedy cenu materiálu včetně práce), písemně na e-mail technika. Po případném schválení dodatečných prací bude možné dodatečné práce provést.