## List1
Oprava volného bytu č. 20, Horymírova 4/2975 | [7 empty] | 1793
|  |  | VZ č. 173/2023 |  |  |  |  | 2023
2.10.2023 11:43:22
Odběratel: |  |  | Příjemce: |  |  |  |  | 49
Statutární město Ostrava |  |  | Městský obvod Ostrava - Jih
Prokešovo nám. 1803/8 |  |  | Horní 791/3
729 30 Ostrava - Moravská Ostrava |  |  | 700 30 Ostrava -Hrabůvka
Zhotovitel:
Sídlo
IČ zhotovitele
Předmět zakázky:
Část obce |  |  | Ostrava - Zábřeh
Ulice, č. pop./č. or. |  |  | Horymírova 4/2975, Ostrava - Zábřeh
Číslo bytu |  |  | 20
Velikost bytu |  |  | 1+3
Technik |  |  | Iveta Pitáková
iveta.pitakova@ovajih.cz
599 430 159
poř. č. | kód položky | popis | MJ | Množství | J. cena (CZK) | Cena celkem (CZK) | Upřesnění
1 | 1.8 | výchozí revize elektroinstalace a elektrických spotřebičů bytu, vystavení revizní zprávy (2x) | 1+3 | 1 |  | 0 | 2 x revizní zpráva | 8
2 | 1.11 | elektro revize odběrného místa pro připojení elektroměru, vystavení revizní zprávy (2x) | ks | 1 |  | 0 | 2 x revizní zpráva | 11
3 | 1.19 | odstranění závad zjištěných při elektro revizi nebo kontrole el. spotřebičů | soubor | 1 | 10000 | 10000 |  | 19
4 | 1.20 | revize plynoinstalace, tlaková zkouška, vpuštění plynu, vystavení revizní zprávy (2x) | soubor | 1 |  | 0 | 2 x revizní zpráva | 292
5 | 3.22 | výměna baterie dřezové stojánkové pákové | ks | 1 |  | 0 | 5 let záruka | 63
6 | 3.33 | výměna dřezu nerez včetně příslušenství | ks | 1 |  | 0 | s odkapávačem | 74
7 | 3.39 | výměna kuchyňské linky atypický rozměr, viz poznámka | ks | 1 |  | 0 | délka cca 278 cm, tloušťka lamina min. 18 mm, dekor dřevo, ve spodní části 4x šuplík s kolečkami ABS hrany 2mm, zavírače zásuvek a dvířek s měkkým dorazem, spodní skříňky osadit na nožkách s transparentní krycí lištou, jeden vysouvací díl v místě pro umístění myčky, včetně skříněk pro vestavné spotřebiče, viz. samostatná příloha, dekor a skladbu odsouhlasí objednatel, masivní uchytky | 80
8 | 3.40 | výměna skříňky nad digestoří | ks | 1 |  | 0 | s pánty s tlumením na ramínka, tl. lamina min. 18mm, dekor kuchyňské linky | 81
9 | 3.42 | výměna digestoře komínové s vnějším odtahem | ks | 1 |  | 0 | nerezová vysouvací | 83
10 | 3.49 | výměna spižní skříně včetně polic | ks | 1 |  | 0 | dekor kuch. linky, tl. lamina min. 18 mm, ABS hrany min. 2 mm, rozměry 2,58 x hl. 0,60 x š. 0,60 m skříň sestavená ze dvou dílů | 90
11 | 3.54 | výměna vnitřních dveří – plné 60 cm | ks | 1 |  | 0 | komora před bytem | 95
12 | 3.56 | výměna vnitřních dveří – plné 80 cm | ks | 1 |  | 0 | LO - HDF povrchová úprava CPL laminát | 97
13 | 3.60 | výměna vnitřních dveří – prosklené 2/3 sklo 80 cm | ks | 3 |  | 0 | KU, DP a OP - HDF povrchová úprava CPL laminát | 101
14 | 3.67 | výměna dveřního prahu – délka 60 cm | ks | 1 |  | 0 | komora před bytem, dřevěný povrch, ošetřit lakem | 108
15 | 3.79 | výměna přechodových lišt – délka 80 cm | ks | 4 |  | 0 | KU, DP, LO a OP | 120
16 | 3.82 | výměna dveřního kování | ks | 5 |  | 0 | KU, DP. LO OP a komora před bytem - zámek dozický, komora před bytem zámek Fab, koupelna a WC namontovat WC zámek | 123
17 | 3.83 | výměna zámku u dveří | ks | 5 |  | 0 | KU, DP, LO, OP zámek dozický a komora před bytem zámek Fab | 124
18 | 3.86 | výměna zárubně ocelové pro dveře – šířky 80 cm | ks | 4 |  | 0 | KU, DP, LO a OP | 127
19 | 3.106 | výměna parapetní desky dřevěné nebo plastové šířky do 30 cm a délky nad 1 m | ks | 1 |  | 0 | OP výměna parapetní desky za plastovou bílou, délka 2,40 m | 147
20 | 3.116 | výměna dřezové desky atypický rozměr, vč. ukončovacích lišt - viz poznámka | ks | 1 |  | 0 | cca 278 cm, dekor dle domluvy s objednatelem, hliníková lišta u plynového sporáku | 302
21 | 3.118 | výměna větracích mřížek | ks | 2 |  | 0 | u spižní skříně s žaluzií | 305
22 | 3.134 | výměna vestavné skříně - atyp, viz. poznámka | ks | 1 |  | 0 | tl. lamina min. 18 mm ABS hrany tl. lamina min. 2 mm, rozměry v. 2,58 x š. 1,70 x hl. 0,60 dekor stejný jako kuch. linka (část policová a část šatní) v předsíni posuvné dveře včetně montáže tlumení dveří+ lišta s dorazem | 337
23 | 3.200 | Dodání a montáž plynové varné desky, včetně příslušenství, povrch černé sklo, pojistka stop gas, elektronické zapalování, 4 varné zóny, otočné ovládání | ks | 1 |  | 0 |  | 497
24 | 3.201 | Dodání a montáž vestavné elektrické trouby s ventilátorem, energetická třída min. A | ks | 1 |  | 0 | černě provedení | 498
25 | 4.1 | stržení původního PVC | m2 | 60 |  | 0 | KU, DP, LO OP a předsíň | 148
26 | 4.2 | úprava podkladu – nivelace | m2 | 60 |  | 0 | KU, DP, LO, OP a předsíň do tl. 20 mm | 149
27 | 4.4 | položení PVC – vyšší zátěž, celoplošně podlepit | m2 | 61 |  | 0 | KU, DP, OP, LO, předsíň a komora před bytem | 151
28 | 4.5 | nalepení obvodové lišty PVC | bm | 5 |  | 0 | komora před bytem, 30 x 30 cm | 152
29 | 4.6 | montáž obvodové soklové plastové lišty včetně doplňků | bm | 70 |  | 0 | byt o velikosti 1+3 mimo koupelnu a WC | 153
30 | 5.2 | lokální opravy prasklin, prasklin panelových spojů | m2 | 5 |  | 0 |  | 163
31 | 5.4 | škrábání stěn,stropů | m2 | 252 |  | 0 |  | 165
32 | 5.6 | malba dvojnásobná bílá | m2 | 252 |  | 0 | celý byt včetně komory před bytem, barva otěruvzdorná bílá | 167
33 | 6.8 | vybourání keramického obkladu | m2 | 3 |  | 0 | v kuchyni mezi kuch. linkou | 176
34 | 6.9 | provedení keramického obkladu včetně úpravy podkladu | m2 | 3 |  | 0 | v kuchyni mezi kuch. linkou | 177
35 | 7.11 | nátěr radiátorů | ks | 4 |  | 0 | KU, DP, LO a OP, litinové radiátory před nátěrem očistit, barva syntetická bílá | 204
36 | 7.12 | nátěr rozvodů ÚT | soubor | 1 |  | 0 | před nátěrem očistit, barva syntetická bílá | 205
37 | 7.14 | nátěr zárubní – šířka 60 cm | ks | 1 |  | 0 | komora před bytem | 207
38 | 7.16 | nátěr zárubní – šířka 80 cm | ks | 5 |  | 0 | KU, DP, LO, OP barva bílá syntetická, vstupní bytové dveře barva syntetická hnědá | 209
39 | 7.19 | nátěr parapetních desek vnějších | m2 | 7 |  | 0 | nátěr venkovních parapetů - plech - barva syntetická - KU, DP, LO a OP | 212
40 | 8.2 | montáž vodovodního plastového potrubí | bm | 3 |  | 0 | KU - podél zadní stěny kuch. linky včetně ventilu pro myčku na nádobí | 215
41 | 8.3 | demontáž původního vodovodního potrubí | bm | 3 |  | 0 | KU - podél zadní stěny kuch. linky | 216
42 | 8.5 | demontáž plastového odpadního potrubí | bm | 3 |  | 0 | KU - podél zadní stěny kuch. linky | 218
43 | 8.7 | montáž plastového odpadního potrubí | bm | 3 |  | 0 | podél zadní stěny kuch. linky | 220
44 | 8.30 | zhotovení samostatného přívodu SV s pračkovým ventilem pro AP pod omítkou včetně zednických prací, viz. poznámka | soubor | 1 |  | 0 | nejedná se o pračkový ventil, ale ventil pro myčku nádobí v kuchyni | 399
45 | 9.1 | opravy a seřízení plastových oken, viz poznámka | ks | 4 |  | 0 | kličky u oken jdou špatně zavřít, v OP je balkónová sestava | 237
46 | 9.24 | demontáž bytových doplňků, viz poznámka | soubor | 1 |  | 0 | demontáž okenní žaluzií KU a DP (dvoudílné okno) OP a LO (trojdílné okno), věšák nerezový v kuchyni, odmontování svítidla (lustru) v OP a DP, demontáž rohových lišt v předsíni dřevěné | 303
47 | 9.34 | výměna bytového jádra T 06 BTS, VPOS, G57, dle přiložené PD a rozpočtu | soubor | 1 |  | 0 | VOPS 1+3 | 469
48 | 9.38 | dodání dorazů dveří viz poznámka | soubor | 1 |  | 0 | nalepení dorazu na stěnu ke každým vnitřním dveřím v bytě proti oděru zdi od dveřní kliky | 517
49 | 11.33 | celkový úklid po opravách | 1+3 | 1 |  | 0 | včetně umytí oken a rámů v celém bytě 4 ks oken | 309
Cena celkem bez DPH | [5 empty] | 10000
Vyplňte jen modře označené sloupce. Kalkulaci odešlete zpět v tabulkovém formátu (např. XLSx).
V opačném případě nebude nabídka akceptována.
Uveďte Vaši hodinovou sazbu: | [5 empty] | / hod
Poznámky
1 | Veškeré práce budou provedeny v souladu se zadávacími a Všeobecnými obchodními podmínkami
2 | Položka 1.19 "odstranění závad zjištěných při elektro revizi nebo kontrole el.spotřebičů" bude do celkové ceny díla započtena pevnou max. limitní cenou 10 000 Kč.
3 | Položka 2.25 "oprava rozvodu elektroinstalace" bude do celkové ceny díla započtena pevnou max. limitní cenou 10 000 Kč.
4 | Hodinovou sazbu, která se vztahuje k položce 1.19 za "odstranění závad zjištěných při elektrorevizi nebo kontrole el. spotřebičů" a k položce 2.25 za "opravu rozvodu elektroinstalace", uveďte v max. sazbě 300 Kč bez DPH, a to v řádku nad touto tabulkou "Poznámky".
5 | Dodatečné práce: pokud se během prací vyskytne závada nebo nutná dodatečná práce, neprodleně a s dodatečným předstihem před termínem předání díla, toto oznamte příslušnému technikovi volných bytů a to písemnou formou s označením zakázky, ulice, č. pop., č. or., č. bytu a předmět dodatečné práce. Doplňte předmět i o Vámi nabízenou cenu za provedení (konečnou cenu bez DPH, tedy cenu materiálu včetně práce), písemně na e-mail technika. Po případném schválení dodatečných prací bude možné dodatečné práce provést.