## List1
Oprava volného bytu č.7, Volgogradská 28 | [7 empty] | 1801
|  |  | VZ č. 175/2023 |  |  |  |  | 2023
6.10.2023 10:30:20
Odběratel: |  |  | Příjemce: |  |  |  |  | 43
Statutární město Ostrava |  |  | Městský obvod Ostrava-Jih
Prokešovo náměstí 1803/8 |  |  | Horní 791/3
729 30 Ostrava-Moravská Ostrava |  |  | 700 30 Ostrava-Hrabůvka
Zhotovitel:
Sídlo
IČ zhotovitele
Předmět zakázky:
Část obce |  |  | Ostrava-Zábřeh
Ulice, č. pop./č. or. |  |  | Volgogradská 28/2458
Číslo bytu |  |  | 7
Velikost bytu |  |  | 1+1
Technik |  |  | Ivana Čihánková
ivana.cihankova@ovajih.cz
602 334 467, 599 430 151
poř. č. | kód položky | popis | MJ | Množství | J. cena (CZK) | Cena celkem (CZK) | Upřesnění
1 | 1.11 | elektro revize odběrného místa pro připojení elektroměru, vystavení revizní zprávy (2x) | ks | 1 |  | 0 | 2 x revizní zpráva | 11
2 | 1.14 | revize elektroinstalace a elektrických spotřebičů bytu | 1+2 | 1 |  | 0 | 2 x revizní zpráva | 14
3 | 1.19 | odstranění závad zjištěných při elektro revizi nebo kontrole el. spotřebičů | soubor | 1 | 10000 | 10000 |  | 19
4 | 2.25 | oprava rozvodu elektroinstalace | soubor | 1 | 10000 | 10000 | doplnit chybějící zásuvky (3x 2 ks pod kuch.linkou), pračka, myčka, el. sporák LED osvětlení po celé délce kuch.linky, zafrézovat nebo v liště, vypínače v rámečku a 2 ks pod kuch.linkou) pračka, myčka | 403
5 | 3.39 | výměna kuchyňské linky atypický rozměr, viz poznámka | ks | 1 |  | 0 | 250 cm (vyměřit dle BJ), tl.lamina min.18 mm,dekor dřevo, ve spodní části 4x šuplík s kolejničkami, ABS hrany 2 mm,zavírače zásuvek a dvířek s měkkým dorazem, spodní skřínky osadit na nožkách s krycí lištou, jeden vysunovací díl v místě pro umístění myčky, včetně skříněk pro vestavné spotřebiče,skřínky nad digestoří, dekor a skladbu odsouhlasí objednatel, mechanismis např. Blum Aventos, MASÍVNÍ ÚCHYTKY | 80
6 | 3.48 | výměna spižní skříně včetně polic a žebříku | ks | 1 |  | 0 | tl.lamina min 18 mm,dekor kuch.linky, š.60/60,výška 260 cm,výměna včetně rámu dveří, MASÍVNÍ ÚCHYTKY dvířka dvoukřídlá | 89
7 | 3.52 | výměna vstupních vchodových protipožárních dveří 80 cm, tř. EI 30, DP3, dekor dřevo včetně kukátka | ks | 1 |  | 0 |  | 93
8 | 3.60 | výměna vnitřních dveří – prosklené 2/3 sklo 80 cm | ks | 1 |  | 0 | do pokoje, povrchová úprava CPL laminát | 101
9 | 3.69 | výměna dveřního prahu – délka 80 cm | ks | 1 |  | 0 | vstupní dveře, dubový, vč.laku | 110
10 | 3.78 | výměna přechodových lišt – délka 70 cm | ks | 2 |  | 0 | koupelna,WC | 119
11 | 3.79 | výměna přechodových lišt – délka 80 cm | ks | 1 |  | 0 | do pokoje | 120
12 | 3.82 | výměna dveřního kování | ks | 3 |  | 0 | kov,1xpokoj masívní ROZETOVÉ,2x pokoj zámek dózický, koupelna,WC, včetně WC zámku | 123
13 | 3.83 | výměna zámku u dveří | ks | 3 |  | 0 | 1x pokoj dózický zámek, koupelna,WC s WC zámkem | 124
14 | 3.86 | výměna zárubně ocelové pro dveře – šířky 80 cm | ks | 1 |  | 0 | 1 x pokoj | 127
15 | 3.89 | výměna zárubně ocelové pro vstupní vchodové dveře – šířky 80 cm | ks | 1 |  | 0 |  | 130
16 | 3.94 | seřízení oken | ks | 2 |  | 0 |  | 135
17 | 3.116 | výměna dřezové desky atypický rozměr, vč. ukončovacích lišt - viz poznámka | ks | 1 |  | 0 | 250 cm, min. tl.38 mm,včetně desky pod kuch.linkou, místo obkladu a dodání a montáž skleněné sporákové zástěny za plynovou varnou deskou v černé barvě nebo průhledná (odsouhlasí objednatel) | 302
18 | 3.118 | výměna větracích mřížek | ks | 4 |  | 0 | spižní skříň,koupelna,WC s možností uzavření | 305
19 | 3.132 | výměna vestavné skříně - šíře nad 200 cm, viz poznámka | ks | 1 |  | 0 | 220/260 cm, dekor dřevo, tl.lamina min.18 mm, dvoudílná, posuvné dveře, s měkkým dojezdem, část šatní, část policová, dekor odsouhlasí objednatel | 325
20 | 3.143 | demontáž dřevěného rámu a dveří včetně začištění omítek - viz poznámka | ks | 1 |  | 0 | do kuchyně | 359
21 | 3.162 | dodávka a montáž digestoře recirkulační | ks | 1 |  | 0 | výsuvná, černé nebo nerez provedení | 397
22 | 3.200 | Dodání a montáž plynové varné desky, včetně příslušenství, povrch černé sklo, pojistka stop gas, elektronické zapalování, 4 varné zóny, otočné ovládání | ks | 1 |  | 0 |  | 497
23 | 3.201 | Dodání a montáž vestavné elektrické trouby s ventilátorem, energetická třída min. A | ks | 1 |  | 0 | černé provedení, 2x pečící plech | 498
24 | 4.1 | stržení původního PVC | m2 | 35 |  | 0 | předsíň,kuchyň,pokoje kuchyň a předsíň 2 vrstvy | 148
25 | 4.2 | úprava podkladu – nivelace | m2 | 16 |  | 0 | předsíň,kuchyň, cca do 15 mm | 149
26 | 4.4 | položení PVC – vyšší zátěž, celoplošně podlepit | m2 | 32 |  | 0 | kuchyň,předsíň,pokoje,dekor dřevo,celoplošně podlepit, nášlapná vrstva min 0,7 mm, odsouhlasí objednatel | 151
27 | 4.6 | montáž obvodové soklové plastové lišty včetně doplňků | bm | 60 |  | 0 | dekor podlahy, odsouhlasí objednatel | 153
28 | 4.7 | odstranění parketové podlahy | m2 | 17 |  | 0 | pokoje | 154
29 | 4.10 | úprava podkladového násypu, srovnání a doplnění do tl. 30 mm | m2 | 17 |  | 0 | pokoje, vyrovnávací podsyp, např.Liapor, dorovnání do tl.30mm | 157
30 | 4.11 | položení 2 vrstev OSB desek včetně parozábrany- separační folie | m2 | 17 |  | 0 | 2 vrstvy( 1x OSB, 1x Durelis), min. vrstva 2x 15 mm, lepení spojů, včetně sešroubování a dilatačního pásku okolo stěn | 158
31 | 5.1 | provedení štukových omítek, vč. vyrovnání podkladu, 2x penetrace, použití lepidla, perlinky s doplňky, rohovníků, okolo špalet oken a dveří | m2 | 138 |  | 0 | včetně úpravy podkladu, perlinky, lepidla a rohovníků kolem špalet oken a dveří + rohy stěn | 162
32 | 5.4 | škrábání stěn,stropů | m2 | 138 |  | 0 | celý byt | 165
33 | 5.6 | malba dvojnásobná bílá | m2 | 138 |  | 0 | celý byt, otěruvzdorná | 167
34 | 5.17 | silikonování spár, viz poznámka | bm | 5 |  | 0 | ve styku okna s parapetem | 416
35 | 6.15 | vybourání soklíku | m | 12 |  | 0 | kuchyň. předsíň, WC | 183
36 | 7.11 | nátěr radiátorů | ks | 2 |  | 0 | syntetika např. RADBAL S219, kuchyň, pokoj | 204
37 | 7.12 | nátěr rozvodů ÚT | soubor | 1 |  | 0 | barva bílá, syntetika | 205
38 | 7.15 | nátěr zárubní – šířka 70 cm | ks | 2 |  | 0 | koupelna, WC,barva bílá, syntetika | 208
39 | 7.16 | nátěr zárubní – šířka 80 cm | ks | 2 |  | 0 | 2x pokoj barva bílá syntetika, vstupní dveře barva hnědá | 209
40 | 9.16 | výměna zámkové vložky | ks | 1 |  | 0 | ke vstupním dveřím | 252
41 | 9.34 | výměna bytového jádra T 06 BTS, VPOS, G57, dle přiložené PD a rozpočtu | soubor | 1 |  | 0 | G57 | 469
42 | 11.7 | vyklizení sklepního boxu | soubor | 1 |  | 0 | odvoz 1x dveře | 269
43 | 11.32 | celkový úklid po opravách | 1+2 | 1 |  | 0 | vč. oken a rámů | 308
Cena celkem bez DPH | [5 empty] | 20000
Vyplňte jen modře označené sloupce. Kalkulaci odešlete zpět v tabulkovém formátu (např. XLSx).
V opačném případě nebude nabídka akceptována.
Uveďte Vaši hodinovou sazbu: | [5 empty] | / hod
Poznámky
1 | Veškeré práce budou provedeny v souladu se zadávacími a Všeobecnými obchodními podmínkami
2 | Položka 1.19 "odstranění závad zjištěných při elektro revizi nebo kontrole el.spotřebičů" bude do celkové ceny díla započtena pevnou max. limitní cenou 10 000 Kč.
3 | Položka 2.25 "oprava rozvodu elektroinstalace" bude do celkové ceny díla započtena pevnou max. limitní cenou 10 000 Kč.
4 | Hodinovou sazbu, která se vztahuje k položce 1.19 za "odstranění závad zjištěných při elektrorevizi nebo kontrole el. spotřebičů" a k položce 2.25 za "opravu rozvodu elektroinstalace", uveďte v max. sazbě 300 Kč bez DPH, a to v řádku nad touto tabulkou "Poznámky".
5 | Dodatečné práce: pokud se během prací vyskytne závada nebo nutná dodatečná práce, neprodleně a s dodatečným předstihem před termínem předání díla, toto oznamte příslušnému technikovi volných bytů a to písemnou formou s označením zakázky, ulice, č. pop., č. or., č. bytu a předmět dodatečné práce. Doplňte předmět i o Vámi nabízenou cenu za provedení (konečnou cenu bez DPH, tedy cenu materiálu včetně práce), písemně na e-mail technika. Po případném schválení dodatečných prací bude možné dodatečné práce provést.