## Titulní list
Nabídka číslo: | N23-0007
název: | HALA DUBINA - PZTS
Investor:
Vypracoval: | Petr Daněk
Dne: | 27.01.2023

## Rekapitulace
Rekapitulace
Kap. | popis položky | Základ DPH | Základ 21% | Základ 15%
A. | UPRAVENÉ ROZPOČTOVÉ NÁKLADY
1 | C21M - Elektromontáže (MONTÁŽ)
2 | Podíl přidružených výkonů z C21M a navázaného materiálu
3 | Ostatní materiál (MAT.NOSNÝ)
4 | Podružný materiál
CELKEM URN
B. | HZS
5 | Hodinová zúčtovací sazba
CELKEM HZS
C. | DODÁVKA ZAŘÍZENÍ
CELKEM DODÁVKA
D. | VEDLEJŠÍ ROZPOČTOVÉ NÁKLADY
6 | Doprava
CELKEM VRN
REKAPITULACE CELKEM
Základ 21%
CELKEM - náklady bez DPH [Kč]:
hodnoty DPH:
náklady včetně DPH:

## Položky
C21M - Elektromontáže
poř.č. | číslo pol. | popis položky | jedn.cena | množství | jedn. | celkem [Kč] | DPH
1 | 210010003 | trubka oheb.el.inst. typ 23 R=23mm (PO) |  | 1650 | m |  | 21%
2 | 210020922 | protipožár.ucpávka průchod stěnou tl. 30cm |  | 1 | m2 |  | 21%
3 | 210810046 | CXKH-Rm 3Cx2.5 mm2 750V (PU) |  | 25 | m |  | 21%
4 | 211010010 | osaz.hmožd.do zdi tvrd.kamene/žel.bet. HM 8 |  | 1650 | ks |  | 21%
5 | 215121150 | jistič 1-pól. nn /do 25A ve skříni |  | 2 | ks |  | 21%
6 | 215591216 | příchytka kabelová kov |  | 1650 |  |  | 21%
7 | 220270224 | Kabel PZTS obvodů |  | 2600 | m |  | 21%
Celkem za ceník:
Základ DPH Základ 21% Základ 15% Základ 0%
Cena za ceník celkem:
Materiály
poř.č. | číslo pol. | popis položky | jedn.cena | množství | jedn. | celkem [Kč] | DPH
O 1 | 00012 | CXKE-R 3CX2,5 |  | 25 | KS |  | 21%
O 2 | 010 0201700132 | Dominus3-L-02 - sestava ústředny CCU-CORE, CCU-PWR, box, zdroj, přepěťová ochrana, prostor pro AKU 28 Ah, (bez licence), CCU-CORE, modul ústředny D3 PZTS+EKV, IP, USB, CID, SIA, 4xADN, 8x vstup, CCU-PWR, zdroj ústředny 5A ,D3-BOX-L-CCU-02, box pro ú |  | 1 | KS |  | 21%
O 3 | 014 0704022232 | AKU 28-12 - akumulátor 12V/28 Ah, 175x166x125 mm, 9,5 kg |  | 1 | KS |  | 21%
O 4 | 015 0201709310 | Licence Dominus3 - STANDARD (500 zón, 50 dveří, 500 uživatelů) |  | 1 | KS |  | 21%
O 5 | 016 0201709010 | SetDom3 CONFIG - licence konfiguračního softwaru pro ústředny Dominus3 |  | 1 | KS |  | 21%
O 6 | 017 0201709020 | SetDom3 ACCESS - licence konfiguračního softwaru přístupového systému Dominus3 |  | 1 | KS |  | 21%
O 7 | 018 0201600220 | KSENIA gemino4, deska GSM/GPRS komunikátoru, 2x SIM, audio, 4x IN |  | 1 | KS |  | 21%
O 8 | 019 0201600270 | KSENIA gemino / lares - 1,5m programovací kabel z klávesnice |  | 1 | KS |  | 21%
O 9 | 021 0201708611 | D3-BOX-XL-PWR-10, systémový zdroj 12V/10A v boxu rozměru 444x444x182mm, prostor pro AKU 40 Ah, vybavený se zdroji |  | 5 | KS |  | 21%
O 10 | 022 0704022232 | AKU 28-12 - akumulátor 12V/28 Ah, 175x166x125 mm, 9,5 kg |  | 5 | KS |  | 21%
O 11 | 023 0201702010 | CTR-STD - koncentrátor, 8x vstup, 1x výstup 30V/1A, 1x analog IN a OUT 0-10V, Dallas |  | 14 | KS |  | 21%
O 12 | 024 0201702110 | CTR-RE8 - deska 8x relé 30V/2A pro koncentrátor |  | 2 | KS |  | 21%
O 13 | 025 0201708010 | D3-BOX-S, montážní box 220x220x50 mm pro 1x modul a rozšiřující kartu, montáž na povrch |  | 14 | KS |  | 21%
O 14 | 026 0201704211 | KPD-HID-AL-B - dotykový ovládací panel, RGBW, černá, multiplatformní čtečka HID, 1x Wiegand, 2x relé 30V/1A, 4x |  | 2 | KS |  | 21%
O 15 | 028 0204073285 | MG-MET55T, m.k.,vratový-zátěžový,povrch,kov,105x44x12mm,reak. 75mm |  | 23 | KS |  | 21%
O 16 | 029 0204043020 | BG16DF, det.tříštění a řezání skla, 360°/16m, 100x75x30mm, digital |  | 6 | KS |  | 21%
O 17 | 030 0204010510 | KX15DT1,digital PIR+MW detektor,kulová čočka 85°/15m,EOL rez.,st. |  | 34 | KS |  | 21%
O 18 | 031 0210012050 | RKZ 113, instalační krabice povrch.,10 dvojitých šroubovacích sv. |  | 23 | KS |  | 21%
O 19 | 032 0201600514 | KSENIA imago, venkovní siréna bílá s modrou optickou částí |  | 1 | KS |  | 21%
O 20 | 033 0704021020 | AKU 1.3-6 - akumulátor 6V/1,3 Ah, 97x24x52 mm, 0,3 kg |  | 1 | KS |  | 21%
O 21 | 036 0601030420 | SUPERBUS AB01, stíněný kabel 2x1mm + 2x2x0,5mm, zesílené nap. žíly (sběrnice PZTS), Eca |  | 1 | KS |  | 21%
O 22 | 037 0601010021 | FI-H06, stíněný šestižilový kabel pro PZTS, Eca |  | 1 | KS |  | 21%
O 23 | 043 0601081200 | UTP 4x2x0,52 cat5 |  | 1750 | m |  | 21%
O 24 | 043 0601081200 | SUPERBUS |  | 850 | m |  | 21%
O 25 | 160042 | JISTIC JEDNOPOL.LSN 16B/1 |  | 1 | Ks |  | 21%
O 26 | 1740306 | TRUBKA OHEBNA 2323/LPE-1 320 |  | 1650 | M |  | 21%
O 27 | 240005 | HM.+VRUT 910/SD/8X50/ 2351099 |  | 1650 | KS |  | 21%
O 28 | 240005 | Ocelové oko - kotvící kabel |  | 1650 | KS |  | 21%
O 29 | 799561 | Požární ucpávka - BALENÍ HMOTY PRO UCPÁVKU 5kg |  | 1 | KS |  | 21%
Celkem za materiály:
Základ DPH Základ 21% Základ 15% Základ 0%
Prořez (5,00%):
Základ DPH Základ 21% Základ 15% Základ 0%
Cena za materiály celkem:
Práce v HZS
poř.č. | číslo pol. | popis položky | jedn.cena | množství | jedn. | celkem [Kč] | DPH
1 |  | Revize elektro |  | 5 | hod. |  | 21%
2 |  | Kompletace el.zařízení |  | 210 | hod. |  | 21%
3 |  | Kompletační činost |  | 190 | hod. |  | 21%
4 |  | Naprogramování ústředny, SW |  | 65 | hod. |  | 21%
5 |  | Spolupráce s rev.technikem |  | 20 | hod. |  | 21%
6 |  | Zaškolení obsluhy |  | 20 | hod. |  | 21%
7 |  | Projektová dokumentace pro realizaci |  | 20 | hod. |  | 21%
8 |  | Projektová dokumentace provedení stavby |  | 60 | hod. |  | 21%
9 |  | Inženýrská činnost projektanta |  | 90 | hod. |  | 21%
10 |  | Plošina, lešení + doprava ( soubor ) cena komplet za stavbu. |  | 1 | hod. |  | 21%
11 |  | Montážní práce PZTS - technologie |  | 290 | hod. |  | 21%
12 |  | Značení - POŽÁRNÍHO PROSTUPU , ZÁPIS DO KNIHY PROSTUPŮ. |  | 10 | hod. |  | 21%
13 |  | Sekací práce |  | 90 | hod. |  | 21%
Celkem za práci v HZS:
Základ DPH Základ 21% Základ 15% Základ 0%
Cena za práci v HZS celkem: