## Titulní list
Nabídka číslo: | N23-0009
název: | HALA DUBINA - PTV
Investor:
Vypracoval: | Petr Daněk
Dne: | 27.01.2023

## Rekapitulace
Rekapitulace
Kap. | popis položky | Základ DPH | Základ 21% | Základ 15%
A. | UPRAVENÉ ROZPOČTOVÉ NÁKLADY
1 | C21M - Elektromontáže (MONTÁŽ)
2 | C21M - Elektromontáže (MAT.NOSNÝ)
3 | Podružný materiál
4 | Podíl přidružených výkonů z C21M a navázaného materiálu
5 | Ostatní materiál (MAT.NOSNÝ)
6 | Podružný materiál
CELKEM URN
B. | HZS
7 | Hodinová zúčtovací sazba
CELKEM HZS
C. | DODÁVKA ZAŘÍZENÍ
CELKEM DODÁVKA
D. | VEDLEJŠÍ ROZPOČTOVÉ NÁKLADY
8 | Doprava
CELKEM VRN
REKAPITULACE CELKEM
Základ 21%
CELKEM - náklady bez DPH [Kč]:
hodnoty DPH:
náklady včetně DPH:

## Položky
C21M - Elektromontáže
poř.č. | číslo pol. | popis položky | jedn.cena | množství | jedn. | celkem [Kč] | DPH
1 | 210010003 | trubka oheb.el.inst. typ 23 R=23mm (PO) |  | 1200 | m |  | 21%
2 | 210020305 | kab.žlab MARS 125/50mm vč.víka a podpěrek |  | 80 | m |  | 21%
3 | 210020922 | protipožár.ucpávka průchod stěnou tl. 30cm |  | 1 | m2 |  | 21%
4 | 210100001 | ukonč.vod..vč.zap.a konc.do 2.5mm2 |  | 6 | ks |  | 21%
5 | 210810046 | CXKH-Rm 3Cx2.5 mm2 750V (PU) |  | 25 | m |  | 21%
6 | 211010010 | osaz.hmožd.do zdi tvrd.kamene/žel.bet. HM 8 |  | 2600 | ks |  | 21%
7 | 215121150 | jistič 1-pól. nn /do 25A ve skříni |  | 1 | ks |  | 21%
8 | 215591216 | příchytka kabelová kov |  | 2600 | ks |  | 21%
9 | 220270224 | Kabel ERO obvodů |  | 2425 | m |  | 21%
Celkem za ceník:
Základ DPH Základ 21% Základ 15% Základ 0%
Cena za ceník celkem:
Materiály
poř.č. | číslo pol. | popis položky | jedn.cena | množství | jedn. | celkem [Kč] | DPH
O 1 | 00012 | CXKE-V 3CX2,5 |  | 25 | KS |  | 21%
O 2 | 01113214365 | HD-4000, přídavný HDD 4.0TB, SATA-6G, 5400rpm, WD40PURX |  | 2 | KS |  | 21%
O 3 | 0111360124 | IPC-HDBW2531E-S-0280B-S2, minidome 5MPx Starlight, 2,8 mm, IR 30m, WDR 120dB, microSD, PoE, IP67 |  | 11 | KS |  | 21%
O 4 | 0111360134 | IPC-HDBW2531R-ZS-27135-S2, minidome 5MPx Starlight, 2,7-13,5 mm motorzoom, IR 40m, PoE, WDR 120dB, IP67, IK10, MicroSD |  | 10 | KS |  | 21%
O 5 | 0111370020 | PFA136 montážní box |  | 11 | KS |  | 21%
O 6 | 0111370025 | PFA137 montážní box |  | 10 | KS |  | 21%
O 7 | 0111371505 | NVR5232-4KS2,32ch.@12MPx, max. 320Mbps, 2xHDD, VGA/HDMI, H.265, 1U |  | 1 | KS |  | 21%
O 8 | 022 0602117730 | UTP Cat.6 LSOHFR B2ca-s1,d1,a1, 4pár, drát, 23 AWG, Solarix |  | 2425 | KS |  | 21%
O 9 | 0505531030 | UBNT EdgeSwitch PoE, 48x 10/100/1000, 4xSFP, 500W |  | 3 | KS |  | 21%
O 10 | 0507319022 | UPS-2200VA, CyberPower GreenPower Value LCD 2200VA/1260W |  | 1 | KS |  | 21%
O 11 | 160042 | JISTIC JEDNOPOL.LSN 16B/1 |  | 1 | Ks |  | 21%
O 12 | 1740306 | TRUBKA OHEBNA 2323/LPE-1 320 |  | 1200 | M |  | 21%
13 | 230016 | NOSNIK 125 |  | 80 | Ks |  | 21%
14 | 230020 | SPOJOVACI MATERIAL MARS |  | 1.6 | KS |  | 21%
15 | 230045 | VIKO ZLABU 125 |  | 40 | Ks |  | 21%
16 | 230050 | ZLAB MARS 125/50 |  | 40 | Ks |  | 21%
O 17 | 240005 | HM.+VRUT 910/SD/8X50/ 2351099 |  | 2600 | KS |  | 21%
O 18 | 240005 | Ocelové oko - kotvící kabel |  | 2600 | KS |  | 21%
19 | 240400 | SPOJKA MARS 50 |  | 80 | KS |  | 21%
O 20 | 799561 | Požární ucpávka - BALENÍ HMOTY PRO UCPÁVKU 5kg |  | 1 | KS |  | 21%
Celkem za materiály:
Základ DPH Základ 21% Základ 15% Základ 0%
Prořez (5,00%):
Základ DPH Základ 21% Základ 15% Základ 0%
Cena za materiály celkem:
Práce v HZS
poř.č. | číslo pol. | popis položky | jedn.cena | množství | jedn. | celkem [Kč] | DPH
1 |  | Revize elektro |  | 5 | hod. |  | 21%
2 |  | Kompletace el.zařízení |  | 120 | hod. |  | 21%
3 |  | Kompletační činost |  | 110 | hod. |  | 21%
4 |  | Naprogramování ústředny, SW |  | 35 | hod. |  | 21%
5 |  | Spolupráce s rev.technikem |  | 20 | hod. |  | 21%
6 |  | Zaškolení obsluhy |  | 20 | hod. |  | 21%
7 |  | Projektová dokumentace pro realizaci |  | 20 | hod. |  | 21%
8 |  | Projektová dokumentace provedení stavby |  | 40 | hod. |  | 21%
9 |  | Inženýrská činnost projektanta |  | 60 | hod. |  | 21%
10 |  | Plošina, lešení + doprava ( soubor ) cena komplet za stavbu. |  | 1 | hod. |  | 21%
11 |  | Montážní práce PTV - technologie |  | 160 | hod. |  | 21%
12 |  | Značení - POŽÁRNÍHO PROSTUPU , ZÁPIS DO KNIHY PROSTUPŮ. |  | 10 | hod. |  | 21%
13 |  | Sekací práce |  | 80 | hod. |  | 21%
Celkem za práci v HZS:
Základ DPH Základ 21% Základ 15% Základ 0%
Cena za práci v HZS celkem: