## List1
Oprava volného bytu č. 16, Dr. Šavrdy 9 | [7 empty] | 1807
|  |  | VZ č. 192/2023 |  |  |  |  | 2023
1.11.2023 14:59:55
Odběratel: |  |  | Příjemce: |  |  |  |  | 73
Statutární město Ostrava |  |  | Městský obvod Ostrava - Jih
Prokešovo náměstí 1803/8 |  |  | Horní 791/3
729 30 Ostrava - Moravská Ostrava |  |  | 700 30 Ostrava - Hrabůvka
Zhotovitel:
Sídlo
IČ zhotovitele
Předmět zakázky:
Část obce |  |  | Ostrava - Bělský Les
Ulice, č. pop./č. or. |  |  | Dr. Šavrdy 3021/9
Číslo bytu |  |  | 16
Velikost bytu |  |  | 1+2
Technik |  |  | Jarmila Špatná
jarmila.spatna@ovajih.cz
599430291
poř. č. | kód položky | popis | MJ | Množství | J. cena (CZK) | Cena celkem (CZK) | Upřesnění
1 | 1.7 | výchozí revize elektroinstalace a elektrických spotřebičů bytu, vystavení revizní zprávy (2x) | 1+2 | 1 |  | 0 |  | 7
2 | 1.11 | elektro revize odběrného místa pro připojení elektroměru, vystavení revizní zprávy (2x) | ks | 1 |  | 0 |  | 11
3 | 1.20 | revize plynoinstalace, tlaková zkouška, vpuštění plynu, vystavení revizní zprávy (2x) | soubor | 1 |  | 0 | vč. vyřazovacího protokolu na PS | 292
4 | 2.3 | generální oprava jednofázové elektroinstalace bytu s rozvody pod omítku, vč. el. příslušenství (např. domovní zvonek, ventilátory odsávání, infrazářič, osvětlení pod kuchyňskou linkou, aj.) | 1+2 | 1 |  | 0 | zásuvky a vypínače např. "TANGO", osvětlení pod KL - LED pásek v liště o délce cca 2,05 m (pod horními skříňkami KL) | 22
5 | 3.1 | výměna wc kombi | ks | 1 |  | 0 | vč. příslušenství - duální splachování | 42
6 | 3.3 | výměna sedací desky | ks | 1 |  | 0 | k WC kombi | 44
7 | 3.5 | výměna pancéřové hadičky | ks | 1 |  | 0 | k WC kombi | 46
8 | 3.6 | výměna rohového ventilu | ks | 1 |  | 0 | k WC kombi | 47
9 | 3.7 | výměna umyvadla včetně příslušenství | ks | 1 |  | 0 | cca 50 cm (v návaznosti na místo po instalaci sprchového koutu - dle dispozičních možností) vč. mechanické uzavírací zátky - tzv. "click-clack", sifon chromovaný - láhvový | 48
10 | 3.22 | výměna baterie dřezové stojánkové pákové | ks | 1 |  | 0 | ze dřezu vč. příslušenství- vysoké výtokové rameno - záruka min. 5 let | 63
11 | 3.26 | výměna baterie umyvadlové stojánkové pákové | ks | 1 |  | 0 | s delším (vyšším) výtokovým ramenem, záruka min. 5 let (typ odsouhlasí objednatel) | 67
12 | 3.28 | výměna baterie vanové nástěnné R100 | ks | 1 |  | 0 | pákové vč. příslušenství a posuvného držáku na sprchovou hlavici, záruka min. 5 let | 69
13 | 3.33 | výměna dřezu nerez včetně příslušenství | ks | 1 |  | 0 | s odkapávačem, min. tl. plechu 0,8 mm, s otvorem pro stojánkovou baterii, s mechanickým uzavíráním zátky a napojením odpadu pro myčku, min. záruka 5 let | 74
14 | 3.34 | výměna pračkového ventilu | ks | 1 |  | 0 | v KU pod KL vč. případné opravy a úpravy rozvodu SV | 75
15 | 3.39 | výměna kuchyňské linky atypický rozměr, viz poznámka | ks | 1 |  | 0 | o délce cca 255 cm (podél celé stěny až k obezdění SS - vyměřit na místě samém), tl. lamina min. 18 mm, ve spodní části volný prostor pro pračku, 4x šuplík s kolejničkami, ABS hrany 2 mm, včetně skříněk pro vestavné spotřebiče, skříňky pro vysouvací digestoř (s panty s tlumením na ramínku), zavírače zásuvek a dvířek s měkkým dorazem, spodní skříňky osadit na nožkách s krycí lištou zakončenou transparentní lištou, masívní tyčové úchytky - dvoubarevný dekor dřeva odsouhlasit s objednatelem vč. návrh členění KL (předložit nákres k odsouhlasení) | 80
16 | 3.42 | výměna digestoře komínové s vnějším odtahem | ks | 1 |  | 0 | černá - vysouvací | 83
17 | 3.50 | výměna spižní skříně včetně žebříku | ks | 1 |  | 0 | o rozměrech 265x60x60 cm, tl. lamina min. 18 mm, ABS hrany 2 mm, dvířka dělena ve výšce parapetu (řešení přizpůsobit možnosti otvíraní horních a spodních dvířek SS), zavírače s měkkým dorazem, masivní tyčové úchytky, na nožkách s krycí lištou zakončenou transparentní lištou - stejný dekor jako KL - odsouhlasit objednatelem | 91
18 | 3.52 | výměna vstupních vchodových protipožárních dveří 80 cm, tř. EI 30, DP3, dekor dřevo včetně kukátka | ks | 1 |  | 0 |  | 93
19 | 3.54 | výměna vnitřních dveří – plné 60 cm | ks | 1 |  | 0 | do KOU s WC bílé - HDF s povrchovou úpravou CPL laminát - s otvory na odvětrání ve spodní a horní části dveřního křídla (odsouhlasit objednatelem) | 95
20 | 3.56 | výměna vnitřních dveří – plné 80 cm | ks | 1 |  | 0 | z PŘ do LO - bílé - HDF s povrchovou úpravou CPL laminát (odsouhlasit objednatelem) | 97
21 | 3.60 | výměna vnitřních dveří – prosklené 2/3 sklo 80 cm | ks | 2 |  | 0 | z PŘ do OP a z OP do KU - bílé - HDF s povrchovou úpravou CPL laminát (odsouhlasit objednatelem) | 101
22 | 3.69 | výměna dveřního prahu – délka 80 cm | ks | 1 |  | 0 | u vstupních dveří - dubový - lakovaný | 110
23 | 3.77 | výměna přechodových lišt – délka 60 cm | ks | 1 |  | 0 | KOU s WC - hliníková - dekor sladit k nové dlažbě a PVC | 118
24 | 3.79 | výměna přechodových lišt – délka 80 cm | ks | 3 |  | 0 | z PŘ do OP, z OP do KU a z PŘ do LO - hliníkové - dekor sladit k novému PVC | 120
25 | 3.82 | výměna dveřního kování | ks | 4 |  | 0 | z PŘ do OP, z OP do KU, z PŘ do LO, z PŘ do KOU s WC - rozetové - masivní kov | 123
26 | 3.83 | výměna zámku u dveří | ks | 4 |  | 0 | z PŘ do OP, z OP do KU, z PŘ do LO, z PŘ do KOU s WC (v KOU s WC - tzv. "WC zámek") | 124
27 | 3.84 | výměna zárubně ocelové pro dveře – šířky 60 cm | ks | 1 |  | 0 | KOU s WC | 125
28 | 3.86 | výměna zárubně ocelové pro dveře – šířky 80 cm | ks | 3 |  | 0 | z PŘ do OP, z OP do KU, z PŘ do LO | 127
29 | 3.89 | výměna zárubně ocelové pro vstupní vchodové dveře – šířky 80 cm | ks | 1 |  | 0 |  | 130
30 | 3.116 | výměna dřezové desky atypický rozměr, vč. ukončovacích lišt - viz poznámka | ks | 1 |  | 0 | o délce cca 255 cm, tl. 38 mm (s otvorem pro vestavnou varnou desku), ukončovací lišta u obkladu po obvodu desky v hliníkovém provedení (cca 255+60+60 cm) - dekor odsouhlasit objednatelem | 302
31 | 3.118 | výměna větracích mřížek | ks | 4 |  | 0 | 2 ks uzavírací ve spižní skříni a 2 ks k ventilátoru v koupelně a WC | 305
32 | 3.155 | zhotovení nového odtahu (dopojení) digestoře na centrální odvětrání | soubor | 1 |  | 0 | původní odtah do IŠ je zaslepen | 383
33 | 3.179 | dodání a montáž sprchové zástěny, viz poznámka | ks | 1 |  | 0 | prosklené o celkové délce cca 120 cm (s posuvnými dveřmi a průchodem min. 50 cm, výška cca 190-200 cm, tl. bezpečnostního skla min. 6 mm, magnetické těsnění, oboustranné madlo, profil broušený hliník (odsouhlasit objednatelem) | 441
34 | 3.190 | Dodávka a montáž sprchové vaničky | ks | 1 |  | 0 | keramická o rozměrech 120x70 cm, vč. zápachové uzávěry a příslušenství | 476
35 | 3.191 | obezdění sprchové vaničky | m2 | 0.5 |  | 0 | vč. dodání a instalace vanových dvířek 30x30 cm v obkladu na magnet (případný jiný rozměr dle zvoleného obkladu pouze po odsouhlasení objednatelem), | 477
36 | 3.192 | obložení sprchové vaničky | m2 | 0.5 |  | 0 | dekor obkladu odsouhlasit objednatelem (hrana soklu AL elox hliník) | 478
37 | 3.200 | Dodání a montáž plynové varné desky, včetně příslušenství, povrch černé sklo, pojistka stop gas, elektronické zapalování, 4 varné zóny, otočné ovládání | ks | 1 |  | 0 | vč. hadice | 497
38 | 3.201 | Dodání a montáž vestavné elektrické trouby s ventilátorem, energetická třída min. A | ks | 1 |  | 0 | vč. 2 ks plechů na pečení | 498
39 | 4.1 | stržení původního PVC | m2 | 43.5 |  | 0 | celý byt vč. KOU s WC (z toho v KOU s WC jsou 2 vrstvy - 3 m2) | 148
40 | 4.2 | úprava podkladu – nivelace | m2 | 40.5 |  | 0 | celý byt (kromě KOU s WC) | 149
41 | 4.4 | položení PVC – vyšší zátěž, celoplošně podlepit | m2 | 40.5 |  | 0 | celý byt (kromě KOU s WC) - dekor dřevěné plovoucí podlahy (odsouhlasit objednatelem) | 151
42 | 4.6 | montáž obvodové soklové plastové lišty včetně doplňků | bm | 48 |  | 0 | celý byt (kromě KOU s WC) - barevně sladit k novému PVC | 153
43 | 5.1 | provedení štukových omítek, vč. vyrovnání podkladu, 2x penetrace, použití lepidla, perlinky s doplňky, rohovníků, okolo špalet oken a dveří | m2 | 183 |  | 0 | celý byt vč. KOU s WC (stěny a stropy bez obkladu) | 162
44 | 5.2 | lokální opravy prasklin, prasklin panelových spojů | m2 | 3.5 |  | 0 | OP - strop, v KU - u okna | 163
45 | 5.4 | škrábání stěn,stropů | m2 | 183 |  | 0 | celý byt vč. KOU s WC (stěny a stropy bez obkladu) | 165
46 | 5.6 | malba dvojnásobná bílá | m2 | 183 |  | 0 | celý byt vč. KOU s WC (stěny a stropy bez obkladu) - otěruvzdorná | 167
47 | 5.19 | vybourání ocelových zárubní a dozdění vzniklého otvoru | m2 | 1.5 |  | 0 | původních spojovacích dveří mezi OP a LO vč. zednického zapravení zazděného otvoru (tj. úpravy podkladu) před provedením štukových omítek | 419
48 | 6.7 | provedení hydroizolace pod obklad | m2 | 5.5 |  | 0 | v KOU | 175
49 | 6.8 | vybourání keramického obkladu | m2 | 9 |  | 0 | KOU - 5,5 m2, KU - 3,5 m2 | 176
50 | 6.9 | provedení keramického obkladu včetně úpravy podkladu | m2 | 9 |  | 0 | v KU - 3,5 m2 (světlý dekor - odsouhlasit objednatelem), KOU - 5,5 m2 - dvoubarevná kombinace (dekor odsouhlasit objednatelem) vč. AL ukončovacích lišt a vodotěsné těsnící pásky do rohů, srovnání podkladu pod obklad do tl. 30 mm | 177
51 | 6.24 | zhotovení zadní stěny instalační šachtice(IŠ) na WC, včetně revizních dvířek | m2 | 3 |  | 0 | celé z lamina tl. min. 18 mm, ABS hrany 2 mm, se zachováním stávajících revizních dvířek do IŠ vč. krytí rozvodu SV a TUV k umývadlu a olištování po obvodu (dekor dřeva barevně sladit k dlažbě - odsouhlasit objednatelem!!!) | 192
52 | 6.26 | demontáž zadní stěny instalační šachtice (IŠ) na WC | m2 | 3 |  | 0 | WC - plechová vč. krytí rozvodu SV a TUV k umývadlu | 316
53 | 6.34 | provedení nového keramického obkladu včetně úpravy podkladu | m2 | 1.5 |  | 0 | v KOU - 0,5 m2 (navýšení metráže obkladu z důvodu změny výšky z původního z 1,85 m na 2m) a v KU - 1 m2 (navýšení obkladu až k zemi kolem místa pro AP) | 445
54 | 6.35 | provedení nové keramické dlažby, včetně úpravy podkladu, hydroizolace, (vodotěsná těsnící páska) | m2 | 3 |  | 0 | v KOU s WC (dekor odsouhlasit objednatelem) | 446
55 | 6.37 | provedení nového soklíku kolem dlažby, včetně úpravy podkladu, hydroizolace | m2 | 0.5 |  | 0 | v KOU s WC (kolem zdí bez obkladu) | 465
56 | 6.41 | vybourání obezděné vany | ks | 1 |  | 0 | 120 cm | 479
57 | 6.44 | provedení nové hydroizolace pod obklad | m2 | 1 |  | 0 | v KOU - pod nové obložení obezděné sprchovací vaničky (O,5 m2) a pod navýšený obklad v KOU o 0,5 m2 | 500
58 | 7.11 | nátěr radiátorů | ks | 3 |  | 0 | KU, OP, LO - článkové - bílý odstín - syntetika určená pro radiátory (např. RADBAL S 2119) | 204
59 | 7.14 | nátěr zárubní – šířka 60 cm | ks | 1 |  | 0 | KOU s WC - bílý odstín - syntetika | 207
60 | 7.16 | nátěr zárubní – šířka 80 cm | ks | 4 |  | 0 | vstupní dveře - hnědý odstín - syntetika, z PŘ do OP a do LO a z OP do KU - bílý odstín - syntetika | 209
61 | 8.10 | výměna rozvodu plynoinstalace pro bytovou jednotku, včetně uzavíracího kohoutu | bm | 2 |  | 0 | provedení v mědi z IŠ do KU | 223
62 | 8.11 | vypouštění topného systému, viz poznámka | soubor | 1 |  | 0 | v KOU v souvislosti s výměnou otopného žebříku místo registru | 224
63 | 8.12 | napouštění topného systému, viz poznámka | soubor | 1 |  | 0 | v KOU v souvislosti s výměnou otopného žebříku místo registru | 225
64 | 8.18 | výměna otopného žebříku, viz poznámka | ks | 1 |  | 0 | v KOU místo stávajícího registru (o rozměrech 1230x450 mm, o výkonu 0,597 KW), vč. demontáže a zpětné montáže RTN odbornou firmou TECHSTAIN (kontakt předá objednatel) | 231
65 | 8.20 | výměna termoregulačního ventilu, včetně hlavice | ks | 1 |  | 0 | v KOU (např. HEIMAIER) | 233
66 | 8.22 | odvzdušnění topného systému, viz poznámka | soubor | 1 |  | 0 | v KOU v souvislosti s výměnou otopného žebříku místo registru | 235
67 | 8.23 | výměna odvzdušňovacího ventilu ÚT | ks | 1 |  | 0 | v KOU - jedná se o poslední byt na stoupačce v souvislosti s výměnou otopného žebříku místo registru (vč. případné úpravy rozvodu ÚT dle potřeby) | 236
68 | 8.24 | kontrola a případná oprava (výměna) odpadů | soubor | 1 |  | 0 | pro sprchovou vaničku a umývadlo (dle potřeby při jejich výměně) | 329
69 | 9.1 | opravy a seřízení plastových oken, viz poznámka | ks | 3 |  | 0 | v celém bytě vč. odstranění lepidla z rámu okna v OP | 237
70 | 9.16 | výměna zámkové vložky | ks | 1 |  | 0 | bezpečnostní u vstupních bytových dveří | 252
71 | 9.17 | výměna kování k zámkové vložce, viz poznámka | ks | 1 |  | 0 | bezpečnostní kování u vstupních bytových dveří | 253
72 | 9.24 | demontáž bytových doplňků, viz poznámka | soubor | 1 |  | 0 | 2 ks garnyžových desek nad okny v KU a LO (vč. likvidace náležitého zednického zapravení), skříňky pod umývadlo a zrcadla v KOU (vč. likvidace) | 303
73 | 11.32 | celkový úklid po opravách | 1+2 | 1 |  | 0 |  | 308
Cena celkem bez DPH | [5 empty] | 0
Vyplňte jen modře označené sloupce. Kalkulaci odešlete zpět v tabulkovém formátu (např. XLSx).
V opačném případě nebude nabídka akceptována.
Poznámky
1 | Veškeré práce budou provedeny v souladu se zadávacími a Všeobecnými obchodními podmínkami
2 | Položka 1.19 "odstranění závad zjištěných při elektro revizi nebo kontrole el.spotřebičů" bude do celkové ceny díla započtena pevnou max. limitní cenou 10 000 Kč.
3 | Položka 2.25 "oprava rozvodu elektroinstalace" bude do celkové ceny díla započtena pevnou max. limitní cenou 10 000 Kč.
4 | Hodinovou sazbu, která se vztahuje k položce 1.19 za "odstranění závad zjištěných při elektrorevizi nebo kontrole el. spotřebičů" a k položce 2.25 za "opravu rozvodu elektroinstalace", uveďte v max. sazbě 300 Kč bez DPH, a to v řádku nad touto tabulkou "Poznámky".
5 | Dodatečné práce: pokud se během prací vyskytne závada nebo nutná dodatečná práce, neprodleně a s dodatečným předstihem před termínem předání díla, toto oznamte příslušnému technikovi volných bytů a to písemnou formou s označením zakázky, ulice, č. pop., č. or., č. bytu a předmět dodatečné práce. Doplňte předmět i o Vámi nabízenou cenu za provedení (konečnou cenu bez DPH, tedy cenu materiálu včetně práce), písemně na e-mail technika. Po případném schválení dodatečných prací bude možné dodatečné práce provést.