## List1
Oprava volného bytu č.14, Horní 100 | [7 empty] | 1830
|  |  | VZ č. 195/2023 |  |  |  |  | 2023
2.11.2023 07:35:16
Odběratel: |  |  | Příjemce: |  |  |  |  | 52
Statutární město Ostrava |  |  | Městský obvod Ostrava-Jih
Prokešovo náměstí 1803/8 |  |  | Horní 791/3
729 30 Ostrava-Moravská Ostrava |  |  | 700 30 Ostrava-Hrabůvka
Zhotovitel:
Sídlo
IČ zhotovitele
Předmět zakázky:
Část obce |  |  | Ostrava-Bělský Les
Ulice, č. pop./č. or. |  |  | Horní 3032/100
Číslo bytu |  |  | 14
Velikost bytu |  |  | 1+1
Technik |  |  | Ivana Čihánková
ivana.cihankova@ovajih.cz
602 334 467, 599 430 151
poř. č. | kód položky | popis | MJ | Množství | J. cena (CZK) | Cena celkem (CZK) | Upřesnění
1 | 1.11 | elektro revize odběrného místa pro připojení elektroměru, vystavení revizní zprávy (2x) | ks | 1 |  | 0 | 2x revizní zpráva | 11
2 | 1.13 | revize elektroinstalace a elektrických spotřebičů bytu, vystavení revizní zprávy (2x) | 1+1 | 1 |  | 0 | 2x revizní zpráva | 13
3 | 1.19 | odstranění závad zjištěných při elektro revizi nebo kontrole el. spotřebičů | soubor | 1 | 10000 | 10000 |  | 19
4 | 1.20 | revize plynoinstalace, tlaková zkouška, vpuštění plynu, vystavení revizní zprávy (2x) | soubor | 1 |  | 0 |  | 292
5 | 2.25 | oprava rozvodu elektroinstalace | soubor | 1 | 10000 | 10000 | doplnění zásuvek v koupelně, osvětlení nad umyvadlem, zásuvky v kuchyni pod K.L.v rámečku, osvětlení pod kuch.linkou LED pásek | 403
6 | 3.5 | výměna pancéřové hadičky | ks | 1 |  | 0 |  | 46
7 | 3.6 | výměna rohového ventilu | ks | 1 |  | 0 |  | 47
8 | 3.7 | výměna umyvadla včetně příslušenství | ks | 1 |  | 0 | 60 cm se zátkou click clack, nerez sifon | 48
9 | 3.11 | výměna vany 170 cm | ks | 1 |  | 0 | akrylátové, včetně automatické zátky | 52
10 | 3.22 | výměna baterie dřezové stojánkové pákové | ks | 1 |  | 0 |  | 63
11 | 3.26 | výměna baterie umyvadlové stojánkové pákové | ks | 1 |  | 0 |  | 67
12 | 3.30 | výměna baterie vanové/umyvadlové nástěnné s otočným ramenem | ks | 1 |  | 0 | vanové, včetně sprchového setu a posuvné tyče | 71
13 | 3.33 | výměna dřezu nerez včetně příslušenství | ks | 1 |  | 0 | s malým odkapávačem a otvorem pro dřezovou baterii | 74
14 | 3.34 | výměna pračkového ventilu | ks | 1 |  | 0 |  | 75
15 | 3.39 | výměna kuchyňské linky atypický rozměr, viz poznámka | ks | 1 |  | 0 | 175 cm, tl.lamina min.18 mm,dekor dřevo, ve spodní části 4x šuplík s kolejničkami, ABS hrany 2 mm,zavírače a otvírače zásuvek a dvířek s měkkým dorazem, spodní skřínky osadit na nožkách s krycí lištou, dekor odsouhlasí objednatel, včetně skříněk pro vestavné spotřebiče,MASIVNÍ tyčové úchytky. Návrh kuch.linky předloží zhotovitel k odsouhlašení objednateli | 80
16 | 3.40 | výměna skříňky nad digestoří | ks | 1 |  | 0 | viz kuch.linka | 81
17 | 3.48 | výměna spižní skříně včetně polic a žebříku | ks | 1 |  | 0 | o rozměrech 265x50x650cm, tl. lamina min. 18 mm, ABS hrany 2 mm, dvířka dělena ve výšce parapetu (řešení přizpůsobit možnosti otvíraní horních a spodních dvířek SS), zavírače s měkkým dorazem, masivní tyčové úchytky, na nožkách s krycí lištou zakončenou transparentní lištou - stejný dekor jako KL - odsouhlasit objednatelem | 89
18 | 3.54 | výměna vnitřních dveří – plné 60 cm | ks | 1 |  | 0 | koupelna,povrchová úprava laminát CPL HDF | 95
19 | 3.77 | výměna přechodových lišt – délka 60 cm | ks | 1 |  | 0 | do koupelny | 118
20 | 3.79 | výměna přechodových lišt – délka 80 cm | ks | 1 |  | 0 | do pokoje | 120
21 | 3.82 | výměna dveřního kování | ks | 1 |  | 0 | WC s koupelnou, masívní rozetové kov | 123
22 | 3.83 | výměna zámku u dveří | ks | 1 |  | 0 | WC s koupelnou (s WC zámkem) | 124
23 | 3.94 | seřízení oken | ks | 3 |  | 0 | 2x okono, 1x balkón.dveře | 135
24 | 3.116 | výměna dřezové desky atypický rozměr, vč. ukončovacích lišt - viz poznámka | ks | 1 |  | 0 | 175 cm, dekor odsouhlasí objednatel | 302
25 | 3.118 | výměna větracích mřížek | ks | 3 |  | 0 | kuchyň, koupelna, WC s možností uzavření | 305
26 | 3.123 | demontáž a zpětná montáž zařizovacích předmětů, viz poznámka | soubor | 1 |  | 0 | digestoře, plynový sporák převézt do kladu na Plzeňské 8, včetně zafóliování | 315
27 | 3.145 | přebroušení a lakování stávajících dveřních prahů vč. demontáže a zpětné montáže, viz poznámka | ks | 1 |  | 0 | vstupní dveře | 361
28 | 3.200 | Dodání a montáž plynové varné desky, včetně příslušenství, povrch černé sklo, pojistka stop gas, elektronické zapalování, 4 varné zóny, otočné ovládání | ks | 1 |  | 0 |  | 497
29 | 3.201 | Dodání a montáž vestavné elektrické trouby s ventilátorem, energetická třída min. A | ks | 1 |  | 0 |  | 498
30 | 4.1 | stržení původního PVC | m2 | 5 |  | 0 | předsíň | 148
31 | 4.2 | úprava podkladu – nivelace | m2 | 5 |  | 0 | předsíň | 149
32 | 5.6 | malba dvojnásobná bílá | m2 | 10 |  | 0 | koupelna strop, stěny | 167
33 | 5.14 | přetmelení spojů, viz poznámka | bm | 3.5 |  | 0 | styk parapetu a okna | 364
34 | 6.4 | obezdění vany 170 cm, včetně instalace vanových dvířek | soubor | 1 |  | 0 | vanová dvířka v obkladu na magnet | 172
35 | 6.7 | provedení hydroizolace pod obklad | m2 | 15 |  | 0 |  | 175
36 | 6.8 | vybourání keramického obkladu | m2 | 17 |  | 0 | v kuchyni 2m2,koupelně 15m2 | 176
37 | 6.9 | provedení keramického obkladu včetně úpravy podkladu | m2 | 17 |  | 0 | v kuchyni 2m2,koupelně 15m2, včetně ukončovacích lišt (AL), dekor odsouhlasí objednatel, min. rozměr 30x60 cm | 177
38 | 6.11 | položení keramické dlažby vnitřní | m2 | 10 |  | 0 | předsíň,koupelna, WC, dekor odsouhlasí objednatel, rozměr min. 45x45 cm | 179
39 | 6.16 | provedení soklíku kolem dlažby | m2 | 9.5 |  | 0 | předsíň | 184
40 | 6.18 | úprava podkladu pod dlažbu , včetně hydroizolace | m2 | 5 |  | 0 | koupelna | 186
41 | 6.33 | vybourání obezděné vany, viz. poznámka | ks | 1 |  | 0 | v koupelně | 444
42 | 6.39 | výměna revizních dvířek IŠ | ks | 1 |  | 0 | na WC 30x90 cm,lamino, dekor dřevo, odsouhlasí objednatel | 471
43 | 6.43 | vodotěsná těsnící páska | bm | 10 |  | 0 |  | 499
44 | 7.12 | nátěr rozvodů ÚT | soubor | 1 |  | 0 |  | 205
45 | 7.14 | nátěr zárubní – šířka 60 cm | ks | 1 |  | 0 | barva bílá, syntetika | 207
46 | 7.16 | nátěr zárubní – šířka 80 cm | ks | 2 |  | 0 | barva bílá syntetika, vstupní barva hnědá | 209
47 | 8.4 | výměna uzavíracích ventilů SV a TUV ( IŠ ) | ks | 2 |  | 0 |  | 217
48 | 8.5 | demontáž plastového odpadního potrubí | bm | 1 |  | 0 | odpad u WC mísy | 218
49 | 8.7 | montáž plastového odpadního potrubí | bm | 1 |  | 0 | výměna odpadu u WC mísy při demontáži a zpětné montáži | 220
50 | 8.39 | výměna pračkového sifonu | ks | 1 |  | 0 | ve zdi | 456
51 | 11.10 | vyčištění PVC | m2 | 20 |  | 0 | kuchyň,pokoj -, včetně přilepení spojů a vyčištění od lepidla | 272
52 | 11.31 | celkový úklid po opravách | 1+1 | 1 |  | 0 |  | 307
Cena celkem bez DPH | [5 empty] | 20000
Vyplňte jen modře označené sloupce. Kalkulaci odešlete zpět v tabulkovém formátu (např. XLSx).
V opačném případě nebude nabídka akceptována.
Uveďte Vaši hodinovou sazbu: | [5 empty] | / hod
Poznámky
1 | Veškeré práce budou provedeny v souladu se zadávacími a Všeobecnými obchodními podmínkami
2 | Položka 1.19 "odstranění závad zjištěných při elektro revizi nebo kontrole el.spotřebičů" bude do celkové ceny díla započtena pevnou max. limitní cenou 10 000 Kč.
3 | Položka 2.25 "oprava rozvodu elektroinstalace" bude do celkové ceny díla započtena pevnou max. limitní cenou 10 000 Kč.
4 | Hodinovou sazbu, která se vztahuje k položce 1.19 za "odstranění závad zjištěných při elektrorevizi nebo kontrole el. spotřebičů" a k položce 2.25 za "opravu rozvodu elektroinstalace", uveďte v max. sazbě 300 Kč bez DPH, a to v řádku nad touto tabulkou "Poznámky".
5 | Dodatečné práce: pokud se během prací vyskytne závada nebo nutná dodatečná práce, neprodleně a s dodatečným předstihem před termínem předání díla, toto oznamte příslušnému technikovi volných bytů a to písemnou formou s označením zakázky, ulice, č. pop., č. or., č. bytu a předmět dodatečné práce. Doplňte předmět i o Vámi nabízenou cenu za provedení (konečnou cenu bez DPH, tedy cenu materiálu včetně práce), písemně na e-mail technika. Po případném schválení dodatečných prací bude možné dodatečné práce provést.