## List1
Oprava volného bytu č. 32, ul. Tarnavova 8/3016 | [7 empty] | 1808
|  |  | VZ č. 199/2023 |  |  |  |  | 2023
7.11.2023 14:13:57
Odběratel: |  |  | Příjemce: |  |  |  |  | 41
Statutární město Ostrava |  |  | Městský obvod Ostrava - Jih
Prokešovo nám. 1803/8 |  |  | Horní 791/3
729 30 Ostrava - Moravská Ostrava |  |  | 700 30 Ostrava . Hrabůvka
Zhotovitel:
Sídlo
IČ zhotovitele
Předmět zakázky:
Část obce |  |  | Ostrava - Zábřeh
Ulice, č. pop./č. or. |  |  | Tarnavova 8/3016
Číslo bytu |  |  | 32
Velikost bytu |  |  | 1+3
Technik |  |  | Iveta Pitáková
iveta.pitakova@ovajih.cz
599 430 159
poř. č. | kód položky | popis | MJ | Množství | J. cena (CZK) | Cena celkem (CZK) | Upřesnění
1 | 1.8 | výchozí revize elektroinstalace a elektrických spotřebičů bytu, vystavení revizní zprávy (2x) | 1+3 | 1 |  | 0 | 2x revizní zpráva | 8
2 | 1.11 | elektro revize odběrného místa pro připojení elektroměru, vystavení revizní zprávy (2x) | ks | 1 |  | 0 | 2x revizní zpráva | 11
3 | 1.20 | revize plynoinstalace, tlaková zkouška, vpuštění plynu, vystavení revizní zprávy (2x) | soubor | 1 |  | 0 | 2x revizní zpráva | 292
4 | 2.4 | generální oprava jednofázové elektroinstalace bytu s rozvody pod omítku, vč. el. příslušenství (např. domovní zvonek, ventilátory odsávání, infrazářič, osvětlení pod kuchyňskou linkou, aj.) | 1+3 | 1 |  | 0 | navýšení počtu zásuvek dle ČSN, včetně zednického zapravení | 23
5 | 3.3 | výměna sedací desky | ks | 1 |  | 0 | bílá plastová, WC kombi | 44
6 | 3.5 | výměna pancéřové hadičky | ks | 1 |  | 0 |  | 46
7 | 3.6 | výměna rohového ventilu | ks | 1 |  | 0 |  | 47
8 | 3.22 | výměna baterie dřezové stojánkové pákové | ks | 1 |  | 0 | 5 let záruka | 63
9 | 3.33 | výměna dřezu nerez včetně příslušenství | ks | 1 |  | 0 | nerezový s odkapávačem | 74
10 | 3.49 | výměna spižní skříně včetně polic | ks | 1 |  | 0 | dekor kuch. linky tl. lamina min. 18mm, ABS hrany min. 2mm,rozměry v 2,60 x hl. 0,60 x š. 0,60 m sestava ze dvou spíních dveří | 90
11 | 3.56 | výměna vnitřních dveří – plné 80 cm | ks | 1 |  | 0 | LO, HDF povrchová úprava CPL laminát | 97
12 | 3.60 | výměna vnitřních dveří – prosklené 2/3 sklo 80 cm | ks | 2 |  | 0 | DP a OP, HDF povrchová úprava CPL laminát | 101
13 | 3.79 | výměna přechodových lišt – délka 80 cm | ks | 4 |  | 0 | LO, DP, LO a KU | 120
14 | 3.82 | výměna dveřního kování | ks | 3 |  | 0 | OP, DP, LO - zámek dozický | 123
15 | 3.83 | výměna zámku u dveří | ks | 3 |  | 0 | OP, DP a LO - zámek dozický | 124
16 | 3.86 | výměna zárubně ocelové pro dveře – šířky 80 cm | ks | 3 |  | 0 | OP, LO a DP | 127
17 | 3.118 | výměna větracích mřížek | ks | 1 |  | 0 | mřížka s žaluzií u spížní skříně, starý větrák zazdít | 305
18 | 3.119 | demontáž a zpětná montáž kuchyňské linky | soubor | 1 |  | 0 | kuchyňskou linku zabalit, aby se nepoškodila | 311
19 | 3.123 | demontáž a zpětná montáž zařizovacích předmětů, viz poznámka | soubor | 1 |  | 0 | vestavná skříň v předsíni, pouze zabalit nedemontovat !!! | 315
20 | 3.177 | výměna dřezového sifonu | ks | 1 |  | 0 |  | 437
21 | 4.1 | stržení původního PVC | m2 | 49.5 |  | 0 | KU a předsíň, 2 vrstvy PVC, DP a LO 1 vrstva | 148
22 | 4.2 | úprava podkladu – nivelace | m2 | 66.5 |  | 0 | KU, LO, DP, OP a předsíň, tl. 15 mm | 149
23 | 4.4 | položení PVC – vyšší zátěž, celoplošně podlepit | m2 | 66.5 |  | 0 | KU, LO, DP OP a předsíň | 151
24 | 4.6 | montáž obvodové soklové plastové lišty včetně doplňků | bm | 70 |  | 0 | celý byt mimo koupelny a WC | 153
25 | 4.9 | odstranění plovoucí podlahy | m2 | 18 |  | 0 | OP | 156
26 | 5.1 | provedení štukových omítek, vč. vyrovnání podkladu, 2x penetrace, použití lepidla, perlinky s doplňky, rohovníků, okolo špalet oken a dveří | m2 | 276 |  | 0 | celý byt včetně úpravy podkladu - perlinky a lepidlo, zarovnávání špalet všech otvorů do váhy pomoci rohovníků | 162
27 | 5.2 | lokální opravy prasklin, prasklin panelových spojů | m2 | 5 |  | 0 |  | 163
28 | 5.4 | škrábání stěn,stropů | m2 | 276 |  | 0 | celý byt | 165
29 | 5.6 | malba dvojnásobná bílá | m2 | 276 |  | 0 | celý byt, barva otěruvzdorná | 167
30 | 5.10 | zazdívka otvoru ve zdivu tl. do 300 mm, vč. začištění | m2 | 0.2 |  | 0 | podávací okýnko mezi kuch. linkou včetně demontáže dřevěného rámečku, včetně omítek z obou stran | 347
31 | 5.28 | zhotovení SDK příčky viz poznámka | m2 | 5 |  | 0 | oprava opláštění BJ z vnější strany z důvodu přitažení nové elektroinstalace do koupelny, WC a kuchyně | 502
32 | 6.5 | oprava keramického obkladu | m2 | 1 |  | 0 | v kuchyni doplnění obkladu po zazdění podávacího okýnka, oprava obkladu u vany otvor pro hadici na pračku | 173
33 | 6.14 | vybourání dlažby | m2 | 4.2 |  | 0 | dlažba v předsíni | 182
34 | 6.15 | vybourání soklíku | m | 6.1 |  | 0 | soklík kolem dlažby v předsíni | 183
35 | 7.11 | nátěr radiátorů | ks | 4 |  | 0 | KU, DP, LO a OP, litinové radiátory před nátěrem očistit, barva bílá syntetická | 204
36 | 7.12 | nátěr rozvodů ÚT | soubor | 1 |  | 0 | před nátěrem očistit, barva bílá syntetická | 205
37 | 7.16 | nátěr zárubní – šířka 80 cm | ks | 3 |  | 0 | OP, DP a LO, barva bílá syntetická | 209
38 | 9.1 | opravy a seřízení plastových oken, viz poznámka | ks | 4 |  | 0 | KU, DP, LO a OP balkonové okno | 237
39 | 9.24 | demontáž bytových doplňků, viz poznámka | soubor | 1 |  | 0 | demontáž skříněk v předsíni, demontáž tyče na záclonu v OP, demontáž držáku pod kuch. linkou, demontáž dveří v LO a DP - odvézt do skladu | 303
40 | 9.38 | dodání dorazů dveří viz poznámka | soubor | 3 |  | 0 | OP, DP a LO | 517
41 | 11.33 | celkový úklid po opravách | 1+3 | 1 |  | 0 | celý byt včetně umytí oken | 309
Cena celkem bez DPH | [5 empty] | 0
Vyplňte jen modře označené sloupce. Kalkulaci odešlete zpět v tabulkovém formátu (např. XLSx).
V opačném případě nebude nabídka akceptována.
Poznámky
1 | Veškeré práce budou provedeny v souladu se zadávacími a Všeobecnými obchodními podmínkami
2 | Položka 1.19 "odstranění závad zjištěných při elektro revizi nebo kontrole el.spotřebičů" bude do celkové ceny díla započtena pevnou max. limitní cenou 10 000 Kč.
3 | Položka 2.25 "oprava rozvodu elektroinstalace" bude do celkové ceny díla započtena pevnou max. limitní cenou 10 000 Kč.
4 | Hodinovou sazbu, která se vztahuje k položce 1.19 za "odstranění závad zjištěných při elektrorevizi nebo kontrole el. spotřebičů" a k položce 2.25 za "opravu rozvodu elektroinstalace", uveďte v max. sazbě 300 Kč bez DPH, a to v řádku nad touto tabulkou "Poznámky".
5 | Dodatečné práce: pokud se během prací vyskytne závada nebo nutná dodatečná práce, neprodleně a s dodatečným předstihem před termínem předání díla, toto oznamte příslušnému technikovi volných bytů a to písemnou formou s označením zakázky, ulice, č. pop., č. or., č. bytu a předmět dodatečné práce. Doplňte předmět i o Vámi nabízenou cenu za provedení (konečnou cenu bez DPH, tedy cenu materiálu včetně práce), písemně na e-mail technika. Po případném schválení dodatečných prací bude možné dodatečné práce provést.