## Rekapitulace stavby
Export Komplet | [24 empty] | VZ | 2.0 | ZAMOK |  |  |  |  | False | False | {cecda18a-308d-4a1c-88f9-1e2f6759834f}
[31 empty] | 0,01 | 21
[31 empty] | 0,01 | 15
|  | REKAPITULACE STAVBY | [15 empty] | v --- níže se nacházejí doplnkové a pomocné údaje k sestavám --- v | [11 empty] | Návod na vyplnění | 0,001
|  | Kód: |  |  |  |  | 2021-112-4 | [22 empty] | Měnit lze pouze buňky se žlutým podbarvením! 1) v Rekapitulaci stavby vyplňte údaje o Uchazeči (přenesou se do ostatních sestav i v jiných listech) 2) na vybraných listech vyplňte v sestavě Soupis prací ceny u položek | 0,01
|  | Stavba: |  |  |  |  | MŠ Šponarova - zateplení a zpevněné plochy | [23 empty] | 0,01
|  | KSO: | [11 empty] | CC-CZ: | [16 empty] | 0,01
|  | Místo: |  |  |  |  | MŠ Šponarova 16, Ostrava - Hrabůvka | [6 empty] | Datum: |  | 27. 11. 2021 | [14 empty] | 0,01
0,01
|  | Zadavatel: | [11 empty] | IČ: |  | 00845451 | [14 empty] | 0,01
|  |  | Ostrava, městský obvod Ostrava-Jih,Horní 791/3, | [10 empty] | DIČ: |  | CZ00845451 | [14 empty] | 0,01
0,01
|  | Uchazeč: | [11 empty] | IČ: |  | Vyplň údaj | [14 empty] | 0,01
|  |  | Vyplň údaj | [10 empty] | DIČ: |  | Vyplň údaj | [14 empty] | 0,01
False
|  | Projektant: | [11 empty] | IČ: | [16 empty] | False
|  |  | ČOS exim s.r.o, Alešova 26, České Budějovice | [10 empty] | DIČ: | [16 empty] | True
0,01
|  | Zpracovatel: | [11 empty] | IČ: | [16 empty] | 0,01
|  |  | Ing. Dana Mlejnková | [10 empty] | DIČ: | [16 empty] | True
Poznámka:
Soupis prací je sestaven s využitím Cenové soustavy ÚRS. Položky, které pochází z této cenové soustavy, jsou ve sloupci 'Cenová soustava' označeny popisem 'CS ÚRS' a úrovní příslušného kalendářního pololetí. Veškeré další informace vymezující popis a podmínky použití těchto položek z Cenové soustavy, které nejsou uvedeny přímo v soupisu prací, jsou neomezeně dálkově k dispozici na webu podminky.urs.cz.
|  | Cena bez DPH | [11 empty] | 0
[8 empty] | Sazba daně |  | Základ daně |  |  |  | Výše daně
|  | DPH |  | základní |  |  |  | 21% |  | 0 |  |  |  | 0
|  |  |  | snížená |  |  |  | 15% |  | 0 |  |  |  | 0
|  |  |  | zákl. přenesená |  |  |  | 21% |  | 0 |  |  |  | 0
|  |  |  | sníž. přenesená |  |  |  | 15% |  | 0 |  |  |  | 0
|  |  |  | nulová |  |  |  | 0% |  | 0 |  |  |  | 0
|  | Cena s DPH | [6 empty] | v |  | CZK |  |  | 0
REKAPITULACE OBJEKTŮ STAVBY A SOUPISŮ PRACÍ
| Kód: | [6 empty] | 2021-112-4
| Stavba: | [6 empty] | MŠ Šponarova - zateplení a zpevněné plochy
| Místo: | [6 empty] | MŠ Šponarova 16, Ostrava - Hrabůvka |  |  |  |  | Datum: |  | 27. 11. 2021
| Zadavatel: | [6 empty] | Ostrava, městský obvod Ostrava-Jih,Horní 791/3, |  |  |  |  | Projektant: |  | ČOS exim s.r.o, Alešova 26, České Budějovice |  |  | Informatívní údaje z listů zakázek
| Uchazeč: | [11 empty] | Zpracovatel: |  | Ing. Dana Mlejnková
| Kód |  |  |  | Popis | [6 empty] | Cena bez DPH [CZK] |  |  |  | Cena s DPH [CZK] | Typ | z toho Ostat. náklady [CZK] | DPH [CZK] | Normohodiny [h] | DPH základní [CZK] | DPH snížená [CZK] | DPH základní přenesená [CZK] | DPH snížená přenesená [CZK] | Základna DPH základní | Základna DPH snížená | Základna DPH zákl. přenesená | Základna DPH sníž. přenesená | Základna DPH nulová
| Náklady stavby celkem | [10 empty] | 0 |  |  |  | 0 |  | 0 | 0 | 0 | 0 | 0 | 0 | 0 | 0 | 0 | 0 | 0 | 0 |  | D | 0 | ###NOIMPORT### | IMPORT | {cecda18a-308d-4a1c-88f9-1e2f6759834f} | {00000000-0000-0000-0000-000000000000}
/ |  | 2021-112-01-B |  |  |  | Bourací - schodiště 1 a 2, stříšky, luxfery | [5 empty] | 0 |  |  |  | 0 | STA | 0 | 0 | 0 | 0 | 0 | 0 | 0 | 0 | 0 | 0 | 0 | 0 |  |  | 1 |  | IMPORT | {cbdf7473-16f3-47c5-a7b1-ec3ab0292a2a} | {cecda18a-308d-4a1c-88f9-1e2f6759834f} | 2
/ |  | 2021-112-01-N |  |  |  | Nové kce - schodiště 1 a 2, stříšky, luxfery | [5 empty] | 0 |  |  |  | 0 | STA | 0 | 0 | 0 | 0 | 0 | 0 | 0 | 0 | 0 | 0 | 0 | 0 |  |  | 1 |  | IMPORT | {5f9fdf00-fe66-4087-8504-56c75e1910c2} | {cecda18a-308d-4a1c-88f9-1e2f6759834f} | 2
/ |  | 2021-112-02-B |  |  |  | Bourací - okna, dveře | [5 empty] | 0 |  |  |  | 0 | STA | 0 | 0 | 0 | 0 | 0 | 0 | 0 | 0 | 0 | 0 | 0 | 0 |  |  | 1 |  | IMPORT | {6f1397cb-1ce1-4c85-bd07-37912629a59e} | {cecda18a-308d-4a1c-88f9-1e2f6759834f} | 2
/ |  | 2021-112-02-N |  |  |  | Nové kce - okna, dveře | [5 empty] | 0 |  |  |  | 0 | STA | 0 | 0 | 0 | 0 | 0 | 0 | 0 | 0 | 0 | 0 | 0 | 0 |  |  | 1 |  | IMPORT | {1ff2ba58-1958-4da3-a0f5-3122c1ff9eb8} | {cecda18a-308d-4a1c-88f9-1e2f6759834f} | 2
/ |  | 2021-112-03-B |  |  |  | Bourací - okapy, žlaby, geigry | [5 empty] | 0 |  |  |  | 0 | STA | 0 | 0 | 0 | 0 | 0 | 0 | 0 | 0 | 0 | 0 | 0 | 0 |  |  | 1 |  | IMPORT | {cffdba43-3611-4379-9dcd-46bef6120afe} | {cecda18a-308d-4a1c-88f9-1e2f6759834f} | 2
/ |  | 2021-112-03-N |  |  |  | Nové kce - okapy, žlaby, geigry | [5 empty] | 0 |  |  |  | 0 | STA | 0 | 0 | 0 | 0 | 0 | 0 | 0 | 0 | 0 | 0 | 0 | 0 |  |  | 1 |  | IMPORT | {274c29c8-ed25-44d1-95c2-991fbe4004ea} | {cecda18a-308d-4a1c-88f9-1e2f6759834f} | 2
/ |  | 2021-112-04-B |  |  |  | Bourací - elektro | [5 empty] | 0 |  |  |  | 0 | STA | 0 | 0 | 0 | 0 | 0 | 0 | 0 | 0 | 0 | 0 | 0 | 0 |  |  | 1 |  | IMPORT | {17e85075-77b4-4bd5-8ea9-fe8fb78e19c8} | {cecda18a-308d-4a1c-88f9-1e2f6759834f} | 2
/ |  | 2021-112-04-N |  |  |  | Nové kce - elektro | [5 empty] | 0 |  |  |  | 0 | STA | 0 | 0 | 0 | 0 | 0 | 0 | 0 | 0 | 0 | 0 | 0 | 0 |  |  | 1 |  | IMPORT | {fd89d087-e0c8-45b6-bebe-1e75e5873676} | {cecda18a-308d-4a1c-88f9-1e2f6759834f} | 2
/ |  | 2021-112-05-B |  |  |  | Bourací - zámečnické | [5 empty] | 0 |  |  |  | 0 | STA | 0 | 0 | 0 | 0 | 0 | 0 | 0 | 0 | 0 | 0 | 0 | 0 |  |  | 1 |  | IMPORT | {958cac74-165a-4529-9530-6bbaf4a6fbab} | {cecda18a-308d-4a1c-88f9-1e2f6759834f} | 2
/ |  | 2021-112-05-N |  |  |  | Nové kce - zámečnické | [5 empty] | 0 |  |  |  | 0 | STA | 0 | 0 | 0 | 0 | 0 | 0 | 0 | 0 | 0 | 0 | 0 | 0 |  |  | 1 |  | IMPORT | {3ae307d9-6bfc-4e7d-be86-3687f0b51536} | {cecda18a-308d-4a1c-88f9-1e2f6759834f} | 2
/ |  | 2021-112-06-B |  |  |  | Bourací - okapového chodníku | [5 empty] | 0 |  |  |  | 0 | STA | 0 | 0 | 0 | 0 | 0 | 0 | 0 | 0 | 0 | 0 | 0 | 0 |  |  | 1 |  | IMPORT | {9efe1d99-c8dd-44d5-a3b0-1a757b734fb4} | {cecda18a-308d-4a1c-88f9-1e2f6759834f} | 2
/ |  | 2021-112-06-N |  |  |  | Nové kce - okapový chodník | [5 empty] | 0 |  |  |  | 0 | STA | 0 | 0 | 0 | 0 | 0 | 0 | 0 | 0 | 0 | 0 | 0 | 0 |  |  | 1 |  | IMPORT | {076f3655-365a-42a8-8438-0c8cd1fd32a6} | {cecda18a-308d-4a1c-88f9-1e2f6759834f} | 2
/ |  | 2021-112-07-B |  |  |  | Bourací - parapety vnější | [5 empty] | 0 |  |  |  | 0 | STA | 0 | 0 | 0 | 0 | 0 | 0 | 0 | 0 | 0 | 0 | 0 | 0 |  |  | 1 |  | IMPORT | {2e2fb842-bebd-417d-b583-b8ec595b28dc} | {cecda18a-308d-4a1c-88f9-1e2f6759834f} | 2
/ |  | 2021-112-07-N |  |  |  | Nové kce - parapety vnější | [5 empty] | 0 |  |  |  | 0 | STA | 0 | 0 | 0 | 0 | 0 | 0 | 0 | 0 | 0 | 0 | 0 | 0 |  |  | 1 |  | IMPORT | {2fb9f338-b865-49d2-8fa2-672492f5ac49} | {cecda18a-308d-4a1c-88f9-1e2f6759834f} | 2
/ |  | 2021-112-08-B |  |  |  | Bourací - požární žebřík | [5 empty] | 0 |  |  |  | 0 | STA | 0 | 0 | 0 | 0 | 0 | 0 | 0 | 0 | 0 | 0 | 0 | 0 |  |  | 1 |  | IMPORT | {828cd65e-18b5-4bc3-a593-e8e9303a621c} | {cecda18a-308d-4a1c-88f9-1e2f6759834f} | 2
/ |  | 2021-112-08-N |  |  |  | Nové kce - požární žebřík | [5 empty] | 0 |  |  |  | 0 | STA | 0 | 0 | 0 | 0 | 0 | 0 | 0 | 0 | 0 | 0 | 0 | 0 |  |  | 1 |  | IMPORT | {05cb212c-5a41-4a6e-a904-761beb1f4635} | {cecda18a-308d-4a1c-88f9-1e2f6759834f} | 2
/ |  | 2021-112-09-B |  |  |  | Bourací - mříže a luxfery | [5 empty] | 0 |  |  |  | 0 | STA | 0 | 0 | 0 | 0 | 0 | 0 | 0 | 0 | 0 | 0 | 0 | 0 |  |  | 1 |  | IMPORT | {fff6896b-21b4-40d9-b2d4-db734bd094a1} | {cecda18a-308d-4a1c-88f9-1e2f6759834f} | 2
/ |  | 2021-112-09-N |  |  |  | Nové kce - mříže a luxfery | [5 empty] | 0 |  |  |  | 0 | STA | 0 | 0 | 0 | 0 | 0 | 0 | 0 | 0 | 0 | 0 | 0 | 0 |  |  | 1 |  | IMPORT | {5963c1b8-0811-4380-8364-5651de42442a} | {cecda18a-308d-4a1c-88f9-1e2f6759834f} | 2
/ |  | 2021-112-10-B |  |  |  | Bourací - zpevněné plochy | [5 empty] | 0 |  |  |  | 0 | STA | 0 | 0 | 0 | 0 | 0 | 0 | 0 | 0 | 0 | 0 | 0 | 0 |  |  | 1 |  | IMPORT | {6d0ed919-0075-4759-8bcb-39f4a635ecb7} | {cecda18a-308d-4a1c-88f9-1e2f6759834f} | 2
/ |  | 2021-112-10-N |  |  |  | Nové kce - zpevněné plochy | [5 empty] | 0 |  |  |  | 0 | STA | 0 | 0 | 0 | 0 | 0 | 0 | 0 | 0 | 0 | 0 | 0 | 0 |  |  | 1 |  | IMPORT | {0d17e8e0-034e-4dc5-93ef-f0a354843dd8} | {cecda18a-308d-4a1c-88f9-1e2f6759834f} | 2
/ |  | 2021-112-11-B |  |  |  | Bourací - stromy a keře | [5 empty] | 0 |  |  |  | 0 | STA | 0 | 0 | 0 | 0 | 0 | 0 | 0 | 0 | 0 | 0 | 0 | 0 |  |  | 1 |  | IMPORT | {898e4595-33d2-4f8c-9412-be69690ec30a} | {cecda18a-308d-4a1c-88f9-1e2f6759834f} | 2
/ |  | 2021-112-11-N |  |  |  | Nové kce - stromy a keře | [5 empty] | 0 |  |  |  | 0 | STA | 0 | 0 | 0 | 0 | 0 | 0 | 0 | 0 | 0 | 0 | 0 | 0 |  |  | 1 |  | IMPORT | {28f833e5-8529-48c8-8feb-b5a7d17e3c8a} | {cecda18a-308d-4a1c-88f9-1e2f6759834f} | 2
/ |  | 2021-112-12-B |  |  |  | Bourací - klempířské ostatní | [5 empty] | 0 |  |  |  | 0 | STA | 0 | 0 | 0 | 0 | 0 | 0 | 0 | 0 | 0 | 0 | 0 | 0 |  |  | 1 |  | IMPORT | {e97491c3-d775-48e3-aff5-906a50e17038} | {cecda18a-308d-4a1c-88f9-1e2f6759834f} | 2
/ |  | 2021-112-12-N |  |  |  | Nové kce - klempířské ostatní | [5 empty] | 0 |  |  |  | 0 | STA | 0 | 0 | 0 | 0 | 0 | 0 | 0 | 0 | 0 | 0 | 0 | 0 |  |  | 1 |  | IMPORT | {a598a621-d013-47e7-85c5-d27bd2c516f0} | {cecda18a-308d-4a1c-88f9-1e2f6759834f} | 2
/ |  | 2021-112-13-B |  |  |  | Bourací - střecha | [5 empty] | 0 |  |  |  | 0 | STA | 0 | 0 | 0 | 0 | 0 | 0 | 0 | 0 | 0 | 0 | 0 | 0 |  |  | 1 |  | IMPORT | {22287a91-8d25-47e6-93cb-657f65b7118c} | {cecda18a-308d-4a1c-88f9-1e2f6759834f} | 2
/ |  | 2021-112-13-N |  |  |  | Nové kce - střecha | [5 empty] | 0 |  |  |  | 0 | STA | 0 | 0 | 0 | 0 | 0 | 0 | 0 | 0 | 0 | 0 | 0 | 0 |  |  | 1 |  | IMPORT | {61cb52d1-045f-4005-b5d3-7a4f5332ba7d} | {cecda18a-308d-4a1c-88f9-1e2f6759834f} | 2
/ |  | 2021-112-14 |  |  |  | Vnější povrchy- zateplení - fasáda | [5 empty] | 0 |  |  |  | 0 | STA | 0 | 0 | 0 | 0 | 0 | 0 | 0 | 0 | 0 | 0 | 0 | 0 |  |  | 1 |  | IMPORT | {f5b38da5-5b81-476b-b5e1-6b792cf60142} | {cecda18a-308d-4a1c-88f9-1e2f6759834f} | 2
/ |  | 2021-112-15 |  |  |  | Herní prvek - Mlhoviště velryba | [5 empty] | 0 |  |  |  | 0 | STA | 0 | 0 | 0 | 0 | 0 | 0 | 0 | 0 | 0 | 0 | 0 | 0 |  |  | 1 |  | IMPORT | {ba5e12b0-fe08-4b56-a63a-26a35fd75e07} | {cecda18a-308d-4a1c-88f9-1e2f6759834f} | 2
/ |  | 2021-112-16 |  |  |  | VRN - vedlejší rozpočtové náklady | [5 empty] | 0 |  |  |  | 0 | STA | 0 | 0 | 0 | 0 | 0 | 0 | 0 | 0 | 0 | 0 | 0 | 0 |  |  | 1 |  | IMPORT | {7ea230b9-4aef-4c8c-8105-9726e4515a2c} | {cecda18a-308d-4a1c-88f9-1e2f6759834f} | 2

## 2021-112-01-B - Bourací -...
{cbdf7473-16f3-47c5-a7b1-ec3ab0292a2a}
2
| KRYCÍ LIST SOUPISU PRACÍ | [7 empty] | v --- níže se nacházejí doplnkové a pomocné údaje k sestavám --- v | [8 empty] | False
Stavba:
MŠ Šponarova - zateplení a zpevněné plochy
Objekt:
2021-112-01-B - Bourací - schodiště 1 a 2, stříšky, luxfery
| KSO: |  |  |  |  | CC-CZ:
| Místo: |  | MŠ Šponarova 16, Ostrava - Hrabůvka |  |  | Datum: | 27. 11. 2021
| Zadavatel: |  |  |  |  | IČ: | 00845451
|  | Ostrava, městský obvod Ostrava-Jih,Horní 791/3, |  |  |  | DIČ: | CZ00845451
| Uchazeč: |  |  |  |  | IČ: | Vyplň údaj
|  | Vyplň údaj |  |  |  | DIČ: | Vyplň údaj
| Projektant: |  |  |  |  | IČ:
|  | ČOS exim s.r.o, Alešova 26, České Budějovice |  |  |  | DIČ:
| Zpracovatel: |  |  |  |  | IČ:
|  | Ing. Dana Mlejnková |  |  |  | DIČ:
Poznámka:
Zpracováno dle metodiky ÚRS s maximálním zatříděním položek (popisu činností) dle Třídníku stavebních konstrukcí a prací. Použita databáze směrných cen 2021/II. Položky, které databáze neobsahuje, oceněny dle brutto ceníků příslušných dodavatelů. Veškeré názvy jednotlivých zařízení jsou uvedeny pouze pro určení technické úrovně a provozních parametrů. Ve všech případech lze použít i jiná než navržená zařízení, která mají podobnou nebo minimálně stejnou kvalitu, účinnost a výkon, parametry použití, ev. hlučnost (která bezpodmínečně splňuje platné hygienické normy). Celková množství u jednotlivých položek (kusy, metry) byla odměřena a sečtena ručně a digitálně z výkresů.
| Cena bez DPH | [5 empty] | 0
|  |  | Základ daně |  |  | Sazba daně | Výše daně
| DPH | základní | 0 |  |  | 21% | 0
|  | snížená | 0 |  |  | 15% | 0
|  | zákl. přenesená | 0 |  |  | 21% | 0
|  | sníž. přenesená | 0 |  |  | 15% | 0
|  | nulová | 0 |  |  | 0% | 0
| Cena s DPH |  |  | v | CZK |  | 0
REKAPITULACE ČLENĚNÍ SOUPISU PRACÍ
Stavba:
MŠ Šponarova - zateplení a zpevněné plochy
Objekt:
2021-112-01-B - Bourací - schodiště 1 a 2, stříšky, luxfery
Místo: |  |  | MŠ Šponarova 16, Ostrava - Hrabůvka |  |  | Datum: | 27. 11. 2021
Zadavatel: |  |  | Ostrava, městský obvod Ostrava-Jih,Horní 791/3, |  |  | Projektant: | ČOS exim s.r.o, Alešova 26, České Budějovice
Uchazeč: |  |  | Vyplň údaj |  |  | Zpracovatel: | Ing. Dana Mlejnková
Kód dílu - Popis | [6 empty] | Cena celkem [CZK]
Náklady stavby celkem | [6 empty] | 0 | [11 empty] | -1
| HSV - Práce a dodávky HSV | [5 empty] | 0
| 1 - Zemní práce | [5 empty] | 0
| 9 - Ostatní konstrukce a práce, bourání | [5 empty] | 0
| 96 - Bourání konstrukcí | [5 empty] | 0
| 997 - Přesun sutě | [5 empty] | 0
| PSV - Práce a dodávky PSV | [5 empty] | 0
| 762 - Konstrukce tesařské | [5 empty] | 0
| 764 - Konstrukce klempířské | [5 empty] | 0
| 766 - Konstrukce truhlářské | [5 empty] | 0
| 767 - Konstrukce zámečnické | [5 empty] | 0
SOUPIS PRACÍ
Stavba:
MŠ Šponarova - zateplení a zpevněné plochy
Objekt:
2021-112-01-B - Bourací - schodiště 1 a 2, stříšky, luxfery
Místo: |  |  | MŠ Šponarova 16, Ostrava - Hrabůvka |  |  | Datum: | 27. 11. 2021
Zadavatel: |  |  | Ostrava, městský obvod Ostrava-Jih,Horní 791/3, |  |  | Projektant: | ČOS exim s.r.o, Alešova 26, České Budějovice
Uchazeč: |  |  | Vyplň údaj |  |  | Zpracovatel: | Ing. Dana Mlejnková
PČ | Typ | Kód | Popis | MJ | Množství | J.cena [CZK] | Cena celkem [CZK] | Cenová soustava |  | DPH | J. Nh [h] | Nh celkem [h] | J. hmotnost [t] | Hmotnost celkem [t] | J. suť [t] | Suť Celkem [t]
Náklady soupisu celkem | [6 empty] | 0 |  |  |  |  | 0 |  | 0 |  | 50.7979 |  | D | -1 | [10 empty] | 0
| D | HSV | Práce a dodávky HSV |  |  |  | 0 |  |  |  |  | 0 |  | 0 |  | 50.2129 | 1 | D | 0 |  |  |  | ROZPOCET | [6 empty] | 0
| D | 1 | Zemní práce |  |  |  | 0 |  |  |  |  | 0 |  | 0 |  | 0 | 1 | D | 1 |  |  |  | ROZPOCET | [6 empty] | 0
1 | K | 122311101 | Odkopávky a prokopávky v hornině třídy těžitelnosti II, skupiny 4 ručně | m3 | 7.148 |  | 0 | CS ÚRS 2021 02 |  | základní |  | 0 | 0 | 0 | 0 | 0 | 4 | K | 2 |  |  |  | ROZPOCET | 0 | 0 | 0 | 0 | 0 | 1 | 0 | 4 | 1605146330
| PP |  | Odkopávky a prokopávky ručně zapažené i nezapažené v hornině třídy těžitelnosti II skupiny 4 | [14 empty] | PP | 2
| Online PSC |  | https://podminky.urs.cz/item/CS_URS_2021_02/122311101 | [14 empty] | Online PSC | 2
| VV |  | bourací | [14 empty] | VV | 2 | 1 | True | 0 | ROZPOCET
| VV |  | velké schodiště /1/ | [14 empty] | VV | 2 | 1 | True | 0 | ROZPOCET
| VV |  | odkopávka- boky schodiště š./500/ hl.1m/ | [14 empty] | VV | 2 | 1 | True | 0 | ROZPOCET
| VV |  | (1,189+2,707+0,5+5,503+0,5+2,707+1,189)*0,5*1 |  | 7.148 | [12 empty] | VV | 2 | 2 | True | 0 | ROZPOCET
| VV |  | Součet |  | 7.148 | [12 empty] | VV | 2 | 4 | True | 1 | ROZPOCET
2 | K | 162211321 | Vodorovné přemístění výkopku z horniny třídy těžitelnosti II skupiny 4 a 5 stavebním kolečkem do 10 m | m3 | 7.148 |  | 0 | CS ÚRS 2021 02 |  | základní |  | 0 | 0 | 0 | 0 | 0 | 4 | K | 2 |  |  |  | ROZPOCET | 0 | 0 | 0 | 0 | 0 | 1 | 0 | 4 | -190029546
| PP |  | Vodorovné přemístění výkopku nebo sypaniny stavebním kolečkem s vyprázdněním kolečka na hromady nebo do dopravního prostředku na vzdálenost do 10 m z horniny třídy těžitelnosti II, skupiny 4 a 5 | [14 empty] | PP | 2
| Online PSC |  | https://podminky.urs.cz/item/CS_URS_2021_02/162211321 | [14 empty] | Online PSC | 2
| VV |  | bourací | [14 empty] | VV | 2 | 1 | True | 0 | ROZPOCET
| VV |  | velké schodiště /1/ | [14 empty] | VV | 2 | 1 | True | 0 | ROZPOCET
| VV |  | odkopávka- boky schodiště š./500/ hl.1m/ | [14 empty] | VV | 2 | 1 | True | 0 | ROZPOCET
| VV |  | (1,189+2,707+0,5+5,503+0,5+2,707+1,189)*0,5*1 |  | 7.148 | [12 empty] | VV | 2 | 2 | True | 0 | ROZPOCET
| VV |  | Součet |  | 7.148 | [12 empty] | VV | 2 | 4 | True | 1 | ROZPOCET
3 | K | 167111102 | Nakládání výkopku z hornin třídy těžitelnosti II skupiny 4 a 5 ručně | m3 | 7.148 |  | 0 | CS ÚRS 2021 02 |  | základní |  | 0 | 0 | 0 | 0 | 0 | 4 | K | 2 |  |  |  | ROZPOCET | 0 | 0 | 0 | 0 | 0 | 1 | 0 | 4 | -1620092466
| PP |  | Nakládání, skládání a překládání neulehlého výkopku nebo sypaniny ručně nakládání, z hornin třídy těžitelnosti II, skupiny 4 a 5 | [14 empty] | PP | 2
| Online PSC |  | https://podminky.urs.cz/item/CS_URS_2021_02/167111102 | [14 empty] | Online PSC | 2
| VV |  | bourací | [14 empty] | VV | 2 | 1 | True | 0 | ROZPOCET
| VV |  | velké schodiště /1/ | [14 empty] | VV | 2 | 1 | True | 0 | ROZPOCET
| VV |  | odkopávka- boky schodiště š./500/ hl.1m/ | [14 empty] | VV | 2 | 1 | True | 0 | ROZPOCET
| VV |  | (1,189+2,707+0,5+5,503+0,5+2,707+1,189)*0,5*1 |  | 7.148 | [12 empty] | VV | 2 | 2 | True | 0 | ROZPOCET
| VV |  | Součet |  | 7.148 | [12 empty] | VV | 2 | 4 | True | 1 | ROZPOCET
4 | K | 171251201 | Uložení sypaniny na skládky nebo meziskládky | m3 | 7.148 |  | 0 | CS ÚRS 2021 02 |  | základní |  | 0 | 0 | 0 | 0 | 0 | 4 | K | 2 |  |  |  | ROZPOCET | 0 | 0 | 0 | 0 | 0 | 1 | 0 | 4 | -877541910
| PP |  | Uložení sypaniny na skládky nebo meziskládky bez hutnění s upravením uložené sypaniny do předepsaného tvaru | [14 empty] | PP | 2
| Online PSC |  | https://podminky.urs.cz/item/CS_URS_2021_02/171251201 | [14 empty] | Online PSC | 2
| VV |  | bourací | [14 empty] | VV | 2 | 1 | True | 0 | ROZPOCET
| VV |  | velké schodiště /1/ | [14 empty] | VV | 2 | 1 | True | 0 | ROZPOCET
| VV |  | odkopávka- boky schodiště š./500/ hl.1m/ | [14 empty] | VV | 2 | 1 | True | 0 | ROZPOCET
| VV |  | (1,189+2,707+0,5+5,503+0,5+2,707+1,189)*0,5*1 |  | 7.148 | [12 empty] | VV | 2 | 2 | True | 0 | ROZPOCET
| VV |  | Součet |  | 7.148 | [12 empty] | VV | 2 | 4 | True | 1 | ROZPOCET
| D | 9 | Ostatní konstrukce a práce, bourání |  |  |  | 0 |  |  |  |  | 0 |  | 0 |  | 50.0809 | 1 | D | 1 |  |  |  | ROZPOCET | [6 empty] | 0
5 | K | 961055111 | Bourání základů ze ŽB | m3 | 8.719 |  | 0 | CS ÚRS 2021 02 |  | základní |  | 0 | 0 | 0 | 2.4 | 20.9256 | 4 | K | 2 |  |  |  | ROZPOCET | 0 | 0 | 0 | 0 | 0 | 1 | 0 | 4 | -2076588797
| PP |  | Bourání základů z betonu železového | [14 empty] | PP | 2
| Online PSC |  | https://podminky.urs.cz/item/CS_URS_2021_02/961055111 | [14 empty] | Online PSC | 2
| VV |  | bourací | [14 empty] | VV | 2 | 1 | True | 0 | ROZPOCET
| VV |  | velké schodiště /1/ | [14 empty] | VV | 2 | 1 | True | 0 | ROZPOCET
| VV |  | vybourání podesty | [14 empty] | VV | 2 | 1 | True | 0 | ROZPOCET
| VV |  | 2,3*1,189*0,1 |  | 0.273 | [12 empty] | VV | 2 | 2 | True | 0 | ROZPOCET
| VV |  | bourací | [14 empty] | VV | 2 | 1 | True | 0 | ROZPOCET
| VV |  | velké schodiště /1/ | [14 empty] | VV | 2 | 1 | True | 0 | ROZPOCET
| VV |  | vybourání základů š. cca./500/ | [14 empty] | VV | 2 | 1 | True | 0 | ROZPOCET
| VV |  | (1,189+1,189+2,3+2,3+2,707+2,707+4,5)*0,5*1 |  | 8.446 | [12 empty] | VV | 2 | 2 | True | 0 | ROZPOCET
| VV |  | Součet |  | 8.719 | [12 empty] | VV | 2 | 4 | True | 1 | ROZPOCET
6 | K | 962032230 | Bourání zdiva z cihel pálených nebo vápenopískových na MV nebo MVC do 1 m3 | m3 | 4.952 |  | 0 | CS ÚRS 2021 02 |  | základní |  | 0 | 0 | 0 | 1.8 | 8.9136 | 4 | K | 2 |  |  |  | ROZPOCET | 0 | 0 | 0 | 0 | 0 | 1 | 0 | 4 | 750619538
| PP |  | Bourání zdiva nadzákladového z cihel nebo tvárnic z cihel pálených nebo vápenopískových, na maltu vápennou nebo vápenocementovou, objemu do 1 m3 | [14 empty] | PP | 2
| Online PSC |  | https://podminky.urs.cz/item/CS_URS_2021_02/962032230 | [14 empty] | Online PSC | 2
| VV |  | bourací | [14 empty] | VV | 2 | 1 | True | 0 | ROZPOCET
| VV |  | velké schodiště /1/ | [14 empty] | VV | 2 | 1 | True | 0 | ROZPOCET
| VV |  | vybourání boční zděné zídky š./400/- u podesty | [14 empty] | VV | 2 | 1 | True | 0 | ROZPOCET
| VV |  | 2,4*1*0,4*2 |  | 1.92 | [12 empty] | VV | 2 | 2 | True | 0 | ROZPOCET
| VV |  | Mezisoučet |  | 1.92 | [12 empty] | VV | 2 | 3 | True | 0 | ROZPOCET
| VV |  | bourací | [14 empty] | VV | 2 | 1 | True | 0 | ROZPOCET
| VV |  | velké schodiště /1/ | [14 empty] | VV | 2 | 1 | True | 0 | ROZPOCET
| VV |  | vybourání zídky pod schodištěm š./400/ | [14 empty] | VV | 2 | 1 | True | 0 | ROZPOCET
| VV |  | 2,707*1,4*0,4*2 |  | 3.032 | [12 empty] | VV | 2 | 2 | True | 0 | ROZPOCET
| VV |  | Mezisoučet |  | 3.032 | [12 empty] | VV | 2 | 3 | True | 0 | ROZPOCET
| VV |  | Součet |  | 4.952 | [12 empty] | VV | 2 | 4 | True | 1 | ROZPOCET
7 | K | 963042819 | Bourání schodišťových stupňů betonových zhotovených na místě | m | 33.5 |  | 0 | CS ÚRS 2021 02 |  | základní |  | 0 | 0 | 0 | 0.07 | 2.345 | 4 | K | 2 |  |  |  | ROZPOCET | 0 | 0 | 0 | 0 | 0 | 1 | 0 | 4 | -327331668
| PP |  | Bourání schodišťových stupňů betonových zhotovených na místě | [14 empty] | PP | 2
| Online PSC |  | https://podminky.urs.cz/item/CS_URS_2021_02/963042819 | [14 empty] | Online PSC | 2
| VV |  | bourací | [14 empty] | VV | 2 | 1 | True | 0 | ROZPOCET
| VV |  | velké schodiště /1/ | [14 empty] | VV | 2 | 1 | True | 0 | ROZPOCET
| VV |  | vybourání schodiště | [14 empty] | VV | 2 | 1 | True | 0 | ROZPOCET
| VV |  | 3,1+3,4+3,6+4+4,3+4,6+5+5,5 |  | 33.5 | [12 empty] | VV | 2 | 2 | True | 0 | ROZPOCET
| VV |  | Součet |  | 33.5 | [12 empty] | VV | 2 | 4 | True | 1 | ROZPOCET
8 | K | 965082941 | Odstranění násypů pod podlahami tl přes 200 mm | m3 | 12.719 |  | 0 | CS ÚRS 2021 02 |  | základní |  | 0 | 0 | 0 | 1.4 | 17.8066 | 4 | K | 2 |  |  |  | ROZPOCET | 0 | 0 | 0 | 0 | 0 | 1 | 0 | 4 | 462850819
| PP |  | Odstranění násypu pod podlahami nebo ochranného násypu na střechách tl. přes 200 mm jakékoliv plochy | [14 empty] | PP | 2
| Online PSC |  | https://podminky.urs.cz/item/CS_URS_2021_02/965082941 | [14 empty] | Online PSC | 2
| VV |  | bourací | [14 empty] | VV | 2 | 1 | True | 0 | ROZPOCET
| VV |  | velké schodiště /1/ | [14 empty] | VV | 2 | 1 | True | 0 | ROZPOCET
| VV |  | odstranění podkladu cca.- pod schodištěm cca. | [14 empty] | VV | 2 | 1 | True | 0 | ROZPOCET
| VV |  | (2,3+1,3*2,4)+(1,2*1,3*2,4) |  | 9.164 | [12 empty] | VV | 2 | 2 | True | 0 | ROZPOCET
| VV |  | bourací | [14 empty] | VV | 2 | 1 | True | 0 | ROZPOCET
| VV |  | velké schodiště /1/ | [14 empty] | VV | 2 | 1 | True | 0 | ROZPOCET
| VV |  | odstranění podkladu cca.- pod podestou cca. | [14 empty] | VV | 2 | 1 | True | 0 | ROZPOCET
| VV |  | 2,3*1,189*(1,4-0,1) |  | 3.555 | [12 empty] | VV | 2 | 2 | True | 0 | ROZPOCET
| VV |  | Součet |  | 12.719 | [12 empty] | VV | 2 | 4 | True | 1 | ROZPOCET
9 | K | 968062747 | Vybourání dřevěných rámů oken s křídly, dveřních zárubní, vrat, stěn, ostění nebo obkladů stěn plných, zasklených nebo výkladních pevných nebo otevíratelných, plochy přes 4 m2 | m2 | 6.006 |  | 0 | CS ÚRS 2021 02 |  | základní |  | 0 | 0 | 0 | 0.015 | 0.09009 | 4 | K | 2 |  |  |  | ROZPOCET | 0 | 0 | 0 | 0 | 0 | 1 | 0 | 4 | -175180977
| PP |  | Vybourání dřevěných rámů oken s křídly, dveřních zárubní, vrat, stěn, ostění nebo obkladů stěn plných, zasklených nebo výkladních pevných nebo otevíratelných, plochy přes 4 m2 | [14 empty] | PP | 2
| Online PSC |  | https://podminky.urs.cz/item/CS_URS_2021_02/968062747 | [14 empty] | Online PSC | 2
| VV |  | bourací | [14 empty] | VV | 2 | 1 | True | 0 | ROZPOCET
| VV |  | velké schodiště /1/ | [14 empty] | VV | 2 | 1 | True | 0 | ROZPOCET
| VV |  | vybourání vstupních dveří s bočními díly a nadsvětlíkem /2100*2860/ | [14 empty] | VV | 2 | 1 | True | 0 | ROZPOCET
| VV |  | 2,1*2,86 |  | 6.006 | [12 empty] | VV | 2 | 2 | True | 0 | ROZPOCET
| VV |  | Součet |  | 6.006 | [12 empty] | VV | 2 | 4 | True | 1 | ROZPOCET
| D | 96 | Bourání konstrukcí |  |  |  | 0 |  |  |  |  | 0 |  | 0 |  | 0.132 | 1 | D | 1 |  |  |  | ROZPOCET | [6 empty] | 0
10 | K | 962081131 | Bourání příček ze skleněných tvárnic tl do 100 mm | m2 | 2.4 |  | 0 | CS ÚRS 2021 02 |  | základní |  | 0 | 0 | 0 | 0.055 | 0.132 | 4 | K | 2 |  |  |  | ROZPOCET | 0 | 0 | 0 | 0 | 0 | 1 | 0 | 4 | 905496852
| PP |  | Bourání zdiva příček nebo vybourání otvorů ze skleněných tvárnic, tl. do 100 mm | [14 empty] | PP | 2
| Online PSC |  | https://podminky.urs.cz/item/CS_URS_2021_02/962081131 | [14 empty] | Online PSC | 2
| VV |  | bourací | [14 empty] | VV | 2 | 1 | True | 0 | ROZPOCET
| VV |  | velké schodiště /1/ | [14 empty] | VV | 2 | 1 | True | 0 | ROZPOCET
| VV |  | vybourání luxfer /1*1,2/ počet/2/ks | [14 empty] | VV | 2 | 1 | True | 0 | ROZPOCET
| VV |  | 1*1,2*2 |  | 2.4 | [12 empty] | VV | 2 | 2 | True | 0 | ROZPOCET
| VV |  | Součet |  | 2.4 | [12 empty] | VV | 2 | 4 | True | 1 | ROZPOCET
| D | 997 | Přesun sutě |  |  |  | 0 |  |  |  |  | 0 |  | 0 |  | 0 | 1 | D | 1 |  |  |  | ROZPOCET | [6 empty] | 0
11 | K | 997013212 | Vnitrostaveništní doprava suti a vybouraných hmot pro budovy v přes 6 do 9 m ručně | t | 50.798 |  | 0 | CS ÚRS 2021 02 |  | základní |  | 0 | 0 | 0 | 0 | 0 | 4 | K | 2 |  |  |  | ROZPOCET | 0 | 0 | 0 | 0 | 0 | 1 | 0 | 4 | 1366412400
| PP |  | Vnitrostaveništní doprava suti a vybouraných hmot vodorovně do 50 m svisle ručně pro budovy a haly výšky přes 6 do 9 m | [14 empty] | PP | 2
| Online PSC |  | https://podminky.urs.cz/item/CS_URS_2021_02/997013212 | [14 empty] | Online PSC | 2
12 | K | 997013501 | Odvoz suti a vybouraných hmot na skládku nebo meziskládku do 1 km se složením | t | 50.798 |  | 0 | CS ÚRS 2021 02 |  | základní |  | 0 | 0 | 0 | 0 | 0 | 4 | K | 2 |  |  |  | ROZPOCET | 0 | 0 | 0 | 0 | 0 | 1 | 0 | 4 | 1200269320
| PP |  | Odvoz suti a vybouraných hmot na skládku nebo meziskládku se složením, na vzdálenost do 1 km | [14 empty] | PP | 2
| Online PSC |  | https://podminky.urs.cz/item/CS_URS_2021_02/997013501 | [14 empty] | Online PSC | 2
13 | K | 997013509 | Příplatek k odvozu suti a vybouraných hmot na skládku ZKD 1 km přes 1 km | t | 507.98 |  | 0 | CS ÚRS 2021 02 |  | základní |  | 0 | 0 | 0 | 0 | 0 | 4 | K | 2 |  |  |  | ROZPOCET | 0 | 0 | 0 | 0 | 0 | 1 | 0 | 4 | -1660259056
| PP |  | Odvoz suti a vybouraných hmot na skládku nebo meziskládku se složením, na vzdálenost Příplatek k ceně za každý další i započatý 1 km přes 1 km | [14 empty] | PP | 2
| Online PSC |  | https://podminky.urs.cz/item/CS_URS_2021_02/997013509 | [14 empty] | Online PSC | 2
| VV |  | 50,798*10 'Přepočtené koeficientem množství |  | 507.98 | [12 empty] | VV | 2 | 2 | False | 1 | ROZPOCET
14 | K | 997013601 | Poplatek za uložení na skládce (skládkovné) stavebního odpadu betonového kód odpadu 17 01 01 | t | 2.345 |  | 0 | CS ÚRS 2021 02 |  | základní |  | 0 | 0 | 0 | 0 | 0 | 4 | K | 2 |  |  |  | ROZPOCET | 0 | 0 | 0 | 0 | 0 | 1 | 0 | 4 | 2088732987
| PP |  | Poplatek za uložení stavebního odpadu na skládce (skládkovné) z prostého betonu zatříděného do Katalogu odpadů pod kódem 17 01 01 | [14 empty] | PP | 2
| Online PSC |  | https://podminky.urs.cz/item/CS_URS_2021_02/997013601 | [14 empty] | Online PSC | 2
| VV |  | Bourání schodišťových stupňů betonových zhotovených na místě | [14 empty] | VV | 2 | 1 | True | 0 | ROZPOCET
| VV |  | 2,345 |  | 2.345 | [12 empty] | VV | 2 | 2 | True | 0 | ROZPOCET
| VV |  | Součet |  | 2.345 | [12 empty] | VV | 2 | 4 | True | 1 | ROZPOCET
15 | K | 997013602 | Poplatek za uložení na skládce (skládkovné) stavebního odpadu železobetonového kód odpadu 17 01 01 | t | 20.926 |  | 0 | CS ÚRS 2021 02 |  | základní |  | 0 | 0 | 0 | 0 | 0 | 4 | K | 2 |  |  |  | ROZPOCET | 0 | 0 | 0 | 0 | 0 | 1 | 0 | 4 | 1823171410
| PP |  | Poplatek za uložení stavebního odpadu na skládce (skládkovné) z armovaného betonu zatříděného do Katalogu odpadů pod kódem 17 01 01 | [14 empty] | PP | 2
| Online PSC |  | https://podminky.urs.cz/item/CS_URS_2021_02/997013602 | [14 empty] | Online PSC | 2
| VV |  | Bourání základů z betonu železového | [14 empty] | VV | 2 | 1 | True | 0 | ROZPOCET
| VV |  | 20,926 |  | 20.926 | [12 empty] | VV | 2 | 2 | True | 0 | ROZPOCET
| VV |  | Součet |  | 20.926 | [12 empty] | VV | 2 | 4 | True | 1 | ROZPOCET
16 | K | 997013603 | Poplatek za uložení na skládce (skládkovné) stavebního odpadu cihelného kód odpadu 17 01 02 | t | 8.914 |  | 0 | CS ÚRS 2021 02 |  | základní |  | 0 | 0 | 0 | 0 | 0 | 4 | K | 2 |  |  |  | ROZPOCET | 0 | 0 | 0 | 0 | 0 | 1 | 0 | 4 | -773498967
| PP |  | Poplatek za uložení stavebního odpadu na skládce (skládkovné) cihelného zatříděného do Katalogu odpadů pod kódem 17 01 02 | [14 empty] | PP | 2
| Online PSC |  | https://podminky.urs.cz/item/CS_URS_2021_02/997013603 | [14 empty] | Online PSC | 2
| VV |  | Bourání zdiva nadzákladového z cihel nebo tvárnic z cihel pálených nebo vápenopískových, na maltu vápennou nebo vápenocementovou, objemu do 1 m3 | [14 empty] | VV | 2 | 1 | True | 0 | ROZPOCET
| VV |  | 8,914 |  | 8.914 | [12 empty] | VV | 2 | 2 | True | 0 | ROZPOCET
| VV |  | Součet |  | 8.914 | [12 empty] | VV | 2 | 4 | True | 1 | ROZPOCET
17 | K | 997013631 | Poplatek za uložení na skládce (skládkovné) stavebního odpadu směsného kód odpadu 17 09 04 | t | 0.297 |  | 0 | CS ÚRS 2021 02 |  | základní |  | 0 | 0 | 0 | 0 | 0 | 4 | K | 2 |  |  |  | ROZPOCET | 0 | 0 | 0 | 0 | 0 | 1 | 0 | 4 | -1547300619
| PP |  | Poplatek za uložení stavebního odpadu na skládce (skládkovné) směsného stavebního a demoličního zatříděného do Katalogu odpadů pod kódem 17 09 04 | [14 empty] | PP | 2
| Online PSC |  | https://podminky.urs.cz/item/CS_URS_2021_02/997013631 | [14 empty] | Online PSC | 2
| VV |  | Demontáž klempířských konstrukcí krytiny ze šablon do suti | [14 empty] | VV | 2 | 1 | True | 0 | ROZPOCET
| VV |  | 0,018 |  | 0.018 | [12 empty] | VV | 2 | 2 | True | 0 | ROZPOCET
| VV |  | Demontáž zábradlí do suti rovného nerozebíratelný spoj hmotnosti 1 m zábradlí přes 20 kg | [14 empty] | VV | 2 | 1 | True | 0 | ROZPOCET
| VV |  | 0,100 |  | 0.1 | [12 empty] | VV | 2 | 2 | True | 0 | ROZPOCET
| VV |  | Demontáž stříšek nad venkovními vstupy z kovových profilů, výplň z umělých hmot | [14 empty] | VV | 2 | 1 | True | 0 | ROZPOCET
| VV |  | 0,042 |  | 0.042 | [12 empty] | VV | 2 | 2 | True | 0 | ROZPOCET
| VV |  | Demontáž ostatních zámečnických konstrukcí o hmotnosti jednotlivých dílů řezáním do 50 kg | [14 empty] | VV | 2 | 1 | True | 0 | ROZPOCET
| VV |  | 0,137 |  | 0.137 | [12 empty] | VV | 2 | 2 | True | 0 | ROZPOCET
| VV |  | Součet |  | 0.297 | [12 empty] | VV | 2 | 4 | True | 1 | ROZPOCET
18 | K | 997013655 | Poplatek za uložení na skládce (skládkovné) zeminy a kamení kód odpadu 17 05 04 | t | 17.807 |  | 0 | CS ÚRS 2021 02 |  | základní |  | 0 | 0 | 0 | 0 | 0 | 4 | K | 2 |  |  |  | ROZPOCET | 0 | 0 | 0 | 0 | 0 | 1 | 0 | 4 | -674907323
| PP |  | Poplatek za uložení stavebního odpadu na skládce (skládkovné) zeminy a kamení zatříděného do Katalogu odpadů pod kódem 17 05 04 | [14 empty] | PP | 2
| Online PSC |  | https://podminky.urs.cz/item/CS_URS_2021_02/997013655 | [14 empty] | Online PSC | 2
| VV |  | Odstranění násypu pod podlahami nebo ochranného násypu na střechách tl. přes 200 mm jakékoliv plochy | [14 empty] | VV | 2 | 1 | True | 0 | ROZPOCET
| VV |  | 17,807 |  | 17.807 | [12 empty] | VV | 2 | 2 | True | 0 | ROZPOCET
| VV |  | Součet |  | 17.807 | [12 empty] | VV | 2 | 4 | True | 1 | ROZPOCET
19 | K | 997013804 | Poplatek za uložení na skládce (skládkovné) stavebního odpadu ze skla kód odpadu 17 02 02 | t | 0.132 |  | 0 | CS ÚRS 2021 02 |  | základní |  | 0 | 0 | 0 | 0 | 0 | 4 | K | 2 |  |  |  | ROZPOCET | 0 | 0 | 0 | 0 | 0 | 1 | 0 | 4 | 385554133
| PP |  | Poplatek za uložení stavebního odpadu na skládce (skládkovné) ze skla zatříděného do Katalogu odpadů pod kódem 17 02 02 | [14 empty] | PP | 2
| Online PSC |  | https://podminky.urs.cz/item/CS_URS_2021_02/997013804 | [14 empty] | Online PSC | 2
| VV |  | Bourání zdiva příček nebo vybourání otvorů ze skleněných tvárnic, tl. do 100 mm | [14 empty] | VV | 2 | 1 | True | 0 | ROZPOCET
| VV |  | 0,132 |  | 0.132 | [12 empty] | VV | 2 | 2 | True | 0 | ROZPOCET
| VV |  | Součet |  | 0.132 | [12 empty] | VV | 2 | 4 | True | 1 | ROZPOCET
20 | K | 997013811 | Poplatek za uložení na skládce (skládkovné) stavebního odpadu dřevěného kód odpadu 17 02 01 | t | 0.378 |  | 0 | CS ÚRS 2021 02 |  | základní |  | 0 | 0 | 0 | 0 | 0 | 4 | K | 2 |  |  |  | ROZPOCET | 0 | 0 | 0 | 0 | 0 | 1 | 0 | 4 | 587477515
| PP |  | Poplatek za uložení stavebního odpadu na skládce (skládkovné) dřevěného zatříděného do Katalogu odpadů pod kódem 17 02 01 | [14 empty] | PP | 2
| Online PSC |  | https://podminky.urs.cz/item/CS_URS_2021_02/997013811 | [14 empty] | Online PSC | 2
| VV |  | Demontáž vázaných konstrukcí krovů sklonu do 60° z hranolů, hranolků, fošen, průřezové plochy do 120 cm2 | [14 empty] | VV | 2 | 1 | True | 0 | ROZPOCET
| VV |  | 0,138 |  | 0.138 | [12 empty] | VV | 2 | 2 | True | 0 | ROZPOCET
| VV |  | Demontáž prostorových konstrukcí vázaných na hladko z řeziva hraněného nebo polohraněného, průřezové plochy přes 120 do 224 cm2 | [14 empty] | VV | 2 | 1 | True | 0 | ROZPOCET
| VV |  | 0,060 |  | 0.06 | [12 empty] | VV | 2 | 2 | True | 0 | ROZPOCET
| VV |  | Demontáž obložení palubkami | [14 empty] | VV | 2 | 1 | True | 0 | ROZPOCET
| VV |  | 0,052 |  | 0.052 | [12 empty] | VV | 2 | 2 | True | 0 | ROZPOCET
| VV |  | Demontáž obložení podhledů podkladových roštů | [14 empty] | VV | 2 | 1 | True | 0 | ROZPOCET
| VV |  | 0,038 |  | 0.038 | [12 empty] | VV | 2 | 2 | True | 0 | ROZPOCET
| VV |  | Vybourání dřevěných rámů oken s křídly, dveřních zárubní, vrat, stěn, ostění nebo obkladů stěn plných, zasklených nebo výkladních pevných nebo otevír | [14 empty] | VV | 2 | 1 | True | 0 | ROZPOCET
| VV |  | 0,090 |  | 0.09 | [12 empty] | VV | 2 | 2 | True | 0 | ROZPOCET
| VV |  | Součet |  | 0.378 | [12 empty] | VV | 2 | 4 | True | 1 | ROZPOCET
| D | PSV | Práce a dodávky PSV |  |  |  | 0 |  |  |  |  | 0 |  | 0 |  | 0.58505 | 2 | D | 0 |  |  |  | ROZPOCET | [6 empty] | 0
| D | 762 | Konstrukce tesařské |  |  |  | 0 |  |  |  |  | 0 |  | 0 |  | 0.1984 | 2 | D | 1 |  |  |  | ROZPOCET | [6 empty] | 0
21 | K | 762331811 | Demontáž vázaných kcí krovů z hranolů průřezové pl do 120 cm2 | m | 17.3 |  | 0 | CS ÚRS 2021 02 |  | základní |  | 0 | 0 | 0 | 0.008 | 0.1384 | 16 | K | 2 |  |  |  | ROZPOCET | 0 | 0 | 0 | 0 | 0 | 1 | 0 | 16 | -1061942264
| PP |  | Demontáž vázaných konstrukcí krovů sklonu do 60° z hranolů, hranolků, fošen, průřezové plochy do 120 cm2 | [14 empty] | PP | 2
| Online PSC |  | https://podminky.urs.cz/item/CS_URS_2021_02/762331811 | [14 empty] | Online PSC | 2
| VV |  | bourací | [14 empty] | VV | 2 | 1 | True | 0 | ROZPOCET
| VV |  | velké schodiště /1/ | [14 empty] | VV | 2 | 1 | True | 0 | ROZPOCET
| VV |  | odstranění dřevěných prvků - střecha - trámků cca. | [14 empty] | VV | 2 | 1 | True | 0 | ROZPOCET
| VV |  | (0,4+2,3+0,4)*3 |  | 9.3 | [12 empty] | VV | 2 | 2 | True | 0 | ROZPOCET
| VV |  | bourací | [14 empty] | VV | 2 | 1 | True | 0 | ROZPOCET
| VV |  | velké schodiště /1/ | [14 empty] | VV | 2 | 1 | True | 0 | ROZPOCET
| VV |  | odstranění dřevěných prvků - střecha - trámků cca. | [14 empty] | VV | 2 | 1 | True | 0 | ROZPOCET
| VV |  | (1,4+0,2)*5 |  | 8 | [12 empty] | VV | 2 | 2 | True | 0 | ROZPOCET
| VV |  | Součet |  | 17.3 | [12 empty] | VV | 2 | 4 | True | 1 | ROZPOCET
22 | K | 762751820 | Demontáž prostorových vázaných kcí na hladko z hraněného řeziva průřezové pl přes 120 do 224 cm2 | m | 6 |  | 0 | CS ÚRS 2021 02 |  | základní |  | 0 | 0 | 0 | 0.01 | 0.06 | 16 | K | 2 |  |  |  | ROZPOCET | 0 | 0 | 0 | 0 | 0 | 1 | 0 | 16 | -1708807028
| PP |  | Demontáž prostorových konstrukcí vázaných na hladko z řeziva hraněného nebo polohraněného, průřezové plochy přes 120 do 224 cm2 | [14 empty] | PP | 2
| Online PSC |  | https://podminky.urs.cz/item/CS_URS_2021_02/762751820 | [14 empty] | Online PSC | 2
| VV |  | bourací | [14 empty] | VV | 2 | 1 | True | 0 | ROZPOCET
| VV |  | velké schodiště /1/ | [14 empty] | VV | 2 | 1 | True | 0 | ROZPOCET
| VV |  | odstranění dřevěných sloupků rozměr/100*100/ | [14 empty] | VV | 2 | 1 | True | 0 | ROZPOCET
| VV |  | 2*3 |  | 6 | [12 empty] | VV | 2 | 2 | True | 0 | ROZPOCET
| VV |  | Součet |  | 6 | [12 empty] | VV | 2 | 4 | True | 1 | ROZPOCET
| D | 764 | Konstrukce klempířské |  |  |  | 0 |  |  |  |  | 0 |  | 0 |  | 0.017503 | 2 | D | 1 |  |  |  | ROZPOCET | [6 empty] | 0
23 | K | 764001841 | Demontáž krytiny ze šablon do suti | m2 | 5.61 |  | 0 | CS ÚRS 2021 02 |  | základní |  | 0 | 0 | 0 | 0.00312 | 0.017503 | 16 | K | 2 |  |  |  | ROZPOCET | 0 | 0 | 0 | 0 | 0 | 1 | 0 | 16 | -294364440
| PP |  | Demontáž klempířských konstrukcí krytiny ze šablon do suti | [14 empty] | PP | 2
| Online PSC |  | https://podminky.urs.cz/item/CS_URS_2021_02/764001841 | [14 empty] | Online PSC | 2
| VV |  | bourací | [14 empty] | VV | 2 | 1 | True | 0 | ROZPOCET
| VV |  | velké schodiště /1/ | [14 empty] | VV | 2 | 1 | True | 0 | ROZPOCET
| VV |  | demontáž plechové krytiny cca. | [14 empty] | VV | 2 | 1 | True | 0 | ROZPOCET
| VV |  | (0,1+0,4+2,3+0,4+0,1)*(1,4+0,3) |  | 5.61 | [12 empty] | VV | 2 | 2 | True | 0 | ROZPOCET
| VV |  | Součet |  | 5.61 | [12 empty] | VV | 2 | 4 | True | 1 | ROZPOCET
| D | 766 | Konstrukce truhlářské |  |  |  | 0 |  |  |  |  | 0 |  | 0 |  | 0.090345 | 2 | D | 1 |  |  |  | ROZPOCET | [6 empty] | 0
24 | K | 766421821 | Demontáž truhlářského obložení z palubek | m2 | 4.76 |  | 0 | CS ÚRS 2021 02 |  | základní |  | 0 | 0 | 0 | 0.01098 | 0.052265 | 16 | K | 2 |  |  |  | ROZPOCET | 0 | 0 | 0 | 0 | 0 | 1 | 0 | 16 | 74272673
| PP |  | Demontáž obložení palubkami | [14 empty] | PP | 2
| Online PSC |  | https://podminky.urs.cz/item/CS_URS_2021_02/766421821 | [14 empty] | Online PSC | 2
| VV |  | bourací | [14 empty] | VV | 2 | 1 | True | 0 | ROZPOCET
| VV |  | velké schodiště /1/ | [14 empty] | VV | 2 | 1 | True | 0 | ROZPOCET
| VV |  | odstranění palubkového obložení | [14 empty] | VV | 2 | 1 | True | 0 | ROZPOCET
| VV |  | (1,2+1,2+2,3)*0,5+(1,2*0,25*2) |  | 2.95 | [12 empty] | VV | 2 | 2 | True | 0 | ROZPOCET
| VV |  | bourací | [14 empty] | VV | 2 | 1 | True | 0 | ROZPOCET
| VV |  | velké schodiště /1/ | [14 empty] | VV | 2 | 1 | True | 0 | ROZPOCET
| VV |  | odstranění palubkového obložení | [14 empty] | VV | 2 | 1 | True | 0 | ROZPOCET
| VV |  | (1,4*0,4*2)+(2,3*0,3) |  | 1.81 | [12 empty] | VV | 2 | 2 | True | 0 | ROZPOCET
| VV |  | Součet |  | 4.76 | [12 empty] | VV | 2 | 4 | True | 1 | ROZPOCET
25 | K | 766421822 | Demontáž truhlářského obložení podhledů podkladových roštů | m2 | 4.76 |  | 0 | CS ÚRS 2021 02 |  | základní |  | 0 | 0 | 0 | 0.008 | 0.03808 | 16 | K | 2 |  |  |  | ROZPOCET | 0 | 0 | 0 | 0 | 0 | 1 | 0 | 16 | -1457721312
| PP |  | Demontáž obložení podhledů podkladových roštů | [14 empty] | PP | 2
| Online PSC |  | https://podminky.urs.cz/item/CS_URS_2021_02/766421822 | [14 empty] | Online PSC | 2
| VV |  | bourací | [14 empty] | VV | 2 | 1 | True | 0 | ROZPOCET
| VV |  | velké schodiště /1/ | [14 empty] | VV | 2 | 1 | True | 0 | ROZPOCET
| VV |  | odstranění palubkového obložení | [14 empty] | VV | 2 | 1 | True | 0 | ROZPOCET
| VV |  | (1,2+1,2+2,3)*0,5+(1,2*0,25*2) |  | 2.95 | [12 empty] | VV | 2 | 2 | True | 0 | ROZPOCET
| VV |  | bourací | [14 empty] | VV | 2 | 1 | True | 0 | ROZPOCET
| VV |  | velké schodiště /1/ | [14 empty] | VV | 2 | 1 | True | 0 | ROZPOCET
| VV |  | odstranění palubkového obložení | [14 empty] | VV | 2 | 1 | True | 0 | ROZPOCET
| VV |  | (1,4*0,4*2)+(2,3*0,3) |  | 1.81 | [12 empty] | VV | 2 | 2 | True | 0 | ROZPOCET
| VV |  | Součet |  | 4.76 | [12 empty] | VV | 2 | 4 | True | 1 | ROZPOCET
| D | 767 | Konstrukce zámečnické |  |  |  | 0 |  |  |  |  | 0 |  | 0 |  | 0.2788 | 2 | D | 1 |  |  |  | ROZPOCET | [6 empty] | 0
26 | K | 767161814 | Demontáž zábradlí rovného nerozebíratelného hmotnosti 1 m zábradlí přes 20 kg do suti | m | 4 |  | 0 | CS ÚRS 2021 02 |  | základní |  | 0 | 0 | 0 | 0.025 | 0.1 | 16 | K | 2 |  |  |  | ROZPOCET | 0 | 0 | 0 | 0 | 0 | 1 | 0 | 16 | -472247490
| PP |  | Demontáž zábradlí do suti rovného nerozebíratelný spoj hmotnosti 1 m zábradlí přes 20 kg | [14 empty] | PP | 2
| Online PSC |  | https://podminky.urs.cz/item/CS_URS_2021_02/767161814 | [14 empty] | Online PSC | 2
| VV |  | bourací | [14 empty] | VV | 2 | 1 | True | 0 | ROZPOCET
| VV |  | schodiště menší/2/ | [14 empty] | VV | 2 | 1 | True | 0 | ROZPOCET
| VV |  | odstranění zábradlí | [14 empty] | VV | 2 | 1 | True | 0 | ROZPOCET
| VV |  | 2+2 |  | 4 | [12 empty] | VV | 2 | 2 | True | 0 | ROZPOCET
| VV |  | Součet |  | 4 | [12 empty] | VV | 2 | 4 | True | 1 | ROZPOCET
27 | K | 767893811 | Demontáž stříšek nad vstupy s výplní z umělých hmot | m | 2.6 |  | 0 | CS ÚRS 2021 02 |  | základní |  | 0 | 0 | 0 | 0.016 | 0.0416 | 16 | K | 2 |  |  |  | ROZPOCET | 0 | 0 | 0 | 0 | 0 | 1 | 0 | 16 | 1476893486
| PP |  | Demontáž stříšek nad venkovními vstupy z kovových profilů, výplň z umělých hmot | [14 empty] | PP | 2
| Online PSC |  | https://podminky.urs.cz/item/CS_URS_2021_02/767893811 | [14 empty] | Online PSC | 2
| VV |  | bourací | [14 empty] | VV | 2 | 1 | True | 0 | ROZPOCET
| VV |  | schodiště menší/2/ | [14 empty] | VV | 2 | 1 | True | 0 | ROZPOCET
| VV |  | demontáž stříšky - makrolon cca. | [14 empty] | VV | 2 | 1 | True | 0 | ROZPOCET
| VV |  | 2,6*1,2 v m2 | [14 empty] | VV | 2 | 1 | True | 0 | ROZPOCET
| VV |  | 2,6 |  | 2.6 | [12 empty] | VV | 2 | 2 | True | 0 | ROZPOCET
| VV |  | Součet |  | 2.6 | [12 empty] | VV | 2 | 4 | True | 1 | ROZPOCET
28 | K | 767996701 | Demontáž atypických zámečnických konstrukcí řezáním hm jednotlivých dílů do 50 kg | kg | 137.2 |  | 0 | CS ÚRS 2021 02 |  | základní |  | 0 | 0 | 0 | 0.001 | 0.1372 | 16 | K | 2 |  |  |  | ROZPOCET | 0 | 0 | 0 | 0 | 0 | 1 | 0 | 16 | -741664012
| PP |  | Demontáž ostatních zámečnických konstrukcí o hmotnosti jednotlivých dílů řezáním do 50 kg | [14 empty] | PP | 2
| Online PSC |  | https://podminky.urs.cz/item/CS_URS_2021_02/767996701 | [14 empty] | Online PSC | 2
| VV |  | bourací | [14 empty] | VV | 2 | 1 | True | 0 | ROZPOCET
| VV |  | schodiště menší/2/ | [14 empty] | VV | 2 | 1 | True | 0 | ROZPOCET
| VV |  | odstranění kce stříšky | [14 empty] | VV | 2 | 1 | True | 0 | ROZPOCET
| VV |  | (2,6+2,6+12+1,2+1,2)*7 |  | 137.2 | [12 empty] | VV | 2 | 2 | True | 0 | ROZPOCET
| VV |  | Součet |  | 137.2 | [12 empty] | VV | 2 | 4 | True | 1 | ROZPOCET

## 2021-112-01-N - Nové kce ...
{5f9fdf00-fe66-4087-8504-56c75e1910c2}
2
| KRYCÍ LIST SOUPISU PRACÍ | [7 empty] | v --- níže se nacházejí doplnkové a pomocné údaje k sestavám --- v | [8 empty] | False
Stavba:
MŠ Šponarova - zateplení a zpevněné plochy
Objekt:
2021-112-01-N - Nové kce - schodiště 1 a 2, stříšky, luxfery
| KSO: |  |  |  |  | CC-CZ:
| Místo: |  | MŠ Šponarova 16, Ostrava - Hrabůvka |  |  | Datum: | 27. 11. 2021
| Zadavatel: |  |  |  |  | IČ: | 00845451
|  | Ostrava, městský obvod Ostrava-Jih,Horní 791/3, |  |  |  | DIČ: | CZ00845451
| Uchazeč: |  |  |  |  | IČ: | Vyplň údaj
|  | Vyplň údaj |  |  |  | DIČ: | Vyplň údaj
| Projektant: |  |  |  |  | IČ:
|  | ČOS exim s.r.o, Alešova 26, České Budějovice |  |  |  | DIČ:
| Zpracovatel: |  |  |  |  | IČ:
|  | Ing. Dana Mlejnková |  |  |  | DIČ:
Poznámka:
Zpracováno dle metodiky ÚRS s maximálním zatříděním položek (popisu činností) dle Třídníku stavebních konstrukcí a prací. Použita databáze směrných cen 2021/II. Položky, které databáze neobsahuje, oceněny dle brutto ceníků příslušných dodavatelů. Veškeré názvy jednotlivých zařízení jsou uvedeny pouze pro určení technické úrovně a provozních parametrů. Ve všech případech lze použít i jiná než navržená zařízení, která mají podobnou nebo minimálně stejnou kvalitu, účinnost a výkon, parametry použití, ev. hlučnost (která bezpodmínečně splňuje platné hygienické normy). Celková množství u jednotlivých položek (kusy, metry) byla odměřena a sečtena ručně a digitálně z výkresů.
| Cena bez DPH | [5 empty] | 0
|  |  | Základ daně |  |  | Sazba daně | Výše daně
| DPH | základní | 0 |  |  | 21% | 0
|  | snížená | 0 |  |  | 15% | 0
|  | zákl. přenesená | 0 |  |  | 21% | 0
|  | sníž. přenesená | 0 |  |  | 15% | 0
|  | nulová | 0 |  |  | 0% | 0
| Cena s DPH |  |  | v | CZK |  | 0
REKAPITULACE ČLENĚNÍ SOUPISU PRACÍ
Stavba:
MŠ Šponarova - zateplení a zpevněné plochy
Objekt:
2021-112-01-N - Nové kce - schodiště 1 a 2, stříšky, luxfery
Místo: |  |  | MŠ Šponarova 16, Ostrava - Hrabůvka |  |  | Datum: | 27. 11. 2021
Zadavatel: |  |  | Ostrava, městský obvod Ostrava-Jih,Horní 791/3, |  |  | Projektant: | ČOS exim s.r.o, Alešova 26, České Budějovice
Uchazeč: |  |  | Vyplň údaj |  |  | Zpracovatel: | Ing. Dana Mlejnková
Kód dílu - Popis | [6 empty] | Cena celkem [CZK]
Náklady stavby celkem | [6 empty] | 0 | [11 empty] | -1
| HSV - Práce a dodávky HSV | [5 empty] | 0
| 1 - Zemní práce | [5 empty] | 0
| 2 - Zakládání | [5 empty] | 0
| 4 - Vodorovné konstrukce | [5 empty] | 0
| 61 - Úprava povrchů vnitřních | [5 empty] | 0
| 998 - Přesun hmot | [5 empty] | 0
| PSV - Práce a dodávky PSV | [5 empty] | 0
| 761 - Konstrukce prosvětlovací | [5 empty] | 0
| 766 - Konstrukce truhlářské | [5 empty] | 0
| 767 - Konstrukce zámečnické | [5 empty] | 0
SOUPIS PRACÍ
Stavba:
MŠ Šponarova - zateplení a zpevněné plochy
Objekt:
2021-112-01-N - Nové kce - schodiště 1 a 2, stříšky, luxfery
Místo: |  |  | MŠ Šponarova 16, Ostrava - Hrabůvka |  |  | Datum: | 27. 11. 2021
Zadavatel: |  |  | Ostrava, městský obvod Ostrava-Jih,Horní 791/3, |  |  | Projektant: | ČOS exim s.r.o, Alešova 26, České Budějovice
Uchazeč: |  |  | Vyplň údaj |  |  | Zpracovatel: | Ing. Dana Mlejnková
PČ | Typ | Kód | Popis | MJ | Množství | J.cena [CZK] | Cena celkem [CZK] | Cenová soustava |  | DPH | J. Nh [h] | Nh celkem [h] | J. hmotnost [t] | Hmotnost celkem [t] | J. suť [t] | Suť Celkem [t]
Náklady soupisu celkem | [6 empty] | 0 |  |  |  |  | 0 |  | 50.8967 |  | 0 |  | D | -1 | [10 empty] | 0
| D | HSV | Práce a dodávky HSV |  |  |  | 0 |  |  |  |  | 0 |  | 40.0405 |  | 0 | 1 | D | 0 |  |  |  | ROZPOCET | [6 empty] | 0
| D | 1 | Zemní práce |  |  |  | 0 |  |  |  |  | 0 |  | 0 |  | 0 | 1 | D | 1 |  |  |  | ROZPOCET | [6 empty] | 0
1 | K | 131213101 | Hloubení jam v soudržných horninách třídy těžitelnosti I skupiny 3 ručně | m3 | 7.464 |  | 0 | CS ÚRS 2021 02 |  | základní |  | 0 | 0 | 0 | 0 | 0 | 4 | K | 2 |  |  |  | ROZPOCET | 0 | 0 | 0 | 0 | 0 | 1 | 0 | 4 | 1037631739
| PP |  | Hloubení jam ručně zapažených i nezapažených s urovnáním dna do předepsaného profilu a spádu v hornině třídy těžitelnosti I skupiny 3 soudržných | [14 empty] | PP | 2
| Online PSC |  | https://podminky.urs.cz/item/CS_URS_2021_02/131213101 | [14 empty] | Online PSC | 2
| VV |  | nové | [14 empty] | VV | 2 | 1 | True | 0 | ROZPOCET
| VV |  | schodiště menší /2/ | [14 empty] | VV | 2 | 1 | True | 0 | ROZPOCET
| VV |  | výkop jámy /1 | [14 empty] | VV | 2 | 1 | True | 0 | ROZPOCET
| VV |  | (0,5+0,6+0,5)*(0,5+0,6)*1,2 |  | 2.112 | [12 empty] | VV | 2 | 2 | True | 0 | ROZPOCET
| VV |  | pro patky | [14 empty] | VV | 2 | 1 | True | 0 | ROZPOCET
| VV |  | nové | [14 empty] | VV | 2 | 1 | True | 0 | ROZPOCET
| VV |  | schodiště menší /2/ | [14 empty] | VV | 2 | 1 | True | 0 | ROZPOCET
| VV |  | výkop jámy /2 | [14 empty] | VV | 2 | 1 | True | 0 | ROZPOCET
| VV |  | (0,5+0,6+0,5)*(0,5+0,6)*1,2 |  | 2.112 | [12 empty] | VV | 2 | 2 | True | 0 | ROZPOCET
| VV |  | pro patky | [14 empty] | VV | 2 | 1 | True | 0 | ROZPOCET
| VV |  | nové | [14 empty] | VV | 2 | 1 | True | 0 | ROZPOCET
| VV |  | schodiště menší /2/ | [14 empty] | VV | 2 | 1 | True | 0 | ROZPOCET
| VV |  | výkop jámy /3 | [14 empty] | VV | 2 | 1 | True | 0 | ROZPOCET
| VV |  | (0,5+0,5+0,5)*(0,5+0,4)*1,2 |  | 1.62 | [12 empty] | VV | 2 | 2 | True | 0 | ROZPOCET
| VV |  | pro patky | [14 empty] | VV | 2 | 1 | True | 0 | ROZPOCET
| VV |  | nové | [14 empty] | VV | 2 | 1 | True | 0 | ROZPOCET
| VV |  | schodiště menší /2/ | [14 empty] | VV | 2 | 1 | True | 0 | ROZPOCET
| VV |  | výkop jámy /4 | [14 empty] | VV | 2 | 1 | True | 0 | ROZPOCET
| VV |  | (0,5+0,5+0,5)*(0,5+0,4)*1,2 |  | 1.62 | [12 empty] | VV | 2 | 2 | True | 0 | ROZPOCET
| VV |  | pro patky | [14 empty] | VV | 2 | 1 | True | 0 | ROZPOCET
| VV |  | Součet |  | 7.464 | [12 empty] | VV | 2 | 4 | True | 1 | ROZPOCET
2 | K | 167151111 | Nakládání výkopku z hornin třídy těžitelnosti I skupiny 1 až 3 přes 100 m3 | m3 | 1.344 |  | 0 | CS ÚRS 2021 02 |  | základní |  | 0 | 0 | 0 | 0 | 0 | 4 | K | 2 |  |  |  | ROZPOCET | 0 | 0 | 0 | 0 | 0 | 1 | 0 | 4 | -291996633
| PP |  | Nakládání, skládání a překládání neulehlého výkopku nebo sypaniny strojně nakládání, množství přes 100 m3, z hornin třídy těžitelnosti I, skupiny 1 až 3 | [14 empty] | PP | 2
| Online PSC |  | https://podminky.urs.cz/item/CS_URS_2021_02/167151111 | [14 empty] | Online PSC | 2
| VV |  | nové | [14 empty] | VV | 2 | 1 | True | 0 | ROZPOCET
| VV |  | schodiště menší /2/ | [14 empty] | VV | 2 | 1 | True | 0 | ROZPOCET
| VV |  | odvoz výkopku patka/1 | [14 empty] | VV | 2 | 1 | True | 0 | ROZPOCET
| VV |  | 0,6*0,6*1,2 |  | 0.432 | [12 empty] | VV | 2 | 2 | True | 0 | ROZPOCET
| VV |  | nové | [14 empty] | VV | 2 | 1 | True | 0 | ROZPOCET
| VV |  | schodiště menší /2/ | [14 empty] | VV | 2 | 1 | True | 0 | ROZPOCET
| VV |  | odvoz výkopku patka/2 | [14 empty] | VV | 2 | 1 | True | 0 | ROZPOCET
| VV |  | 0,6*0,6*1,2 |  | 0.432 | [12 empty] | VV | 2 | 2 | True | 0 | ROZPOCET
| VV |  | nové | [14 empty] | VV | 2 | 1 | True | 0 | ROZPOCET
| VV |  | schodiště menší /2/ | [14 empty] | VV | 2 | 1 | True | 0 | ROZPOCET
| VV |  | odvoz výkopku patka/3 | [14 empty] | VV | 2 | 1 | True | 0 | ROZPOCET
| VV |  | 0,4*0,5*1,2 |  | 0.24 | [12 empty] | VV | 2 | 2 | True | 0 | ROZPOCET
| VV |  | nové | [14 empty] | VV | 2 | 1 | True | 0 | ROZPOCET
| VV |  | schodiště menší /2/ | [14 empty] | VV | 2 | 1 | True | 0 | ROZPOCET
| VV |  | odvoz výkopku patka/4 | [14 empty] | VV | 2 | 1 | True | 0 | ROZPOCET
| VV |  | 0,4*0,5*1,2 |  | 0.24 | [12 empty] | VV | 2 | 2 | True | 0 | ROZPOCET
| VV |  | Součet |  | 1.344 | [12 empty] | VV | 2 | 4 | True | 1 | ROZPOCET
3 | K | 171201201 | Uložení sypaniny na skládky nebo meziskládky | m3 | 1.344 |  | 0 | CS ÚRS 2021 02 |  | základní |  | 0 | 0 | 0 | 0 | 0 | 4 | K | 2 |  |  |  | ROZPOCET | 0 | 0 | 0 | 0 | 0 | 1 | 0 | 4 | -117819877
| PP |  | Uložení sypaniny na skládky nebo meziskládky bez hutnění s upravením uložené sypaniny do předepsaného tvaru | [14 empty] | PP | 2
| Online PSC |  | https://podminky.urs.cz/item/CS_URS_2021_02/171201201 | [14 empty] | Online PSC | 2
| VV |  | nové | [14 empty] | VV | 2 | 1 | True | 0 | ROZPOCET
| VV |  | schodiště menší /2/ | [14 empty] | VV | 2 | 1 | True | 0 | ROZPOCET
| VV |  | odvoz výkopku patka/1 | [14 empty] | VV | 2 | 1 | True | 0 | ROZPOCET
| VV |  | 0,6*0,6*1,2 |  | 0.432 | [12 empty] | VV | 2 | 2 | True | 0 | ROZPOCET
| VV |  | nové | [14 empty] | VV | 2 | 1 | True | 0 | ROZPOCET
| VV |  | schodiště menší /2/ | [14 empty] | VV | 2 | 1 | True | 0 | ROZPOCET
| VV |  | odvoz výkopku patka/2 | [14 empty] | VV | 2 | 1 | True | 0 | ROZPOCET
| VV |  | 0,6*0,6*1,2 |  | 0.432 | [12 empty] | VV | 2 | 2 | True | 0 | ROZPOCET
| VV |  | nové | [14 empty] | VV | 2 | 1 | True | 0 | ROZPOCET
| VV |  | schodiště menší /2/ | [14 empty] | VV | 2 | 1 | True | 0 | ROZPOCET
| VV |  | odvoz výkopku patka/3 | [14 empty] | VV | 2 | 1 | True | 0 | ROZPOCET
| VV |  | 0,4*0,5*1,2 |  | 0.24 | [12 empty] | VV | 2 | 2 | True | 0 | ROZPOCET
| VV |  | nové | [14 empty] | VV | 2 | 1 | True | 0 | ROZPOCET
| VV |  | schodiště menší /2/ | [14 empty] | VV | 2 | 1 | True | 0 | ROZPOCET
| VV |  | odvoz výkopku patka/4 | [14 empty] | VV | 2 | 1 | True | 0 | ROZPOCET
| VV |  | 0,4*0,5*1,2 |  | 0.24 | [12 empty] | VV | 2 | 2 | True | 0 | ROZPOCET
| VV |  | Součet |  | 1.344 | [12 empty] | VV | 2 | 4 | True | 1 | ROZPOCET
4 | K | 171201221 | Poplatek za uložení na skládce (skládkovné) zeminy a kamení kód odpadu 17 05 04 | t | 2.15 |  | 0 | CS ÚRS 2021 02 |  | základní |  | 0 | 0 | 0 | 0 | 0 | 4 | K | 2 |  |  |  | ROZPOCET | 0 | 0 | 0 | 0 | 0 | 1 | 0 | 4 | -54568763
| PP |  | Poplatek za uložení stavebního odpadu na skládce (skládkovné) zeminy a kamení zatříděného do Katalogu odpadů pod kódem 17 05 04 | [14 empty] | PP | 2
| Online PSC |  | https://podminky.urs.cz/item/CS_URS_2021_02/171201221 | [14 empty] | Online PSC | 2
| VV |  | nové | [14 empty] | VV | 2 | 1 | True | 0 | ROZPOCET
| VV |  | schodiště menší /2/ | [14 empty] | VV | 2 | 1 | True | 0 | ROZPOCET
| VV |  | odvoz výkopku patka/1 | [14 empty] | VV | 2 | 1 | True | 0 | ROZPOCET
| VV |  | 0,6*0,6*1,2 |  | 0.432 | [12 empty] | VV | 2 | 2 | True | 0 | ROZPOCET
| VV |  | nové | [14 empty] | VV | 2 | 1 | True | 0 | ROZPOCET
| VV |  | schodiště menší /2/ | [14 empty] | VV | 2 | 1 | True | 0 | ROZPOCET
| VV |  | odvoz výkopku patka/2 | [14 empty] | VV | 2 | 1 | True | 0 | ROZPOCET
| VV |  | 0,6*0,6*1,2 |  | 0.432 | [12 empty] | VV | 2 | 2 | True | 0 | ROZPOCET
| VV |  | nové | [14 empty] | VV | 2 | 1 | True | 0 | ROZPOCET
| VV |  | schodiště menší /2/ | [14 empty] | VV | 2 | 1 | True | 0 | ROZPOCET
| VV |  | odvoz výkopku patka/3 | [14 empty] | VV | 2 | 1 | True | 0 | ROZPOCET
| VV |  | 0,4*0,5*1,2 |  | 0.24 | [12 empty] | VV | 2 | 2 | True | 0 | ROZPOCET
| VV |  | nové | [14 empty] | VV | 2 | 1 | True | 0 | ROZPOCET
| VV |  | schodiště menší /2/ | [14 empty] | VV | 2 | 1 | True | 0 | ROZPOCET
| VV |  | odvoz výkopku patka/4 | [14 empty] | VV | 2 | 1 | True | 0 | ROZPOCET
| VV |  | 0,4*0,5*1,2 |  | 0.24 | [12 empty] | VV | 2 | 2 | True | 0 | ROZPOCET
| VV |  | Součet |  | 1.344 | [12 empty] | VV | 2 | 4 | True | 0 | ROZPOCET
| VV |  | 1,344*1,6 |  | 2.15 | [12 empty] | VV | 2 | 2 | True | 0 | ROZPOCET
| VV |  | Mezisoučet v tunách |  | 2.15 | [12 empty] | VV | 2 | 3 | True | 1 | ROZPOCET
5 | K | 174101101 | Zásyp jam, šachet rýh nebo kolem objektů sypaninou se zhutněním | m3 | 6.12 |  | 0 | CS ÚRS 2021 02 |  | základní |  | 0 | 0 | 0 | 0 | 0 | 4 | K | 2 |  |  |  | ROZPOCET | 0 | 0 | 0 | 0 | 0 | 1 | 0 | 4 | 342048599
| PP |  | Zásyp sypaninou z jakékoliv horniny strojně s uložením výkopku ve vrstvách se zhutněním jam, šachet, rýh nebo kolem objektů v těchto vykopávkách | [14 empty] | PP | 2
| Online PSC |  | https://podminky.urs.cz/item/CS_URS_2021_02/174101101 | [14 empty] | Online PSC | 2
| VV |  | nové | [14 empty] | VV | 2 | 1 | True | 0 | ROZPOCET
| VV |  | schodiště menší /2/ | [14 empty] | VV | 2 | 1 | True | 0 | ROZPOCET
| VV |  | obsyp patka/1 | [14 empty] | VV | 2 | 1 | True | 0 | ROZPOCET
| VV |  | 2,112-0,432 |  | 1.68 | [12 empty] | VV | 2 | 2 | True | 0 | ROZPOCET
| VV |  | nové | [14 empty] | VV | 2 | 1 | True | 0 | ROZPOCET
| VV |  | schodiště menší /2/ | [14 empty] | VV | 2 | 1 | True | 0 | ROZPOCET
| VV |  | obsyp patka/2 | [14 empty] | VV | 2 | 1 | True | 0 | ROZPOCET
| VV |  | 2,112-0,432 |  | 1.68 | [12 empty] | VV | 2 | 2 | True | 0 | ROZPOCET
| VV |  | nové | [14 empty] | VV | 2 | 1 | True | 0 | ROZPOCET
| VV |  | schodiště menší /2/ | [14 empty] | VV | 2 | 1 | True | 0 | ROZPOCET
| VV |  | obsyp patka/3 | [14 empty] | VV | 2 | 1 | True | 0 | ROZPOCET
| VV |  | 1,62-0,24 |  | 1.38 | [12 empty] | VV | 2 | 2 | True | 0 | ROZPOCET
| VV |  | nové | [14 empty] | VV | 2 | 1 | True | 0 | ROZPOCET
| VV |  | schodiště menší /2/ | [14 empty] | VV | 2 | 1 | True | 0 | ROZPOCET
| VV |  | obsyp patka/4 | [14 empty] | VV | 2 | 1 | True | 0 | ROZPOCET
| VV |  | 1,62-0,24 |  | 1.38 | [12 empty] | VV | 2 | 2 | True | 0 | ROZPOCET
| VV |  | Součet |  | 6.12 | [12 empty] | VV | 2 | 4 | True | 1 | ROZPOCET
| D | 2 | Zakládání |  |  |  | 0 |  |  |  |  | 0 |  | 3.0591 |  | 0 | 1 | D | 1 |  |  |  | ROZPOCET | [6 empty] | 0
6 | K | 215901101 | Zhutnění podloží z hornin soudržných nebo nesoudržných pod násypy | m2 | 1.12 |  | 0 | CS ÚRS 2021 02 |  | základní |  | 0 | 0 | 0 | 0 | 0 | 4 | K | 2 |  |  |  | ROZPOCET | 0 | 0 | 0 | 0 | 0 | 1 | 0 | 4 | -417798451
| PP |  | Zhutnění podloží pod násypy z rostlé horniny třídy těžitelnosti I a II, skupiny 1 až 4 z hornin soudružných a nesoudržných | [14 empty] | PP | 2
| Online PSC |  | https://podminky.urs.cz/item/CS_URS_2021_02/215901101 | [14 empty] | Online PSC | 2
| VV |  | nové | [14 empty] | VV | 2 | 1 | True | 0 | ROZPOCET
| VV |  | schodiště menší /2/ | [14 empty] | VV | 2 | 1 | True | 0 | ROZPOCET
| VV |  | zhutnění podkladu patka/1-4/ | [14 empty] | VV | 2 | 1 | True | 0 | ROZPOCET
| VV |  | (0,6*0,6*2)+(0,4*0,5*2) |  | 1.12 | [12 empty] | VV | 2 | 2 | True | 0 | ROZPOCET
| VV |  | Součet |  | 1.12 | [12 empty] | VV | 2 | 4 | True | 1 | ROZPOCET
8 | K | 275321311 | Základové patky ze ŽB bez zvýšených nároků na prostředí tř. C 16/20 | m3 | 1.344 |  | 0 | CS ÚRS 2021 02 |  | základní |  | 0 | 2.2563 | 3.0325 | 0 | 0 | 4 | K | 2 |  |  |  | ROZPOCET | 0 | 0 | 0 | 0 | 0 | 1 | 0 | 4 | -337662062
| PP |  | Základy z betonu železového (bez výztuže) patky z betonu bez zvláštních nároků na prostředí tř. C 16/20 | [14 empty] | PP | 2
| Online PSC |  | https://podminky.urs.cz/item/CS_URS_2021_02/275321311 | [14 empty] | Online PSC | 2
| VV |  | nové | [14 empty] | VV | 2 | 1 | True | 0 | ROZPOCET
| VV |  | schodiště menší /2/ | [14 empty] | VV | 2 | 1 | True | 0 | ROZPOCET
| VV |  | beton C/16/20/ patka /1 | [14 empty] | VV | 2 | 1 | True | 0 | ROZPOCET
| VV |  | 0,6*0,6*1,2 |  | 0.432 | [12 empty] | VV | 2 | 2 | True | 0 | ROZPOCET
| VV |  | nové | [14 empty] | VV | 2 | 1 | True | 0 | ROZPOCET
| VV |  | schodiště menší /2/ | [14 empty] | VV | 2 | 1 | True | 0 | ROZPOCET
| VV |  | beton C/16/20/ patka /2 | [14 empty] | VV | 2 | 1 | True | 0 | ROZPOCET
| VV |  | 0,6*0,6*1,2 |  | 0.432 | [12 empty] | VV | 2 | 2 | True | 0 | ROZPOCET
| VV |  | nové | [14 empty] | VV | 2 | 1 | True | 0 | ROZPOCET
| VV |  | schodiště menší /2/ | [14 empty] | VV | 2 | 1 | True | 0 | ROZPOCET
| VV |  | beton C/16/20/ patka /3 | [14 empty] | VV | 2 | 1 | True | 0 | ROZPOCET
| VV |  | 0,4*0,5*1,2 |  | 0.24 | [12 empty] | VV | 2 | 2 | True | 0 | ROZPOCET
| VV |  | nové | [14 empty] | VV | 2 | 1 | True | 0 | ROZPOCET
| VV |  | schodiště menší /2/ | [14 empty] | VV | 2 | 1 | True | 0 | ROZPOCET
| VV |  | beton C/16/20/ patka /4 | [14 empty] | VV | 2 | 1 | True | 0 | ROZPOCET
| VV |  | 0,4*0,5*1,2 |  | 0.24 | [12 empty] | VV | 2 | 2 | True | 0 | ROZPOCET
| VV |  | Součet |  | 1.344 | [12 empty] | VV | 2 | 4 | True | 1 | ROZPOCET
9 | K | 275351121 | Zřízení bednění základových patek | m2 | 10.08 |  | 0 | CS ÚRS 2021 02 |  | základní |  | 0 | 0.00264 | 0.026611 | 0 | 0 | 4 | K | 2 |  |  |  | ROZPOCET | 0 | 0 | 0 | 0 | 0 | 1 | 0 | 4 | 1468713773
| PP |  | Bednění základů patek zřízení | [14 empty] | PP | 2
| Online PSC |  | https://podminky.urs.cz/item/CS_URS_2021_02/275351121 | [14 empty] | Online PSC | 2
| VV |  | nové | [14 empty] | VV | 2 | 1 | True | 0 | ROZPOCET
| VV |  | schodiště menší /2/ | [14 empty] | VV | 2 | 1 | True | 0 | ROZPOCET
| VV |  | bednění patky /1 | [14 empty] | VV | 2 | 1 | True | 0 | ROZPOCET
| VV |  | (0,6+0,6+0,6+0,6)*1,2 |  | 2.88 | [12 empty] | VV | 2 | 2 | True | 0 | ROZPOCET
| VV |  | nové | [14 empty] | VV | 2 | 1 | True | 0 | ROZPOCET
| VV |  | schodiště menší /2/ | [14 empty] | VV | 2 | 1 | True | 0 | ROZPOCET
| VV |  | bednění patky /2 | [14 empty] | VV | 2 | 1 | True | 0 | ROZPOCET
| VV |  | (0,6+0,6+0,6+0,6)*1,2 |  | 2.88 | [12 empty] | VV | 2 | 2 | True | 0 | ROZPOCET
| VV |  | nové | [14 empty] | VV | 2 | 1 | True | 0 | ROZPOCET
| VV |  | schodiště menší /2/ | [14 empty] | VV | 2 | 1 | True | 0 | ROZPOCET
| VV |  | bednění patky /3 | [14 empty] | VV | 2 | 1 | True | 0 | ROZPOCET
| VV |  | (0,4+0,5+0,4+0,5)*1,2 |  | 2.16 | [12 empty] | VV | 2 | 2 | True | 0 | ROZPOCET
| VV |  | nové | [14 empty] | VV | 2 | 1 | True | 0 | ROZPOCET
| VV |  | schodiště menší /2/ | [14 empty] | VV | 2 | 1 | True | 0 | ROZPOCET
| VV |  | bednění patky /4 | [14 empty] | VV | 2 | 1 | True | 0 | ROZPOCET
| VV |  | (0,4+0,5+0,4+0,5)*1,2 |  | 2.16 | [12 empty] | VV | 2 | 2 | True | 0 | ROZPOCET
| VV |  | Součet |  | 10.08 | [12 empty] | VV | 2 | 4 | True | 1 | ROZPOCET
10 | K | 275351122 | Odstranění bednění základových patek | m2 | 10.08 |  | 0 | CS ÚRS 2021 02 |  | základní |  | 0 | 0 | 0 | 0 | 0 | 4 | K | 2 |  |  |  | ROZPOCET | 0 | 0 | 0 | 0 | 0 | 1 | 0 | 4 | 1056356458
| PP |  | Bednění základů patek odstranění | [14 empty] | PP | 2
| Online PSC |  | https://podminky.urs.cz/item/CS_URS_2021_02/275351122 | [14 empty] | Online PSC | 2
| VV |  | nové | [14 empty] | VV | 2 | 1 | True | 0 | ROZPOCET
| VV |  | schodiště menší /2/ | [14 empty] | VV | 2 | 1 | True | 0 | ROZPOCET
| VV |  | bednění patky /1 | [14 empty] | VV | 2 | 1 | True | 0 | ROZPOCET
| VV |  | (0,6+0,6+0,6+0,6)*1,2 |  | 2.88 | [12 empty] | VV | 2 | 2 | True | 0 | ROZPOCET
| VV |  | nové | [14 empty] | VV | 2 | 1 | True | 0 | ROZPOCET
| VV |  | schodiště menší /2/ | [14 empty] | VV | 2 | 1 | True | 0 | ROZPOCET
| VV |  | bednění patky /2 | [14 empty] | VV | 2 | 1 | True | 0 | ROZPOCET
| VV |  | (0,6+0,6+0,6+0,6)*1,2 |  | 2.88 | [12 empty] | VV | 2 | 2 | True | 0 | ROZPOCET
| VV |  | nové | [14 empty] | VV | 2 | 1 | True | 0 | ROZPOCET
| VV |  | schodiště menší /2/ | [14 empty] | VV | 2 | 1 | True | 0 | ROZPOCET
| VV |  | bednění patky /3 | [14 empty] | VV | 2 | 1 | True | 0 | ROZPOCET
| VV |  | (0,4+0,5+0,4+0,5)*1,2 |  | 2.16 | [12 empty] | VV | 2 | 2 | True | 0 | ROZPOCET
| VV |  | nové | [14 empty] | VV | 2 | 1 | True | 0 | ROZPOCET
| VV |  | schodiště menší /2/ | [14 empty] | VV | 2 | 1 | True | 0 | ROZPOCET
| VV |  | bednění patky /4 | [14 empty] | VV | 2 | 1 | True | 0 | ROZPOCET
| VV |  | (0,4+0,5+0,4+0,5)*1,2 |  | 2.16 | [12 empty] | VV | 2 | 2 | True | 0 | ROZPOCET
| VV |  | Součet |  | 10.08 | [12 empty] | VV | 2 | 4 | True | 1 | ROZPOCET
| D | 4 | Vodorovné konstrukce |  |  |  | 0 |  |  |  |  | 0 |  | 36.96 |  | 0 | 1 | D | 1 |  |  |  | ROZPOCET | [6 empty] | 0
18 | K | 430321414.R | Schodišťová konstrukce a rampa ze ŽB - vč,základů ddle dílenské dokumentace dle SKŘ | ks | 1 |  | 0 |  |  | základní |  | 0 | 36.96 | 36.96 | 0 | 0 | 4 | K | 2 |  |  |  | ROZPOCET | 0 | 0 | 0 | 0 | 0 | 1 | 0 | 4 | -460843400
| PP |  | Schodišťová konstrukce a rampa ze ŽB - vč,základů dle dílenské dokumentace dle SKŘ | [14 empty] | PP | 2
| VV |  | schodiště - hlavní vstup | [14 empty] | VV | 2 | 1 | True | 0 | ROZPOCET
| VV |  | 1 |  | 1 | [12 empty] | VV | 2 | 2 | True | 0 | ROZPOCET
| VV |  | Součet |  | 1 | [12 empty] | VV | 2 | 4 | True | 1 | ROZPOCET
| D | 61 | Úprava povrchů vnitřních |  |  |  | 0 |  |  |  |  | 0 |  | 0.02133 |  | 0 | 1 | D | 1 |  |  |  | ROZPOCET | [6 empty] | 0
11 | K | 619995001 | Začištění omítek kolem oken, dveří, podlah nebo obkladů | m | 14.22 |  | 0 | CS ÚRS 2021 02 |  | základní |  | 0 | 0.0015 | 0.02133 | 0 | 0 | 4 | K | 2 |  |  |  | ROZPOCET | 0 | 0 | 0 | 0 | 0 | 1 | 0 | 4 | -1225959496
| PP |  | Začištění omítek (s dodáním hmot) kolem oken, dveří, podlah, obkladů apod. | [14 empty] | PP | 2
| Online PSC |  | https://podminky.urs.cz/item/CS_URS_2021_02/619995001 | [14 empty] | Online PSC | 2
| VV |  | nové kce | [14 empty] | VV | 2 | 1 | True | 0 | ROZPOCET
| VV |  | velké schodiště /1/ | [14 empty] | VV | 2 | 1 | True | 0 | ROZPOCET
| VV |  | začištění luxfery- R/3/ - Luxfera pro venkovní použití ( např.ENERGY SAVING) | [14 empty] | VV | 2 | 1 | True | 0 | ROZPOCET
| VV |  | 1+1,2+1+1+1,2+1 |  | 6.4 | [12 empty] | VV | 2 | 2 | True | 0 | ROZPOCET
| VV |  | Mezisoučet |  | 6.4 | [12 empty] | VV | 2 | 3 | True | 0 | ROZPOCET
| VV |  | nové kce | [14 empty] | VV | 2 | 1 | True | 0 | ROZPOCET
| VV |  | velké schodiště /1/ | [14 empty] | VV | 2 | 1 | True | 0 | ROZPOCET
| VV |  | začištění vstupní stěny | [14 empty] | VV | 2 | 1 | True | 0 | ROZPOCET
| VV |  | 2,1+2,86+2,86 |  | 7.82 | [12 empty] | VV | 2 | 2 | True | 0 | ROZPOCET
| VV |  | Mezisoučet |  | 7.82 | [12 empty] | VV | 2 | 3 | True | 0 | ROZPOCET
| VV |  | Součet |  | 14.22 | [12 empty] | VV | 2 | 4 | True | 1 | ROZPOCET
| D | 998 | Přesun hmot |  |  |  | 0 |  |  |  |  | 0 |  | 0 |  | 0 | 1 | D | 1 |  |  |  | ROZPOCET | [6 empty] | 0
16 | K | 998018001 | Přesun hmot ruční pro budovy v do 6 m | t | 40.04 |  | 0 | CS ÚRS 2021 02 |  | základní |  | 0 | 0 | 0 | 0 | 0 | 4 | K | 2 |  |  |  | ROZPOCET | 0 | 0 | 0 | 0 | 0 | 1 | 0 | 4 | -1885688791
| PP |  | Přesun hmot pro budovy občanské výstavby, bydlení, výrobu a služby ruční - bez užití mechanizace vodorovná dopravní vzdálenost do 100 m pro budovy s jakoukoliv nosnou konstrukcí výšky do 6 m | [14 empty] | PP | 2
| Online PSC |  | https://podminky.urs.cz/item/CS_URS_2021_02/998018001 | [14 empty] | Online PSC | 2
| D | PSV | Práce a dodávky PSV |  |  |  | 0 |  |  |  |  | 0 |  | 10.8563 |  | 0 | 2 | D | 0 |  |  |  | ROZPOCET | [6 empty] | 0
| D | 761 | Konstrukce prosvětlovací |  |  |  | 0 |  |  |  |  | 0 |  | 0.24084 |  | 0 | 2 | D | 1 |  |  |  | ROZPOCET | [6 empty] | 0
13 | K | 761111112 | Stěna zděná ze skleněných tvárnic 190x190x80 mm bezbarvých lesklých dezén rovný | m2 | 2.4 |  | 0 | CS ÚRS 2021 02 |  | základní |  | 0 | 0.10035 | 0.24084 | 0 | 0 | 16 | K | 2 |  |  |  | ROZPOCET | 0 | 0 | 0 | 0 | 0 | 1 | 0 | 16 | -1526778159
| PP |  | Stěny a příčky ze skleněných tvárnic zděné rozměr 190 x 190 x 80 mm bezbarvé lesklé dezén rovný | [14 empty] | PP | 2
| Online PSC |  | https://podminky.urs.cz/item/CS_URS_2021_02/761111112 | [14 empty] | Online PSC | 2
| VV |  | nové kce | [14 empty] | VV | 2 | 1 | True | 0 | ROZPOCET
| VV |  | velké schodiště /1/ | [14 empty] | VV | 2 | 1 | True | 0 | ROZPOCET
| VV |  | R/3/ - Luxfera pro venkovní použití ( např.ENERGY SAVING) Jedná se o speciální tvárnici s koeficientem tepelné propustnosti na výborné hodnotě U = 1,5 | [14 empty] | VV | 2 | 1 | True | 0 | ROZPOCET
| VV |  | 2,4 |  | 2.4 | [12 empty] | VV | 2 | 2 | True | 0 | ROZPOCET
| VV |  | Součet |  | 2.4 | [12 empty] | VV | 2 | 4 | True | 1 | ROZPOCET
17 | K | 998761101 | Přesun hmot tonážní pro konstrukce sklobetonové v objektech v do 6 m | t | 0.241 |  | 0 | CS ÚRS 2021 02 |  | základní |  | 0 | 0 | 0 | 0 | 0 | 16 | K | 2 |  |  |  | ROZPOCET | 0 | 0 | 0 | 0 | 0 | 1 | 0 | 16 | -1135417722
| PP |  | Přesun hmot pro konstrukce sklobetonové stanovený z hmotnosti přesunovaného materiálu vodorovná dopravní vzdálenost do 50 m v objektech výšky do 6 m | [14 empty] | PP | 2
| Online PSC |  | https://podminky.urs.cz/item/CS_URS_2021_02/998761101 | [14 empty] | Online PSC | 2
15 | K | 998761181 | Příplatek k přesunu hmot tonážní 761 prováděný bez použití mechanizace | t | 0.241 |  | 0 | CS ÚRS 2021 02 |  | základní |  | 0 | 0 | 0 | 0 | 0 | 16 | K | 2 |  |  |  | ROZPOCET | 0 | 0 | 0 | 0 | 0 | 1 | 0 | 16 | -1676649245
| PP |  | Přesun hmot pro konstrukce sklobetonové stanovený z hmotnosti přesunovaného materiálu Příplatek k cenám za přesun prováděný bez použití mechanizace pro jakoukoliv výšku objektu | [14 empty] | PP | 2
| Online PSC |  | https://podminky.urs.cz/item/CS_URS_2021_02/998761181 | [14 empty] | Online PSC | 2
| D | 766 | Konstrukce truhlářské |  |  |  | 0 |  |  |  |  | 0 |  | 0.99673 |  | 0 | 2 | D | 1 |  |  |  | ROZPOCET | [6 empty] | 0
19 | K | 766660441 | Montáž vchodových dveří jednokřídlových s díly a nadsvětlíkem do zdiva | kus | 1 |  | 0 | CS ÚRS 2021 02 |  | základní |  | 0 | 0.00088 | 0.00088 | 0 | 0 | 16 | K | 2 |  |  |  | ROZPOCET | 0 | 0 | 0 | 0 | 0 | 1 | 0 | 16 | 600426294
| PP |  | Montáž dveřních křídel dřevěných nebo plastových vchodových dveří včetně rámu do zdiva jednokřídlových s díly a nadsvětlíkem | [14 empty] | PP | 2
| Online PSC |  | https://podminky.urs.cz/item/CS_URS_2021_02/766660441 | [14 empty] | Online PSC | 2
| VV |  | nové kce | [14 empty] | VV | 2 | 1 | True | 0 | ROZPOCET
| VV |  | velké schodiště /1/ | [14 empty] | VV | 2 | 1 | True | 0 | ROZPOCET
| VV |  | ST/1/- Venkovní plastová prosklenná stěna š=2100mm v=2100+760mm nadsvětlík,s dveřmi 900/2000mm, výška plné části 900mm. Kování nerez | [14 empty] | VV | 2 | 1 | True | 0 | ROZPOCET
| VV |  | ( sada kování klika-koule), zámek FAB, samozavírač dveří. | [14 empty] | VV | 2 | 1 | True | 0 | ROZPOCET
| VV |  | 1 |  | 1 | [12 empty] | VV | 2 | 2 | True | 0 | ROZPOCET
| VV |  | Součet |  | 1 | [12 empty] | VV | 2 | 4 | True | 1 | ROZPOCET
20 | M | 6114051.ST1 | ST/1/- Venkovní plastová prosklenná stěna š=2100mm v=2100+760mm nadsvětlík,s dveřmi 900/2000mm, výška plné části 900mm. Kování nerez( sada kování klika-koule), zámek FAB, samozavírač dveří. | m2 | 20.721 |  | 0 | CS ÚRS 2021 02 |  | základní |  | 0 | 0.04806 | 0.99585 | 0 | 0 | 32 | M | 2 |  |  |  | ROZPOCET | 0 | 0 | 0 | 0 | 0 | 1 | 0 | 16 | -2011843764
| PP |  | ST/1/- Venkovní plastová prosklenná stěna š=2100mm v=2100+760mm nadsvětlík,s dveřmi 900/2000mm, výška plné části 900mm. Kování nerez( sada kování klika-koule), zámek FAB, samozavírač dveří. | [14 empty] | PP | 2
| VV |  | nové kce | [14 empty] | VV | 2 | 1 | True | 0 | ROZPOCET
| VV |  | velké schodiště /1/ | [14 empty] | VV | 2 | 1 | True | 0 | ROZPOCET
| VV |  | ST/1/- Venkovní plastová prosklenná stěna š=2100mm v=2100+760mm nadsvětlík,s dveřmi 900/2000mm, výška plné části 900mm. Kování nerez | [14 empty] | VV | 2 | 1 | True | 0 | ROZPOCET
| VV |  | ( sada kování klika-koule), zámek FAB, samozavírač dveří). | [14 empty] | VV | 2 | 1 | True | 0 | ROZPOCET
| VV |  | 1ks | [14 empty] | VV | 2 | 1 | True | 0 | ROZPOCET
| VV |  | 2,1*2,86 |  | 6.006 | [12 empty] | VV | 2 | 2 | True | 0 | ROZPOCET
| VV |  | Součet |  | 6.006 | [12 empty] | VV | 2 | 4 | True | 1 | ROZPOCET
| VV |  | 6,006*3,45 'Přepočtené koeficientem množství |  | 20.721 | [12 empty] | VV | 2 | 2 | False | 1 | ROZPOCET
21 | K | 998766101 | Přesun hmot tonážní pro kce truhlářské v objektech v do 6 m | t | 0.997 |  | 0 | CS ÚRS 2021 02 |  | základní |  | 0 | 0 | 0 | 0 | 0 | 16 | K | 2 |  |  |  | ROZPOCET | 0 | 0 | 0 | 0 | 0 | 1 | 0 | 16 | -2043663814
| PP |  | Přesun hmot pro konstrukce truhlářské stanovený z hmotnosti přesunovaného materiálu vodorovná dopravní vzdálenost do 50 m v objektech výšky do 6 m | [14 empty] | PP | 2
| Online PSC |  | https://podminky.urs.cz/item/CS_URS_2021_02/998766101 | [14 empty] | Online PSC | 2
22 | K | 998766181 | Příplatek k přesunu hmot tonážní 766 prováděný bez použití mechanizace | t | 0.997 |  | 0 | CS ÚRS 2021 02 |  | základní |  | 0 | 0 | 0 | 0 | 0 | 16 | K | 2 |  |  |  | ROZPOCET | 0 | 0 | 0 | 0 | 0 | 1 | 0 | 16 | 1615363225
| PP |  | Přesun hmot pro konstrukce truhlářské stanovený z hmotnosti přesunovaného materiálu Příplatek k ceně za přesun prováděný bez použití mechanizace pro jakoukoliv výšku objektu | [14 empty] | PP | 2
| Online PSC |  | https://podminky.urs.cz/item/CS_URS_2021_02/998766181 | [14 empty] | Online PSC | 2
| D | 767 | Konstrukce zámečnické |  |  |  | 0 |  |  |  |  | 0 |  | 9.6187 |  | 0 | 2 | D | 1 |  |  |  | ROZPOCET | [6 empty] | 0
23 | K | 767995115 | Montáž atypických zámečnických konstrukcí hm přes 50 do 100 kg | kg | 364.82 |  | 0 | CS ÚRS 2021 02 |  | základní |  | 0 | 5e-05 | 0.018241 | 0 | 0 | 16 | K | 2 |  |  |  | ROZPOCET | 0 | 0 | 0 | 0 | 0 | 1 | 0 | 16 | -330833086
| PP |  | Montáž ostatních atypických zámečnických konstrukcí hmotnosti přes 50 do 100 kg | [14 empty] | PP | 2
| Online PSC |  | https://podminky.urs.cz/item/CS_URS_2021_02/767995115 | [14 empty] | Online PSC | 2
| VV |  | nové kce | [14 empty] | VV | 2 | 1 | True | 0 | ROZPOCET
| VV |  | schodiště /1/2/-zámečnické | [14 empty] | VV | 2 | 1 | True | 0 | ROZPOCET
| VV |  | prvek HEB/220/ 1bm=71,45 kg- počet/4/ks délka /1,0/m | [14 empty] | VV | 2 | 1 | True | 0 | ROZPOCET
| VV |  | 71,45 |  | 71.45 | [12 empty] | VV | 2 | 2 | True | 0 | ROZPOCET
| VV |  | nové kce | [14 empty] | VV | 2 | 1 | True | 0 | ROZPOCET
| VV |  | schodiště /1/2/-zámečnické | [14 empty] | VV | 2 | 1 | True | 0 | ROZPOCET
| VV |  | prvek I/140/ 1bm=14,3 kg- počet/2/ks délka /3,95/m | [14 empty] | VV | 2 | 1 | True | 0 | ROZPOCET
| VV |  | 3,95*2*14,3 |  | 112.97 | [12 empty] | VV | 2 | 2 | True | 0 | ROZPOCET
| VV |  | nové kce | [14 empty] | VV | 2 | 1 | True | 0 | ROZPOCET
| VV |  | schodiště /1/2/-zámečnické | [14 empty] | VV | 2 | 1 | True | 0 | ROZPOCET
| VV |  | prvek I/180/ 1bm=22,0kg- počet/2/ks délka /4,1/m | [14 empty] | VV | 2 | 1 | True | 0 | ROZPOCET
| VV |  | 4,1*2*22 |  | 180.4 | [12 empty] | VV | 2 | 2 | True | 0 | ROZPOCET
| VV |  | Součet |  | 364.82 | [12 empty] | VV | 2 | 4 | True | 1 | ROZPOCET
24 | M | 13010982 | ocel profilová jakost S235JR (11 375) průřez HEB 220 | t | 0.079 |  | 0 | CS ÚRS 2021 02 |  | základní |  | 0 | 1 | 0.079 | 0 | 0 | 32 | M | 2 |  |  |  | ROZPOCET | 0 | 0 | 0 | 0 | 0 | 1 | 0 | 16 | 1387258362
| PP |  | ocel profilová jakost S235JR (11 375) průřez HEB 220 | [14 empty] | PP | 2
| VV |  | nové kce | [14 empty] | VV | 2 | 1 | True | 0 | ROZPOCET
| VV |  | schodiště /1/2/-zámečnické | [14 empty] | VV | 2 | 1 | True | 0 | ROZPOCET
| VV |  | prvek HEB/220/ 1bm=71,45 kg- počet/4/ks délka /1,0/m | [14 empty] | VV | 2 | 1 | True | 0 | ROZPOCET
| VV |  | 71,45*0,001*1,1 |  | 0.079 | [12 empty] | VV | 2 | 2 | True | 0 | ROZPOCET
| VV |  | Součet |  | 0.079 | [12 empty] | VV | 2 | 4 | True | 1 | ROZPOCET
25 | M | 13010716 | ocel profilová jakost S235JR (11 375) průřez I (IPN) 140 | t | 0.124 |  | 0 | CS ÚRS 2021 02 |  | základní |  | 0 | 1 | 0.124 | 0 | 0 | 32 | M | 2 |  |  |  | ROZPOCET | 0 | 0 | 0 | 0 | 0 | 1 | 0 | 16 | 146751750
| PP |  | ocel profilová jakost S235JR (11 375) průřez I (IPN) 140 | [14 empty] | PP | 2
| VV |  | nové kce | [14 empty] | VV | 2 | 1 | True | 0 | ROZPOCET
| VV |  | schodiště /1/2/-zámečnické | [14 empty] | VV | 2 | 1 | True | 0 | ROZPOCET
| VV |  | prvek I/140/ 1bm=14,3 kg- počet/2/ks délka /3,95/m | [14 empty] | VV | 2 | 1 | True | 0 | ROZPOCET
| VV |  | 3,95*2*14,3*0,001*1,1 |  | 0.124 | [12 empty] | VV | 2 | 2 | True | 0 | ROZPOCET
| VV |  | Součet |  | 0.124 | [12 empty] | VV | 2 | 4 | True | 1 | ROZPOCET
26 | M | 13010720 | ocel profilová jakost S235JR (11 375) průřez I (IPN) 180 | t | 0.198 |  | 0 | CS ÚRS 2021 02 |  | základní |  | 0 | 1 | 0.198 | 0 | 0 | 32 | M | 2 |  |  |  | ROZPOCET | 0 | 0 | 0 | 0 | 0 | 1 | 0 | 16 | -599352760
| PP |  | ocel profilová jakost S235JR (11 375) průřez I (IPN) 180 | [14 empty] | PP | 2
| VV |  | nové kce | [14 empty] | VV | 2 | 1 | True | 0 | ROZPOCET
| VV |  | schodiště /1/2/-zámečnické | [14 empty] | VV | 2 | 1 | True | 0 | ROZPOCET
| VV |  | prvek I/180/ 1bm=22,0kg- počet/2/ks délka /4,1/m | [14 empty] | VV | 2 | 1 | True | 0 | ROZPOCET
| VV |  | 4,1*2*22*0,001*1,1 |  | 0.198 | [12 empty] | VV | 2 | 2 | True | 0 | ROZPOCET
| VV |  | Součet |  | 0.198 | [12 empty] | VV | 2 | 4 | True | 1 | ROZPOCET
27 | K | 767995116 | Montáž atypických zámečnických konstrukcí hm přes 100 do 250 kg | kg | 5780.349 |  | 0 | CS ÚRS 2021 02 |  | základní |  | 0 | 5e-05 | 0.28902 | 0 | 0 | 16 | K | 2 |  |  |  | ROZPOCET | 0 | 0 | 0 | 0 | 0 | 1 | 0 | 16 | 264723488
| PP |  | Montáž ostatních atypických zámečnických konstrukcí hmotnosti přes 100 do 250 kg | [14 empty] | PP | 2
| Online PSC |  | https://podminky.urs.cz/item/CS_URS_2021_02/767995116 | [14 empty] | Online PSC | 2
| VV |  | nové kce | [14 empty] | VV | 2 | 1 | True | 0 | ROZPOCET
| VV |  | schodiště /1/2/-zámečnické | [14 empty] | VV | 2 | 1 | True | 0 | ROZPOCET
| VV |  | prvek HEB/140/ 1bm=33,7kg- počet/4*5/ks délka /3,5/m | [14 empty] | VV | 2 | 1 | True | 0 | ROZPOCET
| VV |  | 4*3,5*5*33,7 |  | 2359 | [12 empty] | VV | 2 | 2 | True | 0 | ROZPOCET
| VV |  | nové kce | [14 empty] | VV | 2 | 1 | True | 0 | ROZPOCET
| VV |  | schodiště /1/2/-zámečnické | [14 empty] | VV | 2 | 1 | True | 0 | ROZPOCET
| VV |  | prvek HEB/140/ 1bm=33,7kg- počet/4*5/ks délka /4,652/m | [14 empty] | VV | 2 | 1 | True | 0 | ROZPOCET
| VV |  | 4,652*4*5*33,7 |  | 3135.448 | [12 empty] | VV | 2 | 2 | True | 0 | ROZPOCET
| VV |  | nové kce | [14 empty] | VV | 2 | 1 | True | 0 | ROZPOCET
| VV |  | schodiště /1/2/-zámečnické | [14 empty] | VV | 2 | 1 | True | 0 | ROZPOCET
| VV |  | prvek I/240/ 1bm=36,19 kg- počet/2/ks délka /3,95/m | [14 empty] | VV | 2 | 1 | True | 0 | ROZPOCET
| VV |  | 3,95*2*36,19 |  | 285.901 | [12 empty] | VV | 2 | 2 | True | 0 | ROZPOCET
| VV |  | Součet |  | 5780.349 | [12 empty] | VV | 2 | 4 | True | 1 | ROZPOCET
28 | M | 13010974 | ocel profilová jakost S235JR (11 375) průřez HEB 140 | t | 6.044 |  | 0 | CS ÚRS 2021 02 |  | základní |  | 0 | 1 | 6.044 | 0 | 0 | 32 | M | 2 |  |  |  | ROZPOCET | 0 | 0 | 0 | 0 | 0 | 1 | 0 | 16 | -944647052
| PP |  | ocel profilová jakost S235JR (11 375) průřez HEB 140 | [14 empty] | PP | 2
| VV |  | nové kce | [14 empty] | VV | 2 | 1 | True | 0 | ROZPOCET
| VV |  | schodiště /1/2/-zámečnické | [14 empty] | VV | 2 | 1 | True | 0 | ROZPOCET
| VV |  | prvek HEB/140/ 1bm=33,7kg- počet/4*5/ks délka /3,5/m | [14 empty] | VV | 2 | 1 | True | 0 | ROZPOCET
| VV |  | 4*3,5*5*33,7*0,001*1,1 |  | 2.595 | [12 empty] | VV | 2 | 2 | True | 0 | ROZPOCET
| VV |  | nové kce | [14 empty] | VV | 2 | 1 | True | 0 | ROZPOCET
| VV |  | schodiště /1/2/-zámečnické | [14 empty] | VV | 2 | 1 | True | 0 | ROZPOCET
| VV |  | prvek HEB/140/ 1bm=33,7kg- počet/4*5/ks délka /4,652/m | [14 empty] | VV | 2 | 1 | True | 0 | ROZPOCET
| VV |  | 4,652*4*5*33,7*0,001*1,1 |  | 3.449 | [12 empty] | VV | 2 | 2 | True | 0 | ROZPOCET
| VV |  | Součet |  | 6.044 | [12 empty] | VV | 2 | 4 | True | 1 | ROZPOCET
29 | M | 13010726 | ocel profilová jakost S235JR (11 375) průřez I (IPN) 240 | t | 0.314 |  | 0 | CS ÚRS 2021 02 |  | základní |  | 0 | 1 | 0.314 | 0 | 0 | 32 | M | 2 |  |  |  | ROZPOCET | 0 | 0 | 0 | 0 | 0 | 1 | 0 | 16 | -1736129576
| PP |  | ocel profilová jakost S235JR (11 375) průřez I (IPN) 240 | [14 empty] | PP | 2
| VV |  | nové kce | [14 empty] | VV | 2 | 1 | True | 0 | ROZPOCET
| VV |  | schodiště /1/2/-zámečnické | [14 empty] | VV | 2 | 1 | True | 0 | ROZPOCET
| VV |  | prvek I/240/ 1bm=36,19 kg- počet/2/ks délka /3,95/m | [14 empty] | VV | 2 | 1 | True | 0 | ROZPOCET
| VV |  | 3,95*2*36,19*0,001*1,1 |  | 0.314 | [12 empty] | VV | 2 | 2 | True | 0 | ROZPOCET
| VV |  | Součet |  | 0.314 | [12 empty] | VV | 2 | 4 | True | 1 | ROZPOCET
30 | K | 767995117 | Montáž atypických zámečnických konstrukcí hm přes 250 do 500 kg | kg | 2373.952 |  | 0 | CS ÚRS 2021 02 |  | základní |  | 0 | 5e-05 | 0.1187 | 0 | 0 | 16 | K | 2 |  |  |  | ROZPOCET | 0 | 0 | 0 | 0 | 0 | 1 | 0 | 16 | -2140514910
| PP |  | Montáž ostatních atypických zámečnických konstrukcí hmotnosti přes 250 do 500 kg | [14 empty] | PP | 2
| Online PSC |  | https://podminky.urs.cz/item/CS_URS_2021_02/767995117 | [14 empty] | Online PSC | 2
| VV |  | nové kce | [14 empty] | VV | 2 | 1 | True | 0 | ROZPOCET
| VV |  | schodiště /1/2/-zámečnické | [14 empty] | VV | 2 | 1 | True | 0 | ROZPOCET
| VV |  | prvek TO/200/150/20/ 1bm=105,98kg- počet/4/ks délka /5,6/m | [14 empty] | VV | 2 | 1 | True | 0 | ROZPOCET
| VV |  | 5,6*4*105,98 |  | 2373.952 | [12 empty] | VV | 2 | 2 | True | 0 | ROZPOCET
| VV |  | Součet |  | 2373.952 | [12 empty] | VV | 2 | 4 | True | 1 | ROZPOCET
31 | M | 130R1 | prvek TO/200/150/20/ 1bm=105,98kg- počet/4/ks délka /5,6/m | m | 22.4 |  | 0 |  |  | základní |  | 0 | 0.10598 | 2.374 | 0 | 0 | 32 | M | 2 |  |  |  | ROZPOCET | 0 | 0 | 0 | 0 | 0 | 1 | 0 | 16 | 729150003
| PP |  | prvek TO/200/150/20/ 1bm=105,98kg- počet/4/ks délka /5,6/m | [14 empty] | PP | 2
| VV |  | nové kce | [14 empty] | VV | 2 | 1 | True | 0 | ROZPOCET
| VV |  | schodiště /1/2/-zámečnické | [14 empty] | VV | 2 | 1 | True | 0 | ROZPOCET
| VV |  | prvek TO/200/150/20/ 1bm=105,98kg- počet/4/ks délka /5,6/m | [14 empty] | VV | 2 | 1 | True | 0 | ROZPOCET
| VV |  | 5,6*4*105,98 v kg 2373,952 | [14 empty] | VV | 2 | 1 | True | 0 | ROZPOCET
| VV |  | 5,6*4 |  | 22.4 | [12 empty] | VV | 2 | 2 | True | 0 | ROZPOCET
| VV |  | Součet |  | 22.4 | [12 empty] | VV | 2 | 4 | True | 1 | ROZPOCET
32 | K | 767995111 | Montáž atypických zámečnických konstrukcí hm do 5 kg | kg | 854 |  | 0 | CS ÚRS 2021 02 |  | základní |  | 0 | 7e-05 | 0.05978 | 0 | 0 | 16 | K | 2 |  |  |  | ROZPOCET | 0 | 0 | 0 | 0 | 0 | 1 | 0 | 16 | 1428734968
| PP |  | Montáž ostatních atypických zámečnických konstrukcí hmotnosti do 5 kg | [14 empty] | PP | 2
| Online PSC |  | https://podminky.urs.cz/item/CS_URS_2021_02/767995111 | [14 empty] | Online PSC | 2
| VV |  | Doplňkové konstrukce | [14 empty] | VV | 2 | 1 | True | 0 | ROZPOCET
| VV |  | 854 |  | 854 | [12 empty] | VV | 2 | 2 | True | 0 | ROZPOCET
| VV |  | Součet |  | 854 | [12 empty] | VV | 2 | 4 | True | 1 | ROZPOCET
33 | M | 130R2 | Doplňkové konstrukce | t | 0.939 |  | 0 |  |  | základní |  | 0 | 0 | 0 | 0 | 0 | 32 | M | 2 |  |  |  | ROZPOCET | 0 | 0 | 0 | 0 | 0 | 1 | 0 | 16 | -212617552
| PP |  | Doplňkové konstrukce | [14 empty] | PP | 2
| VV |  | Doplňkové konstrukce | [14 empty] | VV | 2 | 1 | True | 0 | ROZPOCET
| VV |  | 854*0,001*1,1 |  | 0.939 | [12 empty] | VV | 2 | 2 | True | 0 | ROZPOCET
| VV |  | Součet |  | 0.939 | [12 empty] | VV | 2 | 4 | True | 1 | ROZPOCET
34 | K | 998767201 | Přesun hmot procentní pro zámečnické konstrukce v objektech v do 6 m | % |  |  | 0 | CS ÚRS 2021 02 |  | základní |  | 0 | 0 | 0 | 0 | 0 | 16 | K | 2 |  |  |  | ROZPOCET | 0 | 0 | 0 | 0 | 0 | 1 | 0 | 16 | 215771971
| PP |  | Přesun hmot pro zámečnické konstrukce stanovený procentní sazbou (%) z ceny vodorovná dopravní vzdálenost do 50 m v objektech výšky do 6 m | [14 empty] | PP | 2
| Online PSC |  | https://podminky.urs.cz/item/CS_URS_2021_02/998767201 | [14 empty] | Online PSC | 2

## 2021-112-02-B - Bourací -...
{6f1397cb-1ce1-4c85-bd07-37912629a59e}
2
| KRYCÍ LIST SOUPISU PRACÍ | [7 empty] | v --- níže se nacházejí doplnkové a pomocné údaje k sestavám --- v | [8 empty] | False
Stavba:
MŠ Šponarova - zateplení a zpevněné plochy
Objekt:
2021-112-02-B - Bourací - okna, dveře
| KSO: |  |  |  |  | CC-CZ:
| Místo: |  | MŠ Šponarova 16, Ostrava - Hrabůvka |  |  | Datum: | 27. 11. 2021
| Zadavatel: |  |  |  |  | IČ: | 00845451
|  | Ostrava, městský obvod Ostrava-Jih,Horní 791/3, |  |  |  | DIČ: | CZ00845451
| Uchazeč: |  |  |  |  | IČ: | Vyplň údaj
|  | Vyplň údaj |  |  |  | DIČ: | Vyplň údaj
| Projektant: |  |  |  |  | IČ:
|  | ČOS exim s.r.o, Alešova 26, České Budějovice |  |  |  | DIČ:
| Zpracovatel: |  |  |  |  | IČ:
|  | Ing. Dana Mlejnková |  |  |  | DIČ:
Poznámka:
Zpracováno dle metodiky ÚRS s maximálním zatříděním položek (popisu činností) dle Třídníku stavebních konstrukcí a prací. Použita databáze směrných cen 2021/II. Položky, které databáze neobsahuje, oceněny dle brutto ceníků příslušných dodavatelů. Veškeré názvy jednotlivých zařízení jsou uvedeny pouze pro určení technické úrovně a provozních parametrů. Ve všech případech lze použít i jiná než navržená zařízení, která mají podobnou nebo minimálně stejnou kvalitu, účinnost a výkon, parametry použití, ev. hlučnost (která bezpodmínečně splňuje platné hygienické normy). Celková množství u jednotlivých položek (kusy, metry) byla odměřena a sečtena ručně a digitálně z výkresů.
| Cena bez DPH | [5 empty] | 0
|  |  | Základ daně |  |  | Sazba daně | Výše daně
| DPH | základní | 0 |  |  | 21% | 0
|  | snížená | 0 |  |  | 15% | 0
|  | zákl. přenesená | 0 |  |  | 21% | 0
|  | sníž. přenesená | 0 |  |  | 15% | 0
|  | nulová | 0 |  |  | 0% | 0
| Cena s DPH |  |  | v | CZK |  | 0
REKAPITULACE ČLENĚNÍ SOUPISU PRACÍ
Stavba:
MŠ Šponarova - zateplení a zpevněné plochy
Objekt:
2021-112-02-B - Bourací - okna, dveře
Místo: |  |  | MŠ Šponarova 16, Ostrava - Hrabůvka |  |  | Datum: | 27. 11. 2021
Zadavatel: |  |  | Ostrava, městský obvod Ostrava-Jih,Horní 791/3, |  |  | Projektant: | ČOS exim s.r.o, Alešova 26, České Budějovice
Uchazeč: |  |  | Vyplň údaj |  |  | Zpracovatel: | Ing. Dana Mlejnková
Kód dílu - Popis | [6 empty] | Cena celkem [CZK]
Náklady stavby celkem | [6 empty] | 0 | [11 empty] | -1
| HSV - Práce a dodávky HSV | [5 empty] | 0
| 96 - Bourání konstrukcí | [5 empty] | 0
| 997 - Přesun sutě | [5 empty] | 0
| PSV - Práce a dodávky PSV | [5 empty] | 0
| 766 - Konstrukce truhlářské | [5 empty] | 0
| 767 - Konstrukce zámečnické | [5 empty] | 0
SOUPIS PRACÍ
Stavba:
MŠ Šponarova - zateplení a zpevněné plochy
Objekt:
2021-112-02-B - Bourací - okna, dveře
Místo: |  |  | MŠ Šponarova 16, Ostrava - Hrabůvka |  |  | Datum: | 27. 11. 2021
Zadavatel: |  |  | Ostrava, městský obvod Ostrava-Jih,Horní 791/3, |  |  | Projektant: | ČOS exim s.r.o, Alešova 26, České Budějovice
Uchazeč: |  |  | Vyplň údaj |  |  | Zpracovatel: | Ing. Dana Mlejnková
PČ | Typ | Kód | Popis | MJ | Množství | J.cena [CZK] | Cena celkem [CZK] | Cenová soustava |  | DPH | J. Nh [h] | Nh celkem [h] | J. hmotnost [t] | Hmotnost celkem [t] | J. suť [t] | Suť Celkem [t]
Náklady soupisu celkem | [6 empty] | 0 |  |  |  |  | 0 |  | 0 |  | 0.69895 |  | D | -1 | [10 empty] | 0
| D | HSV | Práce a dodávky HSV |  |  |  | 0 |  |  |  |  | 0 |  | 0 |  | 0.54795 | 1 | D | 0 |  |  |  | ROZPOCET | [6 empty] | 0
| D | 96 | Bourání konstrukcí |  |  |  | 0 |  |  |  |  | 0 |  | 0 |  | 0.54795 | 1 | D | 1 |  |  |  | ROZPOCET | [6 empty] | 0
1 | K | 968072456 | Vybourání kovových dveřních zárubní pl přes 2 m2 | m2 | 2.94 |  | 0 | CS ÚRS 2021 02 |  | základní |  | 0 | 0 | 0 | 0.063 | 0.18522 | 4 | K | 2 |  |  |  | ROZPOCET | 0 | 0 | 0 | 0 | 0 | 1 | 0 | 4 | -466675168
| PP |  | Vybourání kovových rámů oken s křídly, dveřních zárubní, vrat, stěn, ostění nebo obkladů dveřních zárubní, plochy přes 2 m2 | [14 empty] | PP | 2
| Online PSC |  | https://podminky.urs.cz/item/CS_URS_2021_02/968072456 | [14 empty] | Online PSC | 2
| VV |  | 1/NP- demontáž vchodových dveří rozměr/1400*2100/- ozn/D/2/ | [14 empty] | VV | 2 | 1 | True | 0 | ROZPOCET
| VV |  | 1,4*2,1 |  | 2.94 | [12 empty] | VV | 2 | 2 | True | 0 | ROZPOCET
| VV |  | Součet |  | 2.94 | [12 empty] | VV | 2 | 4 | True | 1 | ROZPOCET
2 | K | 968082015 | Vybourání plastových rámů oken včetně křídel plochy do 1 m2 | m2 | 0.9 |  | 0 | CS ÚRS 2021 02 |  | základní |  | 0 | 0 | 0 | 0.073 | 0.0657 | 4 | K | 2 |  |  |  | ROZPOCET | 0 | 0 | 0 | 0 | 0 | 1 | 0 | 4 | 987343493
| PP |  | Vybourání plastových rámů oken s křídly, dveřních zárubní, vrat rámu oken s křídly, plochy do 1 m2 | [14 empty] | PP | 2
| Online PSC |  | https://podminky.urs.cz/item/CS_URS_2021_02/968082015 | [14 empty] | Online PSC | 2
| VV |  | u vchodu | [14 empty] | VV | 2 | 1 | True | 0 | ROZPOCET
| VV |  | ozn/1 | [14 empty] | VV | 2 | 1 | True | 0 | ROZPOCET
| VV |  | vybourání okna 1/NP rozměr /1500*600/ | [14 empty] | VV | 2 | 1 | True | 0 | ROZPOCET
| VV |  | 1,5*0,6 |  | 0.9 | [12 empty] | VV | 2 | 2 | True | 0 | ROZPOCET
| VV |  | Součet |  | 0.9 | [12 empty] | VV | 2 | 4 | True | 1 | ROZPOCET
3 | K | 968082017 | Vybourání plastových rámů oken včetně křídel plochy přes 2 do 4 m2 | m2 | 2.25 |  | 0 | CS ÚRS 2021 02 |  | základní |  | 0 | 0 | 0 | 0.051 | 0.11475 | 4 | K | 2 |  |  |  | ROZPOCET | 0 | 0 | 0 | 0 | 0 | 1 | 0 | 4 | -1914413129
| PP |  | Vybourání plastových rámů oken s křídly, dveřních zárubní, vrat rámu oken s křídly, plochy přes 2 do 4 m2 | [14 empty] | PP | 2
| Online PSC |  | https://podminky.urs.cz/item/CS_URS_2021_02/968082017 | [14 empty] | Online PSC | 2
| VV |  | u vchodu | [14 empty] | VV | 2 | 1 | True | 0 | ROZPOCET
| VV |  | ozn/1 | [14 empty] | VV | 2 | 1 | True | 0 | ROZPOCET
| VV |  | vybourání okna 2/NP rozměr /1500*1500/ | [14 empty] | VV | 2 | 1 | True | 0 | ROZPOCET
| VV |  | 1,5*1,5 |  | 2.25 | [12 empty] | VV | 2 | 2 | True | 0 | ROZPOCET
| VV |  | Součet |  | 2.25 | [12 empty] | VV | 2 | 4 | True | 1 | ROZPOCET
4 | K | 968082022 | Vybourání plastových zárubní dveří plochy do 4 m2 | m2 | 2.94 |  | 0 | CS ÚRS 2021 02 |  | základní |  | 0 | 0 | 0 | 0.062 | 0.18228 | 4 | K | 2 |  |  |  | ROZPOCET | 0 | 0 | 0 | 0 | 0 | 1 | 0 | 4 | -488920307
| PP |  | Vybourání plastových rámů oken s křídly, dveřních zárubní, vrat dveřních zárubní, plochy přes 2 do 4 m2 | [14 empty] | PP | 2
| Online PSC |  | https://podminky.urs.cz/item/CS_URS_2021_02/968082022 | [14 empty] | Online PSC | 2
| VV |  | 1/NP- demontáž vchodových dveří rozměr/1400*2100/- ozn/D/1/ | [14 empty] | VV | 2 | 1 | True | 0 | ROZPOCET
| VV |  | 1,4*2,1 |  | 2.94 | [12 empty] | VV | 2 | 2 | True | 0 | ROZPOCET
| VV |  | Součet |  | 2.94 | [12 empty] | VV | 2 | 4 | True | 1 | ROZPOCET
| D | 997 | Přesun sutě |  |  |  | 0 |  |  |  |  | 0 |  | 0 |  | 0 | 1 | D | 1 |  |  |  | ROZPOCET | [6 empty] | 0
5 | K | 997013212 | Vnitrostaveništní doprava suti a vybouraných hmot pro budovy v přes 6 do 9 m ručně | t | 0.699 |  | 0 | CS ÚRS 2021 02 |  | základní |  | 0 | 0 | 0 | 0 | 0 | 4 | K | 2 |  |  |  | ROZPOCET | 0 | 0 | 0 | 0 | 0 | 1 | 0 | 4 | -1793649614
| PP |  | Vnitrostaveništní doprava suti a vybouraných hmot vodorovně do 50 m svisle ručně pro budovy a haly výšky přes 6 do 9 m | [14 empty] | PP | 2
| Online PSC |  | https://podminky.urs.cz/item/CS_URS_2021_02/997013212 | [14 empty] | Online PSC | 2
6 | K | 997013501 | Odvoz suti a vybouraných hmot na skládku nebo meziskládku do 1 km se složením | t | 0.699 |  | 0 | CS ÚRS 2021 02 |  | základní |  | 0 | 0 | 0 | 0 | 0 | 4 | K | 2 |  |  |  | ROZPOCET | 0 | 0 | 0 | 0 | 0 | 1 | 0 | 4 | 1749575399
| PP |  | Odvoz suti a vybouraných hmot na skládku nebo meziskládku se složením, na vzdálenost do 1 km | [14 empty] | PP | 2
| Online PSC |  | https://podminky.urs.cz/item/CS_URS_2021_02/997013501 | [14 empty] | Online PSC | 2
7 | K | 997013509 | Příplatek k odvozu suti a vybouraných hmot na skládku ZKD 1 km přes 1 km | t | 6.99 |  | 0 | CS ÚRS 2021 02 |  | základní |  | 0 | 0 | 0 | 0 | 0 | 4 | K | 2 |  |  |  | ROZPOCET | 0 | 0 | 0 | 0 | 0 | 1 | 0 | 4 | 134433181
| PP |  | Odvoz suti a vybouraných hmot na skládku nebo meziskládku se složením, na vzdálenost Příplatek k ceně za každý další i započatý 1 km přes 1 km | [14 empty] | PP | 2
| Online PSC |  | https://podminky.urs.cz/item/CS_URS_2021_02/997013509 | [14 empty] | Online PSC | 2
| VV |  | 0,699*10 'Přepočtené koeficientem množství |  | 6.99 | [12 empty] | VV | 2 | 2 | False | 1 | ROZPOCET
8 | K | 997013631 | Poplatek za uložení na skládce (skládkovné) stavebního odpadu směsného kód odpadu 17 09 04 | t | 0.221 |  | 0 | CS ÚRS 2021 02 |  | základní |  | 0 | 0 | 0 | 0 | 0 | 4 | K | 2 |  |  |  | ROZPOCET | 0 | 0 | 0 | 0 | 0 | 1 | 0 | 4 | 1270258487
| PP |  | Poplatek za uložení stavebního odpadu na skládce (skládkovné) směsného stavebního a demoličního zatříděného do Katalogu odpadů pod kódem 17 09 04 | [14 empty] | PP | 2
| Online PSC |  | https://podminky.urs.cz/item/CS_URS_2021_02/997013631 | [14 empty] | Online PSC | 2
| VV |  | 0,185 |  | 0.185 | [12 empty] | VV | 2 | 2 | True | 0 | ROZPOCET
| VV |  | 0,036 |  | 0.036 | [12 empty] | VV | 2 | 2 | True | 0 | ROZPOCET
| VV |  | Součet |  | 0.221 | [12 empty] | VV | 2 | 4 | True | 1 | ROZPOCET
9 | K | 997013811 | Poplatek za uložení na skládce (skládkovné) stavebního odpadu dřevěného kód odpadu 17 02 01 | t | 0.01 |  | 0 | CS ÚRS 2021 02 |  | základní |  | 0 | 0 | 0 | 0 | 0 | 4 | K | 2 |  |  |  | ROZPOCET | 0 | 0 | 0 | 0 | 0 | 1 | 0 | 4 | -1722485641
| PP |  | Poplatek za uložení stavebního odpadu na skládce (skládkovné) dřevěného zatříděného do Katalogu odpadů pod kódem 17 02 01 | [14 empty] | PP | 2
| Online PSC |  | https://podminky.urs.cz/item/CS_URS_2021_02/997013811 | [14 empty] | Online PSC | 2
| VV |  | 0,010 |  | 0.01 | [12 empty] | VV | 2 | 2 | True | 0 | ROZPOCET
| VV |  | Součet |  | 0.01 | [12 empty] | VV | 2 | 4 | True | 1 | ROZPOCET
10 | K | 997013813 | Poplatek za uložení na skládce (skládkovné) stavebního odpadu z plastických hmot kód odpadu 17 02 03 | t | 0.468 |  | 0 | CS ÚRS 2021 02 |  | základní |  | 0 | 0 | 0 | 0 | 0 | 4 | K | 2 |  |  |  | ROZPOCET | 0 | 0 | 0 | 0 | 0 | 1 | 0 | 4 | 1110227460
| PP |  | Poplatek za uložení stavebního odpadu na skládce (skládkovné) z plastických hmot zatříděného do Katalogu odpadů pod kódem 17 02 03 | [14 empty] | PP | 2
| Online PSC |  | https://podminky.urs.cz/item/CS_URS_2021_02/997013813 | [14 empty] | Online PSC | 2
| VV |  | 0,699 |  | 0.699 | [12 empty] | VV | 2 | 2 | True | 0 | ROZPOCET
| VV |  | -0,185 |  | -0.185 | [12 empty] | VV | 2 | 2 | True | 0 | ROZPOCET
| VV |  | -0,036 |  | -0.036 | [12 empty] | VV | 2 | 2 | True | 0 | ROZPOCET
| VV |  | -0,01 |  | -0.01 | [12 empty] | VV | 2 | 2 | True | 0 | ROZPOCET
| VV |  | Součet |  | 0.468 | [12 empty] | VV | 2 | 4 | True | 1 | ROZPOCET
| D | PSV | Práce a dodávky PSV |  |  |  | 0 |  |  |  |  | 0 |  | 0 |  | 0.151 | 2 | D | 0 |  |  |  | ROZPOCET | [6 empty] | 0
| D | 766 | Konstrukce truhlářské |  |  |  | 0 |  |  |  |  | 0 |  | 0 |  | 0.115 | 2 | D | 1 |  |  |  | ROZPOCET | [6 empty] | 0
11 | K | 766441821 | Demontáž parapetních desek dřevěných nebo plastových šířky do 30 cm délky přes 1,0 m | kus | 2 |  | 0 | CS ÚRS 2021 02 |  | základní |  | 0 | 0 | 0 | 0.005 | 0.01 | 16 | K | 2 |  |  |  | ROZPOCET | 0 | 0 | 0 | 0 | 0 | 1 | 0 | 16 | -2053768913
| PP |  | Demontáž parapetních desek dřevěných nebo plastových šířky do 300 mm délky přes 1 m | [14 empty] | PP | 2
| Online PSC |  | https://podminky.urs.cz/item/CS_URS_2021_02/766441821 | [14 empty] | Online PSC | 2
| VV |  | ozn/2 | [14 empty] | VV | 2 | 1 | True | 0 | ROZPOCET
| VV |  | 1/NP -demontáž vnitřního parapetu | [14 empty] | VV | 2 | 1 | True | 0 | ROZPOCET
| VV |  | 1,5m | [14 empty] | VV | 2 | 1 | True | 0 | ROZPOCET
| VV |  | 1 |  | 1 | [12 empty] | VV | 2 | 2 | True | 0 | ROZPOCET
| VV |  | u vchodu | [14 empty] | VV | 2 | 1 | True | 0 | ROZPOCET
| VV |  | ozn/2 | [14 empty] | VV | 2 | 1 | True | 0 | ROZPOCET
| VV |  | 2/NP -demontáž vnitřního parapetu | [14 empty] | VV | 2 | 1 | True | 0 | ROZPOCET
| VV |  | 1,5m | [14 empty] | VV | 2 | 1 | True | 0 | ROZPOCET
| VV |  | 1 |  | 1 | [12 empty] | VV | 2 | 2 | True | 0 | ROZPOCET
| VV |  | Součet |  | 2 | [12 empty] | VV | 2 | 4 | True | 1 | ROZPOCET
12 | K | 766691921 | Vyvěšení nebo zavěšení křídel plastových oken jednoduchých pl do 1 m2 | kus | 3 |  | 0 | CS ÚRS 2021 02 |  | základní |  | 0 | 0 | 0 | 0.015 | 0.045 | 16 | K | 2 |  |  |  | ROZPOCET | 0 | 0 | 0 | 0 | 0 | 1 | 0 | 16 | 1847943477
| PP |  | Vyvěšení nebo zavěšení křídel plastových oken jednoduchých pl do 1 m2 | [14 empty] | PP | 2
| Online PSC |  | https://podminky.urs.cz/item/CS_URS_2021_02/766691921 | [14 empty] | Online PSC | 2
| VV |  | Vyvěšení nebo zavěšení křídel plastových oken jednoduchých pl do 1 m2 | [14 empty] | VV | 2 | 1 | True | 0 | ROZPOCET
| VV |  | u vchodu | [14 empty] | VV | 2 | 1 | True | 0 | ROZPOCET
| VV |  | ozn/1 | [14 empty] | VV | 2 | 1 | True | 0 | ROZPOCET
| VV |  | vybourání okna 1/NP rozměr /1500*600/ | [14 empty] | VV | 2 | 1 | True | 0 | ROZPOCET
| VV |  | 1 |  | 1 | [12 empty] | VV | 2 | 2 | True | 0 | ROZPOCET
| VV |  | ozn/1 | [14 empty] | VV | 2 | 1 | True | 0 | ROZPOCET
| VV |  | vybourání okna 2/NP rozměr /1500*1500/ | [14 empty] | VV | 2 | 1 | True | 0 | ROZPOCET
| VV |  | 2 |  | 2 | [12 empty] | VV | 2 | 2 | True | 0 | ROZPOCET
| VV |  | Součet |  | 3 | [12 empty] | VV | 2 | 4 | True | 1 | ROZPOCET
13 | K | 766691925 | Vyvěšení nebo zavěšení křídel plastových dveří pl přes 2 m2 | kus | 2 |  | 0 | CS ÚRS 2021 02 |  | základní |  | 0 | 0 | 0 | 0.03 | 0.06 | 16 | K | 2 |  |  |  | ROZPOCET | 0 | 0 | 0 | 0 | 0 | 1 | 0 | 16 | -421870864
| PP |  | Ostatní práce vyvěšení nebo zavěšení křídel s případným uložením a opětovným zavěšením po provedení stavebních změn plastových dveřních s křídly otevíravými, plochy přes 2 m2 | [14 empty] | PP | 2
| Online PSC |  | https://podminky.urs.cz/item/CS_URS_2021_02/766691925 | [14 empty] | Online PSC | 2
| VV |  | 1/NP- demontáž vchodových dveří rozměr/1400*2100/- ozn/D/1/ | [14 empty] | VV | 2 | 1 | True | 0 | ROZPOCET
| VV |  | 2 |  | 2 | [12 empty] | VV | 2 | 2 | True | 0 | ROZPOCET
| VV |  | Součet |  | 2 | [12 empty] | VV | 2 | 4 | True | 1 | ROZPOCET
| D | 767 | Konstrukce zámečnické |  |  |  | 0 |  |  |  |  | 0 |  | 0 |  | 0.036 | 2 | D | 1 |  |  |  | ROZPOCET | [6 empty] | 0
14 | K | 767691822 | Vyvěšení nebo zavěšení kovových křídel dveří do 2 m2 | kus | 2 |  | 0 | CS ÚRS 2021 02 |  | základní |  | 0 | 0 | 0 | 0.018 | 0.036 | 16 | K | 2 |  |  |  | ROZPOCET | 0 | 0 | 0 | 0 | 0 | 1 | 0 | 16 | -773742646
| PP |  | Vyvěšení nebo zavěšení kovových křídel dveří do 2 m2 | [14 empty] | PP | 2
| Online PSC |  | https://podminky.urs.cz/item/CS_URS_2021_02/767691822 | [14 empty] | Online PSC | 2
| VV |  | 1/NP- demontáž vchodových dveří rozměr/1400*2100/- ozn/D/2/ | [14 empty] | VV | 2 | 1 | True | 0 | ROZPOCET
| VV |  | 2 |  | 2 | [12 empty] | VV | 2 | 2 | True | 0 | ROZPOCET
| VV |  | Součet |  | 2 | [12 empty] | VV | 2 | 4 | True | 1 | ROZPOCET

## 2021-112-02-N - Nové kce ...
{1ff2ba58-1958-4da3-a0f5-3122c1ff9eb8}
2
| KRYCÍ LIST SOUPISU PRACÍ | [7 empty] | v --- níže se nacházejí doplnkové a pomocné údaje k sestavám --- v | [8 empty] | False
Stavba:
MŠ Šponarova - zateplení a zpevněné plochy
Objekt:
2021-112-02-N - Nové kce - okna, dveře
| KSO: |  |  |  |  | CC-CZ:
| Místo: |  | MŠ Šponarova 16, Ostrava - Hrabůvka |  |  | Datum: | 27. 11. 2021
| Zadavatel: |  |  |  |  | IČ: | 00845451
|  | Ostrava, městský obvod Ostrava-Jih,Horní 791/3, |  |  |  | DIČ: | CZ00845451
| Uchazeč: |  |  |  |  | IČ: | Vyplň údaj
|  | Vyplň údaj |  |  |  | DIČ: | Vyplň údaj
| Projektant: |  |  |  |  | IČ:
|  | ČOS exim s.r.o, Alešova 26, České Budějovice |  |  |  | DIČ:
| Zpracovatel: |  |  |  |  | IČ:
|  | Ing. Dana Mlejnková |  |  |  | DIČ:
Poznámka:
Zpracováno dle metodiky ÚRS s maximálním zatříděním položek (popisu činností) dle Třídníku stavebních konstrukcí a prací. Použita databáze směrných cen 2021/II. Položky, které databáze neobsahuje, oceněny dle brutto ceníků příslušných dodavatelů. Veškeré názvy jednotlivých zařízení jsou uvedeny pouze pro určení technické úrovně a provozních parametrů. Ve všech případech lze použít i jiná než navržená zařízení, která mají podobnou nebo minimálně stejnou kvalitu, účinnost a výkon, parametry použití, ev. hlučnost (která bezpodmínečně splňuje platné hygienické normy). Celková množství u jednotlivých položek (kusy, metry) byla odměřena a sečtena ručně a digitálně z výkresů.
| Cena bez DPH | [5 empty] | 0
|  |  | Základ daně |  |  | Sazba daně | Výše daně
| DPH | základní | 0 |  |  | 21% | 0
|  | snížená | 0 |  |  | 15% | 0
|  | zákl. přenesená | 0 |  |  | 21% | 0
|  | sníž. přenesená | 0 |  |  | 15% | 0
|  | nulová | 0 |  |  | 0% | 0
| Cena s DPH |  |  | v | CZK |  | 0
REKAPITULACE ČLENĚNÍ SOUPISU PRACÍ
Stavba:
MŠ Šponarova - zateplení a zpevněné plochy
Objekt:
2021-112-02-N - Nové kce - okna, dveře
Místo: |  |  | MŠ Šponarova 16, Ostrava - Hrabůvka |  |  | Datum: | 27. 11. 2021
Zadavatel: |  |  | Ostrava, městský obvod Ostrava-Jih,Horní 791/3, |  |  | Projektant: | ČOS exim s.r.o, Alešova 26, České Budějovice
Uchazeč: |  |  | Vyplň údaj |  |  | Zpracovatel: | Ing. Dana Mlejnková
Kód dílu - Popis | [6 empty] | Cena celkem [CZK]
Náklady stavby celkem | [6 empty] | 0 | [11 empty] | -1
| HSV - Práce a dodávky HSV | [5 empty] | 0
| 61 - Úprava povrchů vnitřních | [5 empty] | 0
| 998 - Přesun hmot | [5 empty] | 0
| PSV - Práce a dodávky PSV | [5 empty] | 0
| 766 - Konstrukce truhlářské | [5 empty] | 0
SOUPIS PRACÍ
Stavba:
MŠ Šponarova - zateplení a zpevněné plochy
Objekt:
2021-112-02-N - Nové kce - okna, dveře
Místo: |  |  | MŠ Šponarova 16, Ostrava - Hrabůvka |  |  | Datum: | 27. 11. 2021
Zadavatel: |  |  | Ostrava, městský obvod Ostrava-Jih,Horní 791/3, |  |  | Projektant: | ČOS exim s.r.o, Alešova 26, České Budějovice
Uchazeč: |  |  | Vyplň údaj |  |  | Zpracovatel: | Ing. Dana Mlejnková
PČ | Typ | Kód | Popis | MJ | Množství | J.cena [CZK] | Cena celkem [CZK] | Cenová soustava |  | DPH | J. Nh [h] | Nh celkem [h] | J. hmotnost [t] | Hmotnost celkem [t] | J. suť [t] | Suť Celkem [t]
Náklady soupisu celkem | [6 empty] | 0 |  |  |  |  | 0 |  | 0.27748 |  | 0 |  | D | -1 | [10 empty] | 0
| D | HSV | Práce a dodávky HSV |  |  |  | 0 |  |  |  |  | 0 |  | 0.02712 |  | 0 | 1 | D | 0 |  |  |  | ROZPOCET | [6 empty] | 0
| D | 61 | Úprava povrchů vnitřních |  |  |  | 0 |  |  |  |  | 0 |  | 0.02712 |  | 0 | 1 | D | 1 |  |  |  | ROZPOCET | [6 empty] | 0
1 | K | 619995001 | Začištění omítek kolem oken, dveří, podlah nebo obkladů | m | 18.08 |  | 0 | CS ÚRS 2021 02 |  | základní |  | 0 | 0.0015 | 0.02712 | 0 | 0 | 4 | K | 2 |  |  |  | ROZPOCET | 0 | 0 | 0 | 0 | 0 | 1 | 0 | 4 | 1104585888
| PP |  | Začištění omítek (s dodáním hmot) kolem oken, dveří, podlah, obkladů apod. | [14 empty] | PP | 2
| Online PSC |  | https://podminky.urs.cz/item/CS_URS_2021_02/619995001 | [14 empty] | Online PSC | 2
| VV |  | O/1/ - plastové okno ve 2.NP, rám dtto jako ostatní okna, dvojsklo, otevíravé a sklopné rozměr/1380*1500/ | [14 empty] | VV | 2 | 1 | True | 0 | ROZPOCET
| VV |  | 1*(1,38+1,5+1,5) |  | 4.38 | [12 empty] | VV | 2 | 2 | True | 0 | ROZPOCET
| VV |  | O/2/ - plastové okno v 1.NP, rám dtto jako ostatní okna, dvojsklo, otevíravé a sklopné rozměr /1300*600/mm | [14 empty] | VV | 2 | 1 | True | 0 | ROZPOCET
| VV |  | 1*(1,3+0,6+0,6) |  | 2.5 | [12 empty] | VV | 2 | 2 | True | 0 | ROZPOCET
| VV |  | D/1/ - Venkovní plastové dveře ,rámová konstrukce, plné, hladké, barva bílá, kování nerez( sada kování klika-koule),Ud=1,2 Wm-2 K, 1400x2100mm, zámek | [14 empty] | VV | 2 | 1 | True | 0 | ROZPOCET
| VV |  | 1*(1,4+2,1+2,1) |  | 5.6 | [12 empty] | VV | 2 | 2 | True | 0 | ROZPOCET
| VV |  | D/2/ - Venkovní plastové dveře ,rámová konstrukce, plné, hladké, barva bílá, kování nerez( sada kování klika-koule),Ud=1,2 Wm-2 K, 1400x2100mm, zámek | [14 empty] | VV | 2 | 1 | True | 0 | ROZPOCET
| VV |  | 1*(1,4+2,1+2,1) |  | 5.6 | [12 empty] | VV | 2 | 2 | True | 0 | ROZPOCET
| VV |  | Součet |  | 18.08 | [12 empty] | VV | 2 | 4 | True | 1 | ROZPOCET
| D | 998 | Přesun hmot |  |  |  | 0 |  |  |  |  | 0 |  | 0 |  | 0 | 1 | D | 1 |  |  |  | ROZPOCET | [6 empty] | 0
2 | K | 998018002 | Přesun hmot ruční pro budovy v přes 6 do 12 m | t | 0.027 |  | 0 | CS ÚRS 2021 02 |  | základní |  | 0 | 0 | 0 | 0 | 0 | 4 | K | 2 |  |  |  | ROZPOCET | 0 | 0 | 0 | 0 | 0 | 1 | 0 | 4 | 1164906048
| PP |  | Přesun hmot pro budovy občanské výstavby, bydlení, výrobu a služby ruční - bez užití mechanizace vodorovná dopravní vzdálenost do 100 m pro budovy s jakoukoliv nosnou konstrukcí výšky přes 6 do 12 m | [14 empty] | PP | 2
| Online PSC |  | https://podminky.urs.cz/item/CS_URS_2021_02/998018002 | [14 empty] | Online PSC | 2
| D | PSV | Práce a dodávky PSV |  |  |  | 0 |  |  |  |  | 0 |  | 0.25036 |  | 0 | 2 | D | 0 |  |  |  | ROZPOCET | [6 empty] | 0
| D | 766 | Konstrukce truhlářské |  |  |  | 0 |  |  |  |  | 0 |  | 0.25036 |  | 0 | 2 | D | 1 |  |  |  | ROZPOCET | [6 empty] | 0
3 | K | 766622131 | Montáž plastových oken plochy přes 1 m2 otevíravých v do 1,5 m s rámem do zdiva | m2 | 2.07 |  | 0 | CS ÚRS 2021 02 |  | základní |  | 0 | 0.00027 | 0.0005589 | 0 | 0 | 16 | K | 2 |  |  |  | ROZPOCET | 0 | 0 | 0 | 0 | 0 | 1 | 0 | 16 | 145935876
| PP |  | Montáž oken plastových včetně montáže rámu plochy přes 1 m2 otevíravých do zdiva, výšky do 1,5 m | [14 empty] | PP | 2
| Online PSC |  | https://podminky.urs.cz/item/CS_URS_2021_02/766622131 | [14 empty] | Online PSC | 2
| VV |  | O/1/ - plastové okno ve 2.NP, rám dtto jako ostatní okna, dvojsklo, otevíravé a sklopné rozměr/1380*1500/ | [14 empty] | VV | 2 | 1 | True | 0 | ROZPOCET
| VV |  | 1ks | [14 empty] | VV | 2 | 1 | True | 0 | ROZPOCET
| VV |  | 1,38*1,5 |  | 2.07 | [12 empty] | VV | 2 | 2 | True | 0 | ROZPOCET
| VV |  | Součet |  | 2.07 | [12 empty] | VV | 2 | 4 | True | 1 | ROZPOCET
4 | M | 61140051 | okno plastové otevíravé/sklopné dvojsklo přes plochu 1m2 do v 1,5m | m2 | 2.07 |  | 0 | CS ÚRS 2021 02 |  | základní |  | 0 | 0.03056 | 0.063259 | 0 | 0 | 32 | M | 2 |  |  |  | ROZPOCET | 0 | 0 | 0 | 0 | 0 | 1 | 0 | 16 | 575916031
| PP |  | okno plastové otevíravé/sklopné dvojsklo přes plochu 1m2 do v 1,5m | [14 empty] | PP | 2
| VV |  | O/1/ - plastové okno ve 2.NP, rám dtto jako ostatní okna, dvojsklo, otevíravé a sklopné rozměr/1380*1500/ | [14 empty] | VV | 2 | 1 | True | 0 | ROZPOCET
| VV |  | 1ks | [14 empty] | VV | 2 | 1 | True | 0 | ROZPOCET
| VV |  | 1,38*1,5 |  | 2.07 | [12 empty] | VV | 2 | 2 | True | 0 | ROZPOCET
| VV |  | Součet |  | 2.07 | [12 empty] | VV | 2 | 4 | True | 1 | ROZPOCET
5 | K | 766622216 | Montáž plastových oken plochy do 1 m2 otevíravých s rámem do zdiva | kus | 1 |  | 0 | CS ÚRS 2021 02 |  | základní |  | 0 | 0.00027 | 0.00027 | 0 | 0 | 16 | K | 2 |  |  |  | ROZPOCET | 0 | 0 | 0 | 0 | 0 | 1 | 0 | 16 | 343317373
| PP |  | Montáž oken plastových plochy do 1 m2 včetně montáže rámu otevíravých do zdiva | [14 empty] | PP | 2
| Online PSC |  | https://podminky.urs.cz/item/CS_URS_2021_02/766622216 | [14 empty] | Online PSC | 2
| VV |  | O/2/ - plastové okno v 1.NP, rám dtto jako ostatní okna, dvojsklo, otevíravé a sklopné rozměr /1300*600/mm | [14 empty] | VV | 2 | 1 | True | 0 | ROZPOCET
| VV |  | 1 |  | 1 | [12 empty] | VV | 2 | 2 | True | 0 | ROZPOCET
| VV |  | Součet |  | 1 | [12 empty] | VV | 2 | 4 | True | 1 | ROZPOCET
6 | M | 61140049 | okno plastové otevíravé/sklopné dvojsklo do plochy 1m2 | m2 | 0.78 |  | 0 | CS ÚRS 2021 02 |  | základní |  | 0 | 0.03472 | 0.027082 | 0 | 0 | 32 | M | 2 |  |  |  | ROZPOCET | 0 | 0 | 0 | 0 | 0 | 1 | 0 | 16 | 1092681977
| PP |  | okno plastové otevíravé/sklopné dvojsklo do plochy 1m2 | [14 empty] | PP | 2
| VV |  | O/2/ - plastové okno v 1.NP, rám dtto jako ostatní okna, dvojsklo, otevíravé a sklopné rozměr /1300*600/mm | [14 empty] | VV | 2 | 1 | True | 0 | ROZPOCET
| VV |  | 1ks | [14 empty] | VV | 2 | 1 | True | 0 | ROZPOCET
| VV |  | 1,3*0,6 |  | 0.78 | [12 empty] | VV | 2 | 2 | True | 0 | ROZPOCET
| VV |  | Součet |  | 0.78 | [12 empty] | VV | 2 | 4 | True | 1 | ROZPOCET
7 | K | 766660451 | Montáž vchodových dveří dvoukřídlových bez nadsvětlíku do zdiva | kus | 2 |  | 0 | CS ÚRS 2021 02 |  | základní |  | 0 | 0.00088 | 0.00176 | 0 | 0 | 16 | K | 2 |  |  |  | ROZPOCET | 0 | 0 | 0 | 0 | 0 | 1 | 0 | 16 | 747589112
| PP |  | Montáž dveřních křídel dřevěných nebo plastových vchodových dveří včetně rámu do zdiva dvoukřídlových bez nadsvětlíku | [14 empty] | PP | 2
| Online PSC |  | https://podminky.urs.cz/item/CS_URS_2021_02/766660451 | [14 empty] | Online PSC | 2
| VV |  | D/1/ - Venkovní plastové dveře ,rámová konstrukce, plné, hladké, barva bílá, kování nerez( sada kování klika-koule),Ud=1,2 Wm-2 K, 1400x2100mm, zámek | [14 empty] | VV | 2 | 1 | True | 0 | ROZPOCET
| VV |  | 1 |  | 1 | [12 empty] | VV | 2 | 2 | True | 0 | ROZPOCET
| VV |  | D/2/ - Venkovní plastové dveře ,rámová konstrukce, plné, hladké, barva bílá, kování nerez( sada kování klika-koule),Ud=1,2 Wm-2 K, 1400x2100mm, zámek | [14 empty] | VV | 2 | 1 | True | 0 | ROZPOCET
| VV |  | 1 |  | 1 | [12 empty] | VV | 2 | 2 | True | 0 | ROZPOCET
| VV |  | Součet |  | 2 | [12 empty] | VV | 2 | 4 | True | 1 | ROZPOCET
8 | M | 61140506 | dveře dvoukřídlé plastové bílé plné max rozměru otvoru 4,84m2 bezpečnostní třídy RC2 | m2 | 5.88 |  | 0 | CS ÚRS 2021 02 |  | základní |  | 0 | 0.02544 | 0.14959 | 0 | 0 | 32 | M | 2 |  |  |  | ROZPOCET | 0 | 0 | 0 | 0 | 0 | 1 | 0 | 16 | -1553098889
| PP |  | dveře dvoukřídlé plastové bílé plné max rozměru otvoru 4,84m2 bezpečnostní třídy RC2 | [14 empty] | PP | 2
| VV |  | D/1/ - Venkovní plastové dveře ,rámová konstrukce, plné, hladké, barva bílá, kování nerez( sada kování klika-koule),Ud=1,2 Wm-2 K, 1400x2100mm, zámek | [14 empty] | VV | 2 | 1 | True | 0 | ROZPOCET
| VV |  | 1ks | [14 empty] | VV | 2 | 1 | True | 0 | ROZPOCET
| VV |  | 1,4*2,1 |  | 2.94 | [12 empty] | VV | 2 | 2 | True | 0 | ROZPOCET
| VV |  | D/2/ - Venkovní plastové dveře ,rámová konstrukce, plné, hladké, barva bílá, kování nerez( sada kování klika-koule),Ud=1,2 Wm-2 K, 1400x2100mm, zámek | [14 empty] | VV | 2 | 1 | True | 0 | ROZPOCET
| VV |  | 1ks | [14 empty] | VV | 2 | 1 | True | 0 | ROZPOCET
| VV |  | 1,4*2,1 |  | 2.94 | [12 empty] | VV | 2 | 2 | True | 0 | ROZPOCET
| VV |  | Součet |  | 5.88 | [12 empty] | VV | 2 | 4 | True | 1 | ROZPOCET
9 | K | 766660731 | Montáž dveřního bezpečnostního kování - zámku | kus | 2 |  | 0 | CS ÚRS 2021 02 |  | základní |  | 0 | 0 | 0 | 0 | 0 | 16 | K | 2 |  |  |  | ROZPOCET | 0 | 0 | 0 | 0 | 0 | 1 | 0 | 16 | -227144523
| PP |  | Montáž dveřních doplňků dveřního kování bezpečnostního zámku | [14 empty] | PP | 2
| Online PSC |  | https://podminky.urs.cz/item/CS_URS_2021_02/766660731 | [14 empty] | Online PSC | 2
| VV |  | D/1/ - Venkovní plastové dveře ,rámová konstrukce, plné, hladké, barva bílá, kování nerez( sada kování klika-koule),Ud=1,2 Wm-2 K, 1400x2100mm, zámek | [14 empty] | VV | 2 | 1 | True | 0 | ROZPOCET
| VV |  | 1 |  | 1 | [12 empty] | VV | 2 | 2 | True | 0 | ROZPOCET
| VV |  | D/2/ - Venkovní plastové dveře ,rámová konstrukce, plné, hladké, barva bílá, kování nerez( sada kování klika-koule),Ud=1,2 Wm-2 K, 1400x2100mm, zámek | [14 empty] | VV | 2 | 1 | True | 0 | ROZPOCET
| VV |  | 1 |  | 1 | [12 empty] | VV | 2 | 2 | True | 0 | ROZPOCET
| VV |  | Součet |  | 2 | [12 empty] | VV | 2 | 4 | True | 1 | ROZPOCET
10 | M | 54964150 | vložka zámková cylindrická oboustranná+4 klíče | kus | 2 |  | 0 | CS ÚRS 2021 02 |  | základní |  | 0 | 0.00015 | 0.0003 | 0 | 0 | 32 | M | 2 |  |  |  | ROZPOCET | 0 | 0 | 0 | 0 | 0 | 1 | 0 | 16 | -711882491
| PP |  | vložka zámková cylindrická oboustranná+4 klíče | [14 empty] | PP | 2
| VV |  | D/1/ - Venkovní plastové dveře ,rámová konstrukce, plné, hladké, barva bílá, kování nerez( sada kování klika-koule),Ud=1,2 Wm-2 K, 1400x2100mm, zámek | [14 empty] | VV | 2 | 1 | True | 0 | ROZPOCET
| VV |  | 1 |  | 1 | [12 empty] | VV | 2 | 2 | True | 0 | ROZPOCET
| VV |  | D/2/ - Venkovní plastové dveře ,rámová konstrukce, plné, hladké, barva bílá, kování nerez( sada kování klika-koule),Ud=1,2 Wm-2 K, 1400x2100mm, zámek | [14 empty] | VV | 2 | 1 | True | 0 | ROZPOCET
| VV |  | 1 |  | 1 | [12 empty] | VV | 2 | 2 | True | 0 | ROZPOCET
| VV |  | Součet |  | 2 | [12 empty] | VV | 2 | 4 | True | 1 | ROZPOCET
11 | K | 766660733 | Montáž dveřního bezpečnostního kování - štítku s klikou | kus | 2 |  | 0 | CS ÚRS 2021 02 |  | základní |  | 0 | 0 | 0 | 0 | 0 | 16 | K | 2 |  |  |  | ROZPOCET | 0 | 0 | 0 | 0 | 0 | 1 | 0 | 16 | 1844957956
| PP |  | Montáž dveřních doplňků dveřního kování bezpečnostního štítku s klikou | [14 empty] | PP | 2
| Online PSC |  | https://podminky.urs.cz/item/CS_URS_2021_02/766660733 | [14 empty] | Online PSC | 2
| VV |  | D/1/ - Venkovní plastové dveře ,rámová konstrukce, plné, hladké, barva bílá, kování nerez( sada kování klika-koule),Ud=1,2 Wm-2 K, 1400x2100mm, zámek | [14 empty] | VV | 2 | 1 | True | 0 | ROZPOCET
| VV |  | 1 |  | 1 | [12 empty] | VV | 2 | 2 | True | 0 | ROZPOCET
| VV |  | D/2/ - Venkovní plastové dveře ,rámová konstrukce, plné, hladké, barva bílá, kování nerez( sada kování klika-koule),Ud=1,2 Wm-2 K, 1400x2100mm, zámek | [14 empty] | VV | 2 | 1 | True | 0 | ROZPOCET
| VV |  | 1 |  | 1 | [12 empty] | VV | 2 | 2 | True | 0 | ROZPOCET
| VV |  | Součet |  | 2 | [12 empty] | VV | 2 | 4 | True | 1 | ROZPOCET
12 | M | 54914102 | kování dveřní bezpečnostní, knoflík-klika R 802 /O Cr | kus | 2 |  | 0 | CS ÚRS 2021 02 |  | základní |  | 0 | 0.0021 | 0.0042 | 0 | 0 | 32 | M | 2 |  |  |  | ROZPOCET | 0 | 0 | 0 | 0 | 0 | 1 | 0 | 16 | -1755083016
| PP |  | kování dveřní bezpečnostní, knoflík-klika R 802 /O Cr | [14 empty] | PP | 2
| VV |  | D/1/ - Venkovní plastové dveře ,rámová konstrukce, plné, hladké, barva bílá, kování nerez( sada kování klika-koule),Ud=1,2 Wm-2 K, 1400x2100mm, zámek | [14 empty] | VV | 2 | 1 | True | 0 | ROZPOCET
| VV |  | 1 |  | 1 | [12 empty] | VV | 2 | 2 | True | 0 | ROZPOCET
| VV |  | D/2/ - Venkovní plastové dveře ,rámová konstrukce, plné, hladké, barva bílá, kování nerez( sada kování klika-koule),Ud=1,2 Wm-2 K, 1400x2100mm, zámek | [14 empty] | VV | 2 | 1 | True | 0 | ROZPOCET
| VV |  | 1 |  | 1 | [12 empty] | VV | 2 | 2 | True | 0 | ROZPOCET
| VV |  | Součet |  | 2 | [12 empty] | VV | 2 | 4 | True | 1 | ROZPOCET
13 | K | 766694112 | Montáž parapetních desek dřevěných nebo plastových š do 30 cm dl přes 1,0 do 1,6 m | kus | 2 |  | 0 | CS ÚRS 2021 02 |  | základní |  | 0 | 0 | 0 | 0 | 0 | 16 | K | 2 |  |  |  | ROZPOCET | 0 | 0 | 0 | 0 | 0 | 1 | 0 | 16 | -1090722573
| PP |  | Montáž ostatních truhlářských konstrukcí parapetních desek dřevěných nebo plastových šířky do 300 mm, délky přes 1000 do 1600 mm | [14 empty] | PP | 2
| Online PSC |  | https://podminky.urs.cz/item/CS_URS_2021_02/766694112 | [14 empty] | Online PSC | 2
| VV |  | T/1/ - Vnitřní parapetní deska ,poplastovaná dřevotříska se zaobleným nosem hl.175mm pro okno O1 - barva bílá- přesné rozměry ověřit na stavbě | [14 empty] | VV | 2 | 1 | True | 0 | ROZPOCET
| VV |  | 1 |  | 1 | [12 empty] | VV | 2 | 2 | True | 0 | ROZPOCET
| VV |  | Vnitřní parapetní deska,poplastovaná dřevotříska se zaobleným nosem hl.175mm pro okno O2- přesné rozměry ověřit na stavbě | [14 empty] | VV | 2 | 1 | True | 0 | ROZPOCET
| VV |  | 1 |  | 1 | [12 empty] | VV | 2 | 2 | True | 0 | ROZPOCET
| VV |  | Součet |  | 2 | [12 empty] | VV | 2 | 4 | True | 1 | ROZPOCET
14 | M | 61144400 | parapet plastový vnitřní komůrkový tl 20mm š 180mm | m | 2.68 |  | 0 | CS ÚRS 2021 02 |  | základní |  | 0 | 0.0011 | 0.002948 | 0 | 0 | 32 | M | 2 |  |  |  | ROZPOCET | 0 | 0 | 0 | 0 | 0 | 1 | 0 | 16 | 1359700626
| PP |  | parapet plastový vnitřní komůrkový tl 20mm š 180mm | [14 empty] | PP | 2
| VV |  | T/1/ - Vnitřní parapetní deska ,poplastovaná dřevotříska se zaobleným nosem hl.175mm pro okno O1 - barva bílá- přesné rozměry ověřit na stavbě | [14 empty] | VV | 2 | 1 | True | 0 | ROZPOCET
| VV |  | 1*1,38 |  | 1.38 | [12 empty] | VV | 2 | 2 | True | 0 | ROZPOCET
| VV |  | Vnitřní parapetní deska,poplastovaná dřevotříska se zaobleným nosem hl.175mm pro okno O2- přesné rozměry ověřit na stavbě | [14 empty] | VV | 2 | 1 | True | 0 | ROZPOCET
| VV |  | 1*1,3 |  | 1.3 | [12 empty] | VV | 2 | 2 | True | 0 | ROZPOCET
| VV |  | Součet |  | 2.68 | [12 empty] | VV | 2 | 4 | True | 1 | ROZPOCET
15 | M | 61144019 | koncovka k parapetu plastovému vnitřnímu 1 pár | sada | 2 |  | 0 | CS ÚRS 2021 02 |  | základní |  | 0 | 0.0002 | 0.0004 | 0 | 0 | 32 | M | 2 |  |  |  | ROZPOCET | 0 | 0 | 0 | 0 | 0 | 1 | 0 | 16 | -975617198
| PP |  | koncovka k parapetu plastovému vnitřnímu 1 pár | [14 empty] | PP | 2
| VV |  | T/1/ - Vnitřní parapetní deska ,poplastovaná dřevotříska se zaobleným nosem hl.175mm pro okno O1 - barva bílá- přesné rozměry ověřit na stavbě | [14 empty] | VV | 2 | 1 | True | 0 | ROZPOCET
| VV |  | 1 |  | 1 | [12 empty] | VV | 2 | 2 | True | 0 | ROZPOCET
| VV |  | Vnitřní parapetní deska,poplastovaná dřevotříska se zaobleným nosem hl.175mm pro okno O2- přesné rozměry ověřit na stavbě | [14 empty] | VV | 2 | 1 | True | 0 | ROZPOCET
| VV |  | 1 |  | 1 | [12 empty] | VV | 2 | 2 | True | 0 | ROZPOCET
| VV |  | Součet |  | 2 | [12 empty] | VV | 2 | 4 | True | 1 | ROZPOCET
16 | K | 998766102 | Přesun hmot tonážní pro kce truhlářské v objektech v přes 6 do 12 m | t | 0.25 |  | 0 | CS ÚRS 2021 02 |  | základní |  | 0 | 0 | 0 | 0 | 0 | 16 | K | 2 |  |  |  | ROZPOCET | 0 | 0 | 0 | 0 | 0 | 1 | 0 | 16 | 784068813
| PP |  | Přesun hmot pro konstrukce truhlářské stanovený z hmotnosti přesunovaného materiálu vodorovná dopravní vzdálenost do 50 m v objektech výšky přes 6 do 12 m | [14 empty] | PP | 2
| Online PSC |  | https://podminky.urs.cz/item/CS_URS_2021_02/998766102 | [14 empty] | Online PSC | 2
17 | K | 998766181 | Příplatek k přesunu hmot tonážní 766 prováděný bez použití mechanizace | t | 0.25 |  | 0 | CS ÚRS 2021 02 |  | základní |  | 0 | 0 | 0 | 0 | 0 | 16 | K | 2 |  |  |  | ROZPOCET | 0 | 0 | 0 | 0 | 0 | 1 | 0 | 16 | -1464943724
| PP |  | Přesun hmot pro konstrukce truhlářské stanovený z hmotnosti přesunovaného materiálu Příplatek k ceně za přesun prováděný bez použití mechanizace pro jakoukoliv výšku objektu | [14 empty] | PP | 2
| Online PSC |  | https://podminky.urs.cz/item/CS_URS_2021_02/998766181 | [14 empty] | Online PSC | 2

## 2021-112-03-B - Bourací -...
{cffdba43-3611-4379-9dcd-46bef6120afe}
2
| KRYCÍ LIST SOUPISU PRACÍ | [7 empty] | v --- níže se nacházejí doplnkové a pomocné údaje k sestavám --- v | [8 empty] | False
Stavba:
MŠ Šponarova - zateplení a zpevněné plochy
Objekt:
2021-112-03-B - Bourací - okapy, žlaby, geigry
| KSO: |  |  |  |  | CC-CZ:
| Místo: |  | MŠ Šponarova 16, Ostrava - Hrabůvka |  |  | Datum: | 27. 11. 2021
| Zadavatel: |  |  |  |  | IČ: | 00845451
|  | Ostrava, městský obvod Ostrava-Jih,Horní 791/3, |  |  |  | DIČ: | CZ00845451
| Uchazeč: |  |  |  |  | IČ: | Vyplň údaj
|  | Vyplň údaj |  |  |  | DIČ: | Vyplň údaj
| Projektant: |  |  |  |  | IČ:
|  | ČOS exim s.r.o, Alešova 26, České Budějovice |  |  |  | DIČ:
| Zpracovatel: |  |  |  |  | IČ:
|  | Ing. Dana Mlejnková |  |  |  | DIČ:
Poznámka:
Zpracováno dle metodiky ÚRS s maximálním zatříděním položek (popisu činností) dle Třídníku stavebních konstrukcí a prací. Použita databáze směrných cen 2021/II. Položky, které databáze neobsahuje, oceněny dle brutto ceníků příslušných dodavatelů. Veškeré názvy jednotlivých zařízení jsou uvedeny pouze pro určení technické úrovně a provozních parametrů. Ve všech případech lze použít i jiná než navržená zařízení, která mají podobnou nebo minimálně stejnou kvalitu, účinnost a výkon, parametry použití, ev. hlučnost (která bezpodmínečně splňuje platné hygienické normy). Celková množství u jednotlivých položek (kusy, metry) byla odměřena a sečtena ručně a digitálně z výkresů.
| Cena bez DPH | [5 empty] | 0
|  |  | Základ daně |  |  | Sazba daně | Výše daně
| DPH | základní | 0 |  |  | 21% | 0
|  | snížená | 0 |  |  | 15% | 0
|  | zákl. přenesená | 0 |  |  | 21% | 0
|  | sníž. přenesená | 0 |  |  | 15% | 0
|  | nulová | 0 |  |  | 0% | 0
| Cena s DPH |  |  | v | CZK |  | 0
REKAPITULACE ČLENĚNÍ SOUPISU PRACÍ
Stavba:
MŠ Šponarova - zateplení a zpevněné plochy
Objekt:
2021-112-03-B - Bourací - okapy, žlaby, geigry
Místo: |  |  | MŠ Šponarova 16, Ostrava - Hrabůvka |  |  | Datum: | 27. 11. 2021
Zadavatel: |  |  | Ostrava, městský obvod Ostrava-Jih,Horní 791/3, |  |  | Projektant: | ČOS exim s.r.o, Alešova 26, České Budějovice
Uchazeč: |  |  | Vyplň údaj |  |  | Zpracovatel: | Ing. Dana Mlejnková
Kód dílu - Popis | [6 empty] | Cena celkem [CZK]
Náklady stavby celkem | [6 empty] | 0 | [11 empty] | -1
| HSV - Práce a dodávky HSV | [5 empty] | 0
| 997 - Přesun sutě | [5 empty] | 0
| PSV - Práce a dodávky PSV | [5 empty] | 0
| 721 - Zdravotechnika - vnitřní kanalizace | [5 empty] | 0
| 764 - Konstrukce klempířské | [5 empty] | 0
SOUPIS PRACÍ
Stavba:
MŠ Šponarova - zateplení a zpevněné plochy
Objekt:
2021-112-03-B - Bourací - okapy, žlaby, geigry
Místo: |  |  | MŠ Šponarova 16, Ostrava - Hrabůvka |  |  | Datum: | 27. 11. 2021
Zadavatel: |  |  | Ostrava, městský obvod Ostrava-Jih,Horní 791/3, |  |  | Projektant: | ČOS exim s.r.o, Alešova 26, České Budějovice
Uchazeč: |  |  | Vyplň údaj |  |  | Zpracovatel: | Ing. Dana Mlejnková
PČ | Typ | Kód | Popis | MJ | Množství | J.cena [CZK] | Cena celkem [CZK] | Cenová soustava |  | DPH | J. Nh [h] | Nh celkem [h] | J. hmotnost [t] | Hmotnost celkem [t] | J. suť [t] | Suť Celkem [t]
Náklady soupisu celkem | [6 empty] | 0 |  |  |  |  | 0 |  | 0 |  | 0.57604 |  | D | -1 | [10 empty] | 0
| D | HSV | Práce a dodávky HSV |  |  |  | 0 |  |  |  |  | 0 |  | 0 |  | 0 | 1 | D | 0 |  |  |  | ROZPOCET | [6 empty] | 0
| D | 997 | Přesun sutě |  |  |  | 0 |  |  |  |  | 0 |  | 0 |  | 0 | 1 | D | 1 |  |  |  | ROZPOCET | [6 empty] | 0
1 | K | 997013212 | Vnitrostaveništní doprava suti a vybouraných hmot pro budovy v přes 6 do 9 m ručně | t | 0.576 |  | 0 | CS ÚRS 2021 02 |  | základní |  | 0 | 0 | 0 | 0 | 0 | 4 | K | 2 |  |  |  | ROZPOCET | 0 | 0 | 0 | 0 | 0 | 1 | 0 | 4 | 1435942029
| PP |  | Vnitrostaveništní doprava suti a vybouraných hmot vodorovně do 50 m svisle ručně pro budovy a haly výšky přes 6 do 9 m | [14 empty] | PP | 2
| Online PSC |  | https://podminky.urs.cz/item/CS_URS_2021_02/997013212 | [14 empty] | Online PSC | 2
2 | K | 997013501 | Odvoz suti a vybouraných hmot na skládku nebo meziskládku do 1 km se složením | t | 0.576 |  | 0 | CS ÚRS 2021 02 |  | základní |  | 0 | 0 | 0 | 0 | 0 | 4 | K | 2 |  |  |  | ROZPOCET | 0 | 0 | 0 | 0 | 0 | 1 | 0 | 4 | -1635070724
| PP |  | Odvoz suti a vybouraných hmot na skládku nebo meziskládku se složením, na vzdálenost do 1 km | [14 empty] | PP | 2
| Online PSC |  | https://podminky.urs.cz/item/CS_URS_2021_02/997013501 | [14 empty] | Online PSC | 2
3 | K | 997013509 | Příplatek k odvozu suti a vybouraných hmot na skládku ZKD 1 km přes 1 km | t | 5.76 |  | 0 | CS ÚRS 2021 02 |  | základní |  | 0 | 0 | 0 | 0 | 0 | 4 | K | 2 |  |  |  | ROZPOCET | 0 | 0 | 0 | 0 | 0 | 1 | 0 | 4 | 1326950588
| PP |  | Odvoz suti a vybouraných hmot na skládku nebo meziskládku se složením, na vzdálenost Příplatek k ceně za každý další i započatý 1 km přes 1 km | [14 empty] | PP | 2
| Online PSC |  | https://podminky.urs.cz/item/CS_URS_2021_02/997013509 | [14 empty] | Online PSC | 2
| VV |  | 0,576*10 'Přepočtené koeficientem množství |  | 5.76 | [12 empty] | VV | 2 | 2 | False | 1 | ROZPOCET
4 | K | 997013631 | Poplatek za uložení na skládce (skládkovné) stavebního odpadu směsného kód odpadu 17 09 04 | t | 0.576 |  | 0 | CS ÚRS 2021 02 |  | základní |  | 0 | 0 | 0 | 0 | 0 | 4 | K | 2 |  |  |  | ROZPOCET | 0 | 0 | 0 | 0 | 0 | 1 | 0 | 4 | -1271505858
| PP |  | Poplatek za uložení stavebního odpadu na skládce (skládkovné) směsného stavebního a demoličního zatříděného do Katalogu odpadů pod kódem 17 09 04 | [14 empty] | PP | 2
| Online PSC |  | https://podminky.urs.cz/item/CS_URS_2021_02/997013631 | [14 empty] | Online PSC | 2
| D | PSV | Práce a dodávky PSV |  |  |  | 0 |  |  |  |  | 0 |  | 0 |  | 0.57604 | 2 | D | 0 |  |  |  | ROZPOCET | [6 empty] | 0
| D | 721 | Zdravotechnika - vnitřní kanalizace |  |  |  | 0 |  |  |  |  | 0 |  | 0 |  | 0.16904 | 2 | D | 1 |  |  |  | ROZPOCET | [6 empty] | 0
5 | K | 721242803 | Demontáž lapače střešních splavenin DN 110 | kus | 8 |  | 0 | CS ÚRS 2021 02 |  | základní |  | 0 | 0 | 0 | 0.02113 | 0.16904 | 16 | K | 2 |  |  |  | ROZPOCET | 0 | 0 | 0 | 0 | 0 | 1 | 0 | 16 | -1266310346
| PP |  | Demontáž lapačů střešních splavenin DN 110 | [14 empty] | PP | 2
| Online PSC |  | https://podminky.urs.cz/item/CS_URS_2021_02/721242803 | [14 empty] | Online PSC | 2
| VV |  | ozn/K/1 | [14 empty] | VV | 2 | 1 | True | 0 | ROZPOCET
| VV |  | geigr -svod d/100/nn | [14 empty] | VV | 2 | 1 | True | 0 | ROZPOCET
| VV |  | 1 |  | 1 | [12 empty] | VV | 2 | 2 | True | 0 | ROZPOCET
| VV |  | ozn/K/2 | [14 empty] | VV | 2 | 1 | True | 0 | ROZPOCET
| VV |  | geigr -svod d/100/nn | [14 empty] | VV | 2 | 1 | True | 0 | ROZPOCET
| VV |  | 1 |  | 1 | [12 empty] | VV | 2 | 2 | True | 0 | ROZPOCET
| VV |  | ozn/K/5 | [14 empty] | VV | 2 | 1 | True | 0 | ROZPOCET
| VV |  | geigr -svod d/100/nn | [14 empty] | VV | 2 | 1 | True | 0 | ROZPOCET
| VV |  | 1 |  | 1 | [12 empty] | VV | 2 | 2 | True | 0 | ROZPOCET
| VV |  | ozn/K/6 | [14 empty] | VV | 2 | 1 | True | 0 | ROZPOCET
| VV |  | geigr -svod d/100/nn | [14 empty] | VV | 2 | 1 | True | 0 | ROZPOCET
| VV |  | 1 |  | 1 | [12 empty] | VV | 2 | 2 | True | 0 | ROZPOCET
| VV |  | ozn/K/7 | [14 empty] | VV | 2 | 1 | True | 0 | ROZPOCET
| VV |  | geigr -svod d/100/nn | [14 empty] | VV | 2 | 1 | True | 0 | ROZPOCET
| VV |  | 1 |  | 1 | [12 empty] | VV | 2 | 2 | True | 0 | ROZPOCET
| VV |  | ozn/K/8 | [14 empty] | VV | 2 | 1 | True | 0 | ROZPOCET
| VV |  | geigr -svod d/100/nn | [14 empty] | VV | 2 | 1 | True | 0 | ROZPOCET
| VV |  | 1 |  | 1 | [12 empty] | VV | 2 | 2 | True | 0 | ROZPOCET
| VV |  | ozn/K/9 | [14 empty] | VV | 2 | 1 | True | 0 | ROZPOCET
| VV |  | geigr -svod d/100/nn | [14 empty] | VV | 2 | 1 | True | 0 | ROZPOCET
| VV |  | 1 |  | 1 | [12 empty] | VV | 2 | 2 | True | 0 | ROZPOCET
| VV |  | ozn/K/12 | [14 empty] | VV | 2 | 1 | True | 0 | ROZPOCET
| VV |  | geigr -svod d/100/nn | [14 empty] | VV | 2 | 1 | True | 0 | ROZPOCET
| VV |  | 1 |  | 1 | [12 empty] | VV | 2 | 2 | True | 0 | ROZPOCET
| VV |  | Součet |  | 8 | [12 empty] | VV | 2 | 4 | True | 1 | ROZPOCET
| D | 764 | Konstrukce klempířské |  |  |  | 0 |  |  |  |  | 0 |  | 0 |  | 0.407 | 2 | D | 1 |  |  |  | ROZPOCET | [6 empty] | 0
6 | K | 764004801 | Demontáž podokapního žlabu do suti | m | 78.8 |  | 0 | CS ÚRS 2021 02 |  | základní |  | 0 | 0 | 0 | 0.0026 | 0.20488 | 16 | K | 2 |  |  |  | ROZPOCET | 0 | 0 | 0 | 0 | 0 | 1 | 0 | 16 | -360303500
| PP |  | Demontáž klempířských konstrukcí žlabu podokapního do suti | [14 empty] | PP | 2
| Online PSC |  | https://podminky.urs.cz/item/CS_URS_2021_02/764004801 | [14 empty] | Online PSC | 2
| VV |  | demontáž | [14 empty] | VV | 2 | 1 | True | 0 | ROZPOCET
| VV |  | ozn/K/3 | [14 empty] | VV | 2 | 1 | True | 0 | ROZPOCET
| VV |  | žlab d./125/mm | [14 empty] | VV | 2 | 1 | True | 0 | ROZPOCET
| VV |  | 1,9 |  | 1.9 | [12 empty] | VV | 2 | 2 | True | 0 | ROZPOCET
| VV |  | demontáž | [14 empty] | VV | 2 | 1 | True | 0 | ROZPOCET
| VV |  | ozn/K/4 | [14 empty] | VV | 2 | 1 | True | 0 | ROZPOCET
| VV |  | žlab d./125/mm | [14 empty] | VV | 2 | 1 | True | 0 | ROZPOCET
| VV |  | 4,2 |  | 4.2 | [12 empty] | VV | 2 | 2 | True | 0 | ROZPOCET
| VV |  | demontáž | [14 empty] | VV | 2 | 1 | True | 0 | ROZPOCET
| VV |  | ozn/K/10 | [14 empty] | VV | 2 | 1 | True | 0 | ROZPOCET
| VV |  | žlab d./125/mm | [14 empty] | VV | 2 | 1 | True | 0 | ROZPOCET
| VV |  | 13,3 |  | 13.3 | [12 empty] | VV | 2 | 2 | True | 0 | ROZPOCET
| VV |  | demontáž | [14 empty] | VV | 2 | 1 | True | 0 | ROZPOCET
| VV |  | ozn/K/11 | [14 empty] | VV | 2 | 1 | True | 0 | ROZPOCET
| VV |  | žlab d./125/mm | [14 empty] | VV | 2 | 1 | True | 0 | ROZPOCET
| VV |  | 16,5 |  | 16.5 | [12 empty] | VV | 2 | 2 | True | 0 | ROZPOCET
| VV |  | demontáž | [14 empty] | VV | 2 | 1 | True | 0 | ROZPOCET
| VV |  | ozn/K/13 | [14 empty] | VV | 2 | 1 | True | 0 | ROZPOCET
| VV |  | žlab d./125/mm | [14 empty] | VV | 2 | 1 | True | 0 | ROZPOCET
| VV |  | 16,5 |  | 16.5 | [12 empty] | VV | 2 | 2 | True | 0 | ROZPOCET
| VV |  | demontáž | [14 empty] | VV | 2 | 1 | True | 0 | ROZPOCET
| VV |  | ozn/K/14 | [14 empty] | VV | 2 | 1 | True | 0 | ROZPOCET
| VV |  | žlab d./125/mm | [14 empty] | VV | 2 | 1 | True | 0 | ROZPOCET
| VV |  | 16,6 |  | 16.6 | [12 empty] | VV | 2 | 2 | True | 0 | ROZPOCET
| VV |  | demontáž | [14 empty] | VV | 2 | 1 | True | 0 | ROZPOCET
| VV |  | ozn/K/16 | [14 empty] | VV | 2 | 1 | True | 0 | ROZPOCET
| VV |  | žlab d./125/mm | [14 empty] | VV | 2 | 1 | True | 0 | ROZPOCET
| VV |  | 7 |  | 7 | [12 empty] | VV | 2 | 2 | True | 0 | ROZPOCET
| VV |  | demontáž | [14 empty] | VV | 2 | 1 | True | 0 | ROZPOCET
| VV |  | ozn/K/17 | [14 empty] | VV | 2 | 1 | True | 0 | ROZPOCET
| VV |  | žlab d./125/mm | [14 empty] | VV | 2 | 1 | True | 0 | ROZPOCET
| VV |  | 2,8 |  | 2.8 | [12 empty] | VV | 2 | 2 | True | 0 | ROZPOCET
| VV |  | Součet |  | 78.8 | [12 empty] | VV | 2 | 4 | True | 1 | ROZPOCET
7 | K | 764004861 | Demontáž svodu do suti | m | 51.3 |  | 0 | CS ÚRS 2021 02 |  | základní |  | 0 | 0 | 0 | 0.00394 | 0.20212 | 16 | K | 2 |  |  |  | ROZPOCET | 0 | 0 | 0 | 0 | 0 | 1 | 0 | 16 | -261880506
| PP |  | Demontáž klempířských konstrukcí svodu do suti | [14 empty] | PP | 2
| Online PSC |  | https://podminky.urs.cz/item/CS_URS_2021_02/764004861 | [14 empty] | Online PSC | 2
| VV |  | demontáž | [14 empty] | VV | 2 | 1 | True | 0 | ROZPOCET
| VV |  | ozn/K/1 | [14 empty] | VV | 2 | 1 | True | 0 | ROZPOCET
| VV |  | svod d/100/nn | [14 empty] | VV | 2 | 1 | True | 0 | ROZPOCET
| VV |  | 7,7 |  | 7.7 | [12 empty] | VV | 2 | 2 | True | 0 | ROZPOCET
| VV |  | demontáž | [14 empty] | VV | 2 | 1 | True | 0 | ROZPOCET
| VV |  | ozn/K/2 | [14 empty] | VV | 2 | 1 | True | 0 | ROZPOCET
| VV |  | svod d/100/nn | [14 empty] | VV | 2 | 1 | True | 0 | ROZPOCET
| VV |  | 7,5 |  | 7.5 | [12 empty] | VV | 2 | 2 | True | 0 | ROZPOCET
| VV |  | demontáž | [14 empty] | VV | 2 | 1 | True | 0 | ROZPOCET
| VV |  | ozn/K/5 | [14 empty] | VV | 2 | 1 | True | 0 | ROZPOCET
| VV |  | svod d/100/nn | [14 empty] | VV | 2 | 1 | True | 0 | ROZPOCET
| VV |  | 2,8 |  | 2.8 | [12 empty] | VV | 2 | 2 | True | 0 | ROZPOCET
| VV |  | demontáž | [14 empty] | VV | 2 | 1 | True | 0 | ROZPOCET
| VV |  | ozn/K/6 | [14 empty] | VV | 2 | 1 | True | 0 | ROZPOCET
| VV |  | svod d/100/nn | [14 empty] | VV | 2 | 1 | True | 0 | ROZPOCET
| VV |  | 5,9 |  | 5.9 | [12 empty] | VV | 2 | 2 | True | 0 | ROZPOCET
| VV |  | demontáž | [14 empty] | VV | 2 | 1 | True | 0 | ROZPOCET
| VV |  | ozn/K/7 | [14 empty] | VV | 2 | 1 | True | 0 | ROZPOCET
| VV |  | svod d/100/nn | [14 empty] | VV | 2 | 1 | True | 0 | ROZPOCET
| VV |  | 5,9 |  | 5.9 | [12 empty] | VV | 2 | 2 | True | 0 | ROZPOCET
| VV |  | demontáž | [14 empty] | VV | 2 | 1 | True | 0 | ROZPOCET
| VV |  | ozn/K/8 | [14 empty] | VV | 2 | 1 | True | 0 | ROZPOCET
| VV |  | svod d/100/nn | [14 empty] | VV | 2 | 1 | True | 0 | ROZPOCET
| VV |  | 7,8 |  | 7.8 | [12 empty] | VV | 2 | 2 | True | 0 | ROZPOCET
| VV |  | demontáž | [14 empty] | VV | 2 | 1 | True | 0 | ROZPOCET
| VV |  | ozn/K/9 | [14 empty] | VV | 2 | 1 | True | 0 | ROZPOCET
| VV |  | svod d/100/nn | [14 empty] | VV | 2 | 1 | True | 0 | ROZPOCET
| VV |  | 7,8 |  | 7.8 | [12 empty] | VV | 2 | 2 | True | 0 | ROZPOCET
| VV |  | demontáž | [14 empty] | VV | 2 | 1 | True | 0 | ROZPOCET
| VV |  | ozn/K/12 | [14 empty] | VV | 2 | 1 | True | 0 | ROZPOCET
| VV |  | svod d/100/nn | [14 empty] | VV | 2 | 1 | True | 0 | ROZPOCET
| VV |  | 5,9 |  | 5.9 | [12 empty] | VV | 2 | 2 | True | 0 | ROZPOCET
| VV |  | Součet |  | 51.3 | [12 empty] | VV | 2 | 4 | True | 1 | ROZPOCET

## 2021-112-03-N - Nové kce ...
{274c29c8-ed25-44d1-95c2-991fbe4004ea}
2
| KRYCÍ LIST SOUPISU PRACÍ | [7 empty] | v --- níže se nacházejí doplnkové a pomocné údaje k sestavám --- v | [8 empty] | False
Stavba:
MŠ Šponarova - zateplení a zpevněné plochy
Objekt:
2021-112-03-N - Nové kce - okapy, žlaby, geigry
| KSO: |  |  |  |  | CC-CZ:
| Místo: |  | MŠ Šponarova 16, Ostrava - Hrabůvka |  |  | Datum: | 27. 11. 2021
| Zadavatel: |  |  |  |  | IČ: | 00845451
|  | Ostrava, městský obvod Ostrava-Jih,Horní 791/3, |  |  |  | DIČ: | CZ00845451
| Uchazeč: |  |  |  |  | IČ: | Vyplň údaj
|  | Vyplň údaj |  |  |  | DIČ: | Vyplň údaj
| Projektant: |  |  |  |  | IČ:
|  | ČOS exim s.r.o, Alešova 26, České Budějovice |  |  |  | DIČ:
| Zpracovatel: |  |  |  |  | IČ:
|  | Ing. Dana Mlejnková |  |  |  | DIČ:
Poznámka:
Zpracováno dle metodiky ÚRS s maximálním zatříděním položek (popisu činností) dle Třídníku stavebních konstrukcí a prací. Použita databáze směrných cen 2021/II. Položky, které databáze neobsahuje, oceněny dle brutto ceníků příslušných dodavatelů. Veškeré názvy jednotlivých zařízení jsou uvedeny pouze pro určení technické úrovně a provozních parametrů. Ve všech případech lze použít i jiná než navržená zařízení, která mají podobnou nebo minimálně stejnou kvalitu, účinnost a výkon, parametry použití, ev. hlučnost (která bezpodmínečně splňuje platné hygienické normy). Celková množství u jednotlivých položek (kusy, metry) byla odměřena a sečtena ručně a digitálně z výkresů.
| Cena bez DPH | [5 empty] | 0
|  |  | Základ daně |  |  | Sazba daně | Výše daně
| DPH | základní | 0 |  |  | 21% | 0
|  | snížená | 0 |  |  | 15% | 0
|  | zákl. přenesená | 0 |  |  | 21% | 0
|  | sníž. přenesená | 0 |  |  | 15% | 0
|  | nulová | 0 |  |  | 0% | 0
| Cena s DPH |  |  | v | CZK |  | 0
REKAPITULACE ČLENĚNÍ SOUPISU PRACÍ
Stavba:
MŠ Šponarova - zateplení a zpevněné plochy
Objekt:
2021-112-03-N - Nové kce - okapy, žlaby, geigry
Místo: |  |  | MŠ Šponarova 16, Ostrava - Hrabůvka |  |  | Datum: | 27. 11. 2021
Zadavatel: |  |  | Ostrava, městský obvod Ostrava-Jih,Horní 791/3, |  |  | Projektant: | ČOS exim s.r.o, Alešova 26, České Budějovice
Uchazeč: |  |  | Vyplň údaj |  |  | Zpracovatel: | Ing. Dana Mlejnková
Kód dílu - Popis | [6 empty] | Cena celkem [CZK]
Náklady stavby celkem | [6 empty] | 0 | [11 empty] | -1
| PSV - Práce a dodávky PSV | [5 empty] | 0
| 721 - Zdravotechnika - vnitřní kanalizace | [5 empty] | 0
| 764 - Konstrukce klempířské | [5 empty] | 0
SOUPIS PRACÍ
Stavba:
MŠ Šponarova - zateplení a zpevněné plochy
Objekt:
2021-112-03-N - Nové kce - okapy, žlaby, geigry
Místo: |  |  | MŠ Šponarova 16, Ostrava - Hrabůvka |  |  | Datum: | 27. 11. 2021
Zadavatel: |  |  | Ostrava, městský obvod Ostrava-Jih,Horní 791/3, |  |  | Projektant: | ČOS exim s.r.o, Alešova 26, České Budějovice
Uchazeč: |  |  | Vyplň údaj |  |  | Zpracovatel: | Ing. Dana Mlejnková
PČ | Typ | Kód | Popis | MJ | Množství | J.cena [CZK] | Cena celkem [CZK] | Cenová soustava |  | DPH | J. Nh [h] | Nh celkem [h] | J. hmotnost [t] | Hmotnost celkem [t] | J. suť [t] | Suť Celkem [t]
Náklady soupisu celkem | [6 empty] | 0 |  |  |  |  | 0 |  | 0.25937 |  | 0 |  | D | -1 | [10 empty] | 0
| D | PSV | Práce a dodávky PSV |  |  |  | 0 |  |  |  |  | 0 |  | 0.25937 |  | 0 | 2 | D | 0 |  |  |  | ROZPOCET | [6 empty] | 0
| D | 721 | Zdravotechnika - vnitřní kanalizace |  |  |  | 0 |  |  |  |  | 0 |  | 0.012 |  | 0 | 2 | D | 1 |  |  |  | ROZPOCET | [6 empty] | 0
1 | K | 721249115 | Montáž lapače střešních splavenin z PP DN 110 ostatní typ | kus | 8 |  | 0 | CS ÚRS 2021 02 |  | základní |  | 0 | 0 | 0 | 0 | 0 | 16 | K | 2 |  |  |  | ROZPOCET | 0 | 0 | 0 | 0 | 0 | 1 | 0 | 16 | -589581403
| PP |  | Lapače střešních splavenin montáž lapačů střešních splavenin ostatních typů polypropylenových DN 110 | [14 empty] | PP | 2
| Online PSC |  | https://podminky.urs.cz/item/CS_URS_2021_02/721249115 | [14 empty] | Online PSC | 2
| VV |  | osazení geigrů | [14 empty] | VV | 2 | 1 | True | 0 | ROZPOCET
| VV |  | montáž | [14 empty] | VV | 2 | 1 | True | 0 | ROZPOCET
| VV |  | ozn/K/1 | [14 empty] | VV | 2 | 1 | True | 0 | ROZPOCET
| VV |  | geigr -svod d/100/nn | [14 empty] | VV | 2 | 1 | True | 0 | ROZPOCET
| VV |  | 1 |  | 1 | [12 empty] | VV | 2 | 2 | True | 0 | ROZPOCET
| VV |  | montáž | [14 empty] | VV | 2 | 1 | True | 0 | ROZPOCET
| VV |  | ozn/K/2 | [14 empty] | VV | 2 | 1 | True | 0 | ROZPOCET
| VV |  | geigr -svod d/100/nn | [14 empty] | VV | 2 | 1 | True | 0 | ROZPOCET
| VV |  | 1 |  | 1 | [12 empty] | VV | 2 | 2 | True | 0 | ROZPOCET
| VV |  | montáž | [14 empty] | VV | 2 | 1 | True | 0 | ROZPOCET
| VV |  | ozn/K/5 | [14 empty] | VV | 2 | 1 | True | 0 | ROZPOCET
| VV |  | geigr -svod d/100/nn | [14 empty] | VV | 2 | 1 | True | 0 | ROZPOCET
| VV |  | 1 |  | 1 | [12 empty] | VV | 2 | 2 | True | 0 | ROZPOCET
| VV |  | montáž | [14 empty] | VV | 2 | 1 | True | 0 | ROZPOCET
| VV |  | ozn/K/6 | [14 empty] | VV | 2 | 1 | True | 0 | ROZPOCET
| VV |  | geigr -svod d/100/nn | [14 empty] | VV | 2 | 1 | True | 0 | ROZPOCET
| VV |  | 1 |  | 1 | [12 empty] | VV | 2 | 2 | True | 0 | ROZPOCET
| VV |  | montáž | [14 empty] | VV | 2 | 1 | True | 0 | ROZPOCET
| VV |  | ozn/K/7 | [14 empty] | VV | 2 | 1 | True | 0 | ROZPOCET
| VV |  | geigr -svod d/100/nn | [14 empty] | VV | 2 | 1 | True | 0 | ROZPOCET
| VV |  | 1 |  | 1 | [12 empty] | VV | 2 | 2 | True | 0 | ROZPOCET
| VV |  | montáž | [14 empty] | VV | 2 | 1 | True | 0 | ROZPOCET
| VV |  | ozn/K/8 | [14 empty] | VV | 2 | 1 | True | 0 | ROZPOCET
| VV |  | geigr -svod d/100/nn | [14 empty] | VV | 2 | 1 | True | 0 | ROZPOCET
| VV |  | 1 |  | 1 | [12 empty] | VV | 2 | 2 | True | 0 | ROZPOCET
| VV |  | montáž | [14 empty] | VV | 2 | 1 | True | 0 | ROZPOCET
| VV |  | ozn/K/9 | [14 empty] | VV | 2 | 1 | True | 0 | ROZPOCET
| VV |  | geigr -svod d/100/nn | [14 empty] | VV | 2 | 1 | True | 0 | ROZPOCET
| VV |  | 1 |  | 1 | [12 empty] | VV | 2 | 2 | True | 0 | ROZPOCET
| VV |  | montáž | [14 empty] | VV | 2 | 1 | True | 0 | ROZPOCET
| VV |  | ozn/K/12 | [14 empty] | VV | 2 | 1 | True | 0 | ROZPOCET
| VV |  | geigr -svod d/100/nn | [14 empty] | VV | 2 | 1 | True | 0 | ROZPOCET
| VV |  | 1 |  | 1 | [12 empty] | VV | 2 | 2 | True | 0 | ROZPOCET
| VV |  | Součet |  | 8 | [12 empty] | VV | 2 | 4 | True | 1 | ROZPOCET
2 | M | 56231163 | lapač střešních splavenin se zápachovou klapkou a lapacím košem DN 125/110 | kus | 8 |  | 0 | CS ÚRS 2021 02 |  | základní |  | 0 | 0.0015 | 0.012 | 0 | 0 | 32 | M | 2 |  |  |  | ROZPOCET | 0 | 0 | 0 | 0 | 0 | 1 | 0 | 16 | -1344132045
| PP |  | lapač střešních splavenin se zápachovou klapkou a lapacím košem DN 125/110 | [14 empty] | PP | 2
| VV |  | osazení geigrů | [14 empty] | VV | 2 | 1 | True | 0 | ROZPOCET
| VV |  | montáž | [14 empty] | VV | 2 | 1 | True | 0 | ROZPOCET
| VV |  | ozn/K/1 | [14 empty] | VV | 2 | 1 | True | 0 | ROZPOCET
| VV |  | geigr -svod d/100/nn | [14 empty] | VV | 2 | 1 | True | 0 | ROZPOCET
| VV |  | 1 |  | 1 | [12 empty] | VV | 2 | 2 | True | 0 | ROZPOCET
| VV |  | montáž | [14 empty] | VV | 2 | 1 | True | 0 | ROZPOCET
| VV |  | ozn/K/2 | [14 empty] | VV | 2 | 1 | True | 0 | ROZPOCET
| VV |  | geigr -svod d/100/nn | [14 empty] | VV | 2 | 1 | True | 0 | ROZPOCET
| VV |  | 1 |  | 1 | [12 empty] | VV | 2 | 2 | True | 0 | ROZPOCET
| VV |  | montáž | [14 empty] | VV | 2 | 1 | True | 0 | ROZPOCET
| VV |  | ozn/K/5 | [14 empty] | VV | 2 | 1 | True | 0 | ROZPOCET
| VV |  | geigr -svod d/100/nn | [14 empty] | VV | 2 | 1 | True | 0 | ROZPOCET
| VV |  | 1 |  | 1 | [12 empty] | VV | 2 | 2 | True | 0 | ROZPOCET
| VV |  | montáž | [14 empty] | VV | 2 | 1 | True | 0 | ROZPOCET
| VV |  | ozn/K/6 | [14 empty] | VV | 2 | 1 | True | 0 | ROZPOCET
| VV |  | geigr -svod d/100/nn | [14 empty] | VV | 2 | 1 | True | 0 | ROZPOCET
| VV |  | 1 |  | 1 | [12 empty] | VV | 2 | 2 | True | 0 | ROZPOCET
| VV |  | montáž | [14 empty] | VV | 2 | 1 | True | 0 | ROZPOCET
| VV |  | ozn/K/7 | [14 empty] | VV | 2 | 1 | True | 0 | ROZPOCET
| VV |  | geigr -svod d/100/nn | [14 empty] | VV | 2 | 1 | True | 0 | ROZPOCET
| VV |  | 1 |  | 1 | [12 empty] | VV | 2 | 2 | True | 0 | ROZPOCET
| VV |  | montáž | [14 empty] | VV | 2 | 1 | True | 0 | ROZPOCET
| VV |  | ozn/K/8 | [14 empty] | VV | 2 | 1 | True | 0 | ROZPOCET
| VV |  | geigr -svod d/100/nn | [14 empty] | VV | 2 | 1 | True | 0 | ROZPOCET
| VV |  | 1 |  | 1 | [12 empty] | VV | 2 | 2 | True | 0 | ROZPOCET
| VV |  | montáž | [14 empty] | VV | 2 | 1 | True | 0 | ROZPOCET
| VV |  | ozn/K/9 | [14 empty] | VV | 2 | 1 | True | 0 | ROZPOCET
| VV |  | geigr -svod d/100/nn | [14 empty] | VV | 2 | 1 | True | 0 | ROZPOCET
| VV |  | 1 |  | 1 | [12 empty] | VV | 2 | 2 | True | 0 | ROZPOCET
| VV |  | montáž | [14 empty] | VV | 2 | 1 | True | 0 | ROZPOCET
| VV |  | ozn/K/12 | [14 empty] | VV | 2 | 1 | True | 0 | ROZPOCET
| VV |  | geigr -svod d/100/nn | [14 empty] | VV | 2 | 1 | True | 0 | ROZPOCET
| VV |  | 1 |  | 1 | [12 empty] | VV | 2 | 2 | True | 0 | ROZPOCET
| VV |  | Součet |  | 8 | [12 empty] | VV | 2 | 4 | True | 1 | ROZPOCET
3 | K | 998721101 | Přesun hmot tonážní pro vnitřní kanalizace v objektech v do 6 m | t | 0.012 |  | 0 | CS ÚRS 2021 02 |  | základní |  | 0 | 0 | 0 | 0 | 0 | 16 | K | 2 |  |  |  | ROZPOCET | 0 | 0 | 0 | 0 | 0 | 1 | 0 | 16 | -1795131673
| PP |  | Přesun hmot pro vnitřní kanalizace stanovený z hmotnosti přesunovaného materiálu vodorovná dopravní vzdálenost do 50 m v objektech výšky do 6 m | [14 empty] | PP | 2
| Online PSC |  | https://podminky.urs.cz/item/CS_URS_2021_02/998721101 | [14 empty] | Online PSC | 2
4 | K | 998721181 | Příplatek k přesunu hmot tonážní 721 prováděný bez použití mechanizace | t | 0.012 |  | 0 | CS ÚRS 2021 02 |  | základní |  | 0 | 0 | 0 | 0 | 0 | 16 | K | 2 |  |  |  | ROZPOCET | 0 | 0 | 0 | 0 | 0 | 1 | 0 | 16 | -357295111
| PP |  | Přesun hmot pro vnitřní kanalizace stanovený z hmotnosti přesunovaného materiálu Příplatek k ceně za přesun prováděný bez použití mechanizace pro jakoukoliv výšku objektu | [14 empty] | PP | 2
| Online PSC |  | https://podminky.urs.cz/item/CS_URS_2021_02/998721181 | [14 empty] | Online PSC | 2
| D | 764 | Konstrukce klempířské |  |  |  | 0 |  |  |  |  | 0 |  | 0.24737 |  | 0 | 2 | D | 1 |  |  |  | ROZPOCET | [6 empty] | 0
5 | K | 764511602 | Žlab podokapní půlkruhový z Pz s povrchovou úpravou rš 330 mm | m | 78.8 |  | 0 | CS ÚRS 2021 02 |  | základní |  | 0 | 0.00169 | 0.13317 | 0 | 0 | 16 | K | 2 |  |  |  | ROZPOCET | 0 | 0 | 0 | 0 | 0 | 1 | 0 | 16 | 1585264041
| PP |  | Žlab podokapní z pozinkovaného plechu s povrchovou úpravou včetně háků a čel půlkruhový rš 330 mm | [14 empty] | PP | 2
| Online PSC |  | https://podminky.urs.cz/item/CS_URS_2021_02/764511602 | [14 empty] | Online PSC | 2
| VV |  | montáž | [14 empty] | VV | 2 | 1 | True | 0 | ROZPOCET
| VV |  | ozn/K/3 | [14 empty] | VV | 2 | 1 | True | 0 | ROZPOCET
| VV |  | žlab d./125/mm | [14 empty] | VV | 2 | 1 | True | 0 | ROZPOCET
| VV |  | 1,9 |  | 1.9 | [12 empty] | VV | 2 | 2 | True | 0 | ROZPOCET
| VV |  | montáž | [14 empty] | VV | 2 | 1 | True | 0 | ROZPOCET
| VV |  | ozn/K/4 | [14 empty] | VV | 2 | 1 | True | 0 | ROZPOCET
| VV |  | žlab d./125/mm | [14 empty] | VV | 2 | 1 | True | 0 | ROZPOCET
| VV |  | 4,2 |  | 4.2 | [12 empty] | VV | 2 | 2 | True | 0 | ROZPOCET
| VV |  | montáž | [14 empty] | VV | 2 | 1 | True | 0 | ROZPOCET
| VV |  | ozn/K/10 | [14 empty] | VV | 2 | 1 | True | 0 | ROZPOCET
| VV |  | žlab d./125/mm | [14 empty] | VV | 2 | 1 | True | 0 | ROZPOCET
| VV |  | 13,3 |  | 13.3 | [12 empty] | VV | 2 | 2 | True | 0 | ROZPOCET
| VV |  | montáž | [14 empty] | VV | 2 | 1 | True | 0 | ROZPOCET
| VV |  | ozn/K/11 | [14 empty] | VV | 2 | 1 | True | 0 | ROZPOCET
| VV |  | žlab d./125/mm | [14 empty] | VV | 2 | 1 | True | 0 | ROZPOCET
| VV |  | 16,5 |  | 16.5 | [12 empty] | VV | 2 | 2 | True | 0 | ROZPOCET
| VV |  | montáž | [14 empty] | VV | 2 | 1 | True | 0 | ROZPOCET
| VV |  | ozn/K/13 | [14 empty] | VV | 2 | 1 | True | 0 | ROZPOCET
| VV |  | žlab d./125/mm | [14 empty] | VV | 2 | 1 | True | 0 | ROZPOCET
| VV |  | 16,5 |  | 16.5 | [12 empty] | VV | 2 | 2 | True | 0 | ROZPOCET
| VV |  | montáž | [14 empty] | VV | 2 | 1 | True | 0 | ROZPOCET
| VV |  | ozn/K/14 | [14 empty] | VV | 2 | 1 | True | 0 | ROZPOCET
| VV |  | žlab d./125/mm | [14 empty] | VV | 2 | 1 | True | 0 | ROZPOCET
| VV |  | 16,6 |  | 16.6 | [12 empty] | VV | 2 | 2 | True | 0 | ROZPOCET
| VV |  | montáž | [14 empty] | VV | 2 | 1 | True | 0 | ROZPOCET
| VV |  | ozn/K/16 | [14 empty] | VV | 2 | 1 | True | 0 | ROZPOCET
| VV |  | žlab d./125/mm | [14 empty] | VV | 2 | 1 | True | 0 | ROZPOCET
| VV |  | 7 |  | 7 | [12 empty] | VV | 2 | 2 | True | 0 | ROZPOCET
| VV |  | montáž | [14 empty] | VV | 2 | 1 | True | 0 | ROZPOCET
| VV |  | ozn/K/17 | [14 empty] | VV | 2 | 1 | True | 0 | ROZPOCET
| VV |  | žlab d./125/mm | [14 empty] | VV | 2 | 1 | True | 0 | ROZPOCET
| VV |  | 2,8 |  | 2.8 | [12 empty] | VV | 2 | 2 | True | 0 | ROZPOCET
| VV |  | Součet |  | 78.8 | [12 empty] | VV | 2 | 4 | True | 1 | ROZPOCET
6 | K | 764511642 | Kotlík oválný (trychtýřový) pro podokapní žlaby z Pz s povrchovou úpravou 330/100 mm | kus | 8 |  | 0 | CS ÚRS 2021 02 |  | základní |  | 0 | 0.00036 | 0.00288 | 0 | 0 | 16 | K | 2 |  |  |  | ROZPOCET | 0 | 0 | 0 | 0 | 0 | 1 | 0 | 16 | 239775430
| PP |  | Žlab podokapní z pozinkovaného plechu s povrchovou úpravou včetně háků a čel kotlík oválný (trychtýřový), rš žlabu/průměr svodu 330/100 mm | [14 empty] | PP | 2
| Online PSC |  | https://podminky.urs.cz/item/CS_URS_2021_02/764511642 | [14 empty] | Online PSC | 2
7 | K | 764518622 | Svody kruhové včetně objímek, kolen, odskoků z Pz s povrchovou úpravou průměru 100 mm | m | 51.3 |  | 0 | CS ÚRS 2021 02 |  | základní |  | 0 | 0.00217 | 0.11132 | 0 | 0 | 16 | K | 2 |  |  |  | ROZPOCET | 0 | 0 | 0 | 0 | 0 | 1 | 0 | 16 | 900555018
| PP |  | Svod z pozinkovaného plechu s upraveným povrchem včetně objímek, kolen a odskoků kruhový, průměru 100 mm | [14 empty] | PP | 2
| Online PSC |  | https://podminky.urs.cz/item/CS_URS_2021_02/764518622 | [14 empty] | Online PSC | 2
| VV |  | montáž | [14 empty] | VV | 2 | 1 | True | 0 | ROZPOCET
| VV |  | ozn/K/1 | [14 empty] | VV | 2 | 1 | True | 0 | ROZPOCET
| VV |  | svod d/100/nn | [14 empty] | VV | 2 | 1 | True | 0 | ROZPOCET
| VV |  | 7,7 |  | 7.7 | [12 empty] | VV | 2 | 2 | True | 0 | ROZPOCET
| VV |  | montáž | [14 empty] | VV | 2 | 1 | True | 0 | ROZPOCET
| VV |  | ozn/K/2 | [14 empty] | VV | 2 | 1 | True | 0 | ROZPOCET
| VV |  | svod d/100/nn | [14 empty] | VV | 2 | 1 | True | 0 | ROZPOCET
| VV |  | 7,5 |  | 7.5 | [12 empty] | VV | 2 | 2 | True | 0 | ROZPOCET
| VV |  | montáž | [14 empty] | VV | 2 | 1 | True | 0 | ROZPOCET
| VV |  | ozn/K/5 | [14 empty] | VV | 2 | 1 | True | 0 | ROZPOCET
| VV |  | svod d/100/nn | [14 empty] | VV | 2 | 1 | True | 0 | ROZPOCET
| VV |  | 2,8 |  | 2.8 | [12 empty] | VV | 2 | 2 | True | 0 | ROZPOCET
| VV |  | montáž | [14 empty] | VV | 2 | 1 | True | 0 | ROZPOCET
| VV |  | ozn/K/6 | [14 empty] | VV | 2 | 1 | True | 0 | ROZPOCET
| VV |  | svod d/100/nn | [14 empty] | VV | 2 | 1 | True | 0 | ROZPOCET
| VV |  | 5,9 |  | 5.9 | [12 empty] | VV | 2 | 2 | True | 0 | ROZPOCET
| VV |  | montáž | [14 empty] | VV | 2 | 1 | True | 0 | ROZPOCET
| VV |  | ozn/K/7 | [14 empty] | VV | 2 | 1 | True | 0 | ROZPOCET
| VV |  | svod d/100/nn | [14 empty] | VV | 2 | 1 | True | 0 | ROZPOCET
| VV |  | 5,9 |  | 5.9 | [12 empty] | VV | 2 | 2 | True | 0 | ROZPOCET
| VV |  | montáž | [14 empty] | VV | 2 | 1 | True | 0 | ROZPOCET
| VV |  | ozn/K/8 | [14 empty] | VV | 2 | 1 | True | 0 | ROZPOCET
| VV |  | svod d/100/nn | [14 empty] | VV | 2 | 1 | True | 0 | ROZPOCET
| VV |  | 7,8 |  | 7.8 | [12 empty] | VV | 2 | 2 | True | 0 | ROZPOCET
| VV |  | montáž | [14 empty] | VV | 2 | 1 | True | 0 | ROZPOCET
| VV |  | ozn/K/9 | [14 empty] | VV | 2 | 1 | True | 0 | ROZPOCET
| VV |  | svod d/100/nn | [14 empty] | VV | 2 | 1 | True | 0 | ROZPOCET
| VV |  | 7,8 |  | 7.8 | [12 empty] | VV | 2 | 2 | True | 0 | ROZPOCET
| VV |  | montáž | [14 empty] | VV | 2 | 1 | True | 0 | ROZPOCET
| VV |  | ozn/K/12 | [14 empty] | VV | 2 | 1 | True | 0 | ROZPOCET
| VV |  | svod d/100/nn | [14 empty] | VV | 2 | 1 | True | 0 | ROZPOCET
| VV |  | 5,9 |  | 5.9 | [12 empty] | VV | 2 | 2 | True | 0 | ROZPOCET
| VV |  | Součet |  | 51.3 | [12 empty] | VV | 2 | 4 | True | 1 | ROZPOCET
8 | K | 998764102 | Přesun hmot tonážní pro konstrukce klempířské v objektech v přes 6 do 12 m | t | 0.247 |  | 0 | CS ÚRS 2021 02 |  | základní |  | 0 | 0 | 0 | 0 | 0 | 16 | K | 2 |  |  |  | ROZPOCET | 0 | 0 | 0 | 0 | 0 | 1 | 0 | 16 | -2076139983
| PP |  | Přesun hmot pro konstrukce klempířské stanovený z hmotnosti přesunovaného materiálu vodorovná dopravní vzdálenost do 50 m v objektech výšky přes 6 do 12 m | [14 empty] | PP | 2
| Online PSC |  | https://podminky.urs.cz/item/CS_URS_2021_02/998764102 | [14 empty] | Online PSC | 2
9 | K | 998764181 | Příplatek k přesunu hmot tonážní 764 prováděný bez použití mechanizace | t | 0.247 |  | 0 | CS ÚRS 2021 02 |  | základní |  | 0 | 0 | 0 | 0 | 0 | 16 | K | 2 |  |  |  | ROZPOCET | 0 | 0 | 0 | 0 | 0 | 1 | 0 | 16 | 751724576
| PP |  | Přesun hmot pro konstrukce klempířské stanovený z hmotnosti přesunovaného materiálu Příplatek k cenám za přesun prováděný bez použití mechanizace pro jakoukoliv výšku objektu | [14 empty] | PP | 2
| Online PSC |  | https://podminky.urs.cz/item/CS_URS_2021_02/998764181 | [14 empty] | Online PSC | 2

## 2021-112-04-B - Bourací -...
{17e85075-77b4-4bd5-8ea9-fe8fb78e19c8}
2
| KRYCÍ LIST SOUPISU PRACÍ | [7 empty] | v --- níže se nacházejí doplnkové a pomocné údaje k sestavám --- v | [8 empty] | False
Stavba:
MŠ Šponarova - zateplení a zpevněné plochy
Objekt:
2021-112-04-B - Bourací - elektro
| KSO: |  |  |  |  | CC-CZ:
| Místo: |  | MŠ Šponarova 16, Ostrava - Hrabůvka |  |  | Datum: | 27. 11. 2021
| Zadavatel: |  |  |  |  | IČ: | 00845451
|  | Ostrava, městský obvod Ostrava-Jih,Horní 791/3, |  |  |  | DIČ: | CZ00845451
| Uchazeč: |  |  |  |  | IČ: | Vyplň údaj
|  | Vyplň údaj |  |  |  | DIČ: | Vyplň údaj
| Projektant: |  |  |  |  | IČ:
|  | ČOS exim s.r.o, Alešova 26, České Budějovice |  |  |  | DIČ:
| Zpracovatel: |  |  |  |  | IČ:
|  | Ing. Dana Mlejnková |  |  |  | DIČ:
Poznámka:
Zpracováno dle metodiky ÚRS s maximálním zatříděním položek (popisu činností) dle Třídníku stavebních konstrukcí a prací. Použita databáze směrných cen 2021/II. Položky, které databáze neobsahuje, oceněny dle brutto ceníků příslušných dodavatelů. Veškeré názvy jednotlivých zařízení jsou uvedeny pouze pro určení technické úrovně a provozních parametrů. Ve všech případech lze použít i jiná než navržená zařízení, která mají podobnou nebo minimálně stejnou kvalitu, účinnost a výkon, parametry použití, ev. hlučnost (která bezpodmínečně splňuje platné hygienické normy). Celková množství u jednotlivých položek (kusy, metry) byla odměřena a sečtena ručně a digitálně z výkresů.
| Cena bez DPH | [5 empty] | 0
|  |  | Základ daně |  |  | Sazba daně | Výše daně
| DPH | základní | 0 |  |  | 21% | 0
|  | snížená | 0 |  |  | 15% | 0
|  | zákl. přenesená | 0 |  |  | 21% | 0
|  | sníž. přenesená | 0 |  |  | 15% | 0
|  | nulová | 0 |  |  | 0% | 0
| Cena s DPH |  |  | v | CZK |  | 0
REKAPITULACE ČLENĚNÍ SOUPISU PRACÍ
Stavba:
MŠ Šponarova - zateplení a zpevněné plochy
Objekt:
2021-112-04-B - Bourací - elektro
Místo: |  |  | MŠ Šponarova 16, Ostrava - Hrabůvka |  |  | Datum: | 27. 11. 2021
Zadavatel: |  |  | Ostrava, městský obvod Ostrava-Jih,Horní 791/3, |  |  | Projektant: | ČOS exim s.r.o, Alešova 26, České Budějovice
Uchazeč: |  |  | Vyplň údaj |  |  | Zpracovatel: | Ing. Dana Mlejnková
Kód dílu - Popis | [6 empty] | Cena celkem [CZK]
Náklady stavby celkem | [6 empty] | 0 | [11 empty] | -1
| HSV - Práce a dodávky HSV | [5 empty] | 0
| 997 - Přesun sutě | [5 empty] | 0
| PSV - Práce a dodávky PSV | [5 empty] | 0
| 741 - Elektroinstalace - silnoproud | [5 empty] | 0
SOUPIS PRACÍ
Stavba:
MŠ Šponarova - zateplení a zpevněné plochy
Objekt:
2021-112-04-B - Bourací - elektro
Místo: |  |  | MŠ Šponarova 16, Ostrava - Hrabůvka |  |  | Datum: | 27. 11. 2021
Zadavatel: |  |  | Ostrava, městský obvod Ostrava-Jih,Horní 791/3, |  |  | Projektant: | ČOS exim s.r.o, Alešova 26, České Budějovice
Uchazeč: |  |  | Vyplň údaj |  |  | Zpracovatel: | Ing. Dana Mlejnková
PČ | Typ | Kód | Popis | MJ | Množství | J.cena [CZK] | Cena celkem [CZK] | Cenová soustava |  | DPH | J. Nh [h] | Nh celkem [h] | J. hmotnost [t] | Hmotnost celkem [t] | J. suť [t] | Suť Celkem [t]
Náklady soupisu celkem | [6 empty] | 0 |  |  |  |  | 0 |  | 0 |  | 0.34644 |  | D | -1 | [10 empty] | 0
| D | HSV | Práce a dodávky HSV |  |  |  | 0 |  |  |  |  | 0 |  | 0 |  | 0 | 1 | D | 0 |  |  |  | ROZPOCET | [6 empty] | 0
| D | 997 | Přesun sutě |  |  |  | 0 |  |  |  |  | 0 |  | 0 |  | 0 | 1 | D | 1 |  |  |  | ROZPOCET | [6 empty] | 0
1 | K | 997013212 | Vnitrostaveništní doprava suti a vybouraných hmot pro budovy v přes 6 do 9 m ručně | t | 0.346 |  | 0 | CS ÚRS 2021 02 |  | základní |  | 0 | 0 | 0 | 0 | 0 | 4 | K | 2 |  |  |  | ROZPOCET | 0 | 0 | 0 | 0 | 0 | 1 | 0 | 4 | -265721545
| PP |  | Vnitrostaveništní doprava suti a vybouraných hmot vodorovně do 50 m svisle ručně pro budovy a haly výšky přes 6 do 9 m | [14 empty] | PP | 2
| Online PSC |  | https://podminky.urs.cz/item/CS_URS_2021_02/997013212 | [14 empty] | Online PSC | 2
2 | K | 997013501 | Odvoz suti a vybouraných hmot na skládku nebo meziskládku do 1 km se složením | t | 0.346 |  | 0 | CS ÚRS 2021 02 |  | základní |  | 0 | 0 | 0 | 0 | 0 | 4 | K | 2 |  |  |  | ROZPOCET | 0 | 0 | 0 | 0 | 0 | 1 | 0 | 4 | -288548640
| PP |  | Odvoz suti a vybouraných hmot na skládku nebo meziskládku se složením, na vzdálenost do 1 km | [14 empty] | PP | 2
| Online PSC |  | https://podminky.urs.cz/item/CS_URS_2021_02/997013501 | [14 empty] | Online PSC | 2
3 | K | 997013509 | Příplatek k odvozu suti a vybouraných hmot na skládku ZKD 1 km přes 1 km | t | 3.46 |  | 0 | CS ÚRS 2021 02 |  | základní |  | 0 | 0 | 0 | 0 | 0 | 4 | K | 2 |  |  |  | ROZPOCET | 0 | 0 | 0 | 0 | 0 | 1 | 0 | 4 | -1363512644
| PP |  | Odvoz suti a vybouraných hmot na skládku nebo meziskládku se složením, na vzdálenost Příplatek k ceně za každý další i započatý 1 km přes 1 km | [14 empty] | PP | 2
| Online PSC |  | https://podminky.urs.cz/item/CS_URS_2021_02/997013509 | [14 empty] | Online PSC | 2
| VV |  | 0,346*10 'Přepočtené koeficientem množství |  | 3.46 | [12 empty] | VV | 2 | 2 | False | 1 | ROZPOCET
4 | K | 997013631 | Poplatek za uložení na skládce (skládkovné) stavebního odpadu směsného kód odpadu 17 09 04 | t | 0.407 |  | 0 | CS ÚRS 2021 02 |  | základní |  | 0 | 0 | 0 | 0 | 0 | 4 | K | 2 |  |  |  | ROZPOCET | 0 | 0 | 0 | 0 | 0 | 1 | 0 | 4 | 1841075351
| PP |  | Poplatek za uložení stavebního odpadu na skládce (skládkovné) směsného stavebního a demoličního zatříděného do Katalogu odpadů pod kódem 17 09 04 | [14 empty] | PP | 2
| Online PSC |  | https://podminky.urs.cz/item/CS_URS_2021_02/997013631 | [14 empty] | Online PSC | 2
| D | PSV | Práce a dodávky PSV |  |  |  | 0 |  |  |  |  | 0 |  | 0 |  | 0.34644 | 2 | D | 0 |  |  |  | ROZPOCET | [6 empty] | 0
| D | 741 | Elektroinstalace - silnoproud |  |  |  | 0 |  |  |  |  | 0 |  | 0 |  | 0.34644 | 2 | D | 1 |  |  |  | ROZPOCET | [6 empty] | 0
5 | K | 741371843 | Demontáž svítidla interiérového se standardní paticí nebo int. zdrojem LED přisazeného stropního přes 0,09 m2 do 0,36 m2 bez zachování funkčnosti | kus | 3 |  | 0 | CS ÚRS 2021 02 |  | základní |  | 0 | 0 | 0 | 0.001 | 0.003 | 16 | K | 2 |  |  |  | ROZPOCET | 0 | 0 | 0 | 0 | 0 | 1 | 0 | 16 | 2054631068
| PP |  | Demontáž svítidel bez zachování funkčnosti (do suti) interiérových se standardní paticí (E27, T5, GU10) nebo integrovaným zdrojem LED přisazených, ploše stropních přes 0,09 do 0,36 m2 | [14 empty] | PP | 2
| Online PSC |  | https://podminky.urs.cz/item/CS_URS_2021_02/741371843 | [14 empty] | Online PSC | 2
| VV |  | demontáž | [14 empty] | VV | 2 | 1 | True | 0 | ROZPOCET
| VV |  | demontáž svítidel nad schody | [14 empty] | VV | 2 | 1 | True | 0 | ROZPOCET
| VV |  | ks | [14 empty] | VV | 2 | 1 | True | 0 | ROZPOCET
| VV |  | 3 |  | 3 | [12 empty] | VV | 2 | 2 | True | 0 | ROZPOCET
| VV |  | Součet |  | 3 | [12 empty] | VV | 2 | 4 | True | 1 | ROZPOCET
6 | K | 741421811 | Demontáž drátu nebo lana svodového vedení D do 8 mm kolmý svod | m | 220 |  | 0 | CS ÚRS 2021 02 |  | základní |  | 0 | 0 | 0 | 0.0004 | 0.088 | 16 | K | 2 |  |  |  | ROZPOCET | 0 | 0 | 0 | 0 | 0 | 1 | 0 | 16 | 1646046733
| PP |  | Demontáž hromosvodného vedení bez zachování funkčnosti svodových drátů nebo lan kolmého svodu, průměru do 8 mm | [14 empty] | PP | 2
| Online PSC |  | https://podminky.urs.cz/item/CS_URS_2021_02/741421811 | [14 empty] | Online PSC | 2
| VV |  | demontáž | [14 empty] | VV | 2 | 1 | True | 0 | ROZPOCET
| VV |  | Jímací vodič AlMgSi 8 | [14 empty] | VV | 2 | 1 | True | 0 | ROZPOCET
| VV |  | m | [14 empty] | VV | 2 | 1 | True | 0 | ROZPOCET
| VV |  | 220 |  | 220 | [12 empty] | VV | 2 | 2 | True | 0 | ROZPOCET
| VV |  | Součet |  | 220 | [12 empty] | VV | 2 | 4 | True | 1 | ROZPOCET
7 | K | 741421853 | Demontáž vedení hromosvodné-podpěra střešní pod tašky | kus | 440 |  | 0 | CS ÚRS 2021 02 |  | základní |  | 0 | 0 | 0 | 0.00055 | 0.242 | 16 | K | 2 |  |  |  | ROZPOCET | 0 | 0 | 0 | 0 | 0 | 1 | 0 | 16 | -1539102786
| PP |  | Demontáž hromosvodného vedení podpěr střešního vedení pod tašky | [14 empty] | PP | 2
| Online PSC |  | https://podminky.urs.cz/item/CS_URS_2021_02/741421853 | [14 empty] | Online PSC | 2
| VV |  | demontáž | [14 empty] | VV | 2 | 1 | True | 0 | ROZPOCET
| VV |  | Podpěra pro jímací vodič (PV21 apod.) | [14 empty] | VV | 2 | 1 | True | 0 | ROZPOCET
| VV |  | ks | [14 empty] | VV | 2 | 1 | True | 0 | ROZPOCET
| VV |  | 440 |  | 440 | [12 empty] | VV | 2 | 2 | True | 0 | ROZPOCET
| VV |  | Součet |  | 440 | [12 empty] | VV | 2 | 4 | True | 1 | ROZPOCET
8 | K | 741421863 | Demontáž vedení hromosvodné-podpěra svislého vedení zazděného | kus | 64 |  | 0 | CS ÚRS 2021 02 |  | základní |  | 0 | 0 | 0 | 0.00021 | 0.01344 | 16 | K | 2 |  |  |  | ROZPOCET | 0 | 0 | 0 | 0 | 0 | 1 | 0 | 16 | -1588440442
| PP |  | Demontáž hromosvodného vedení podpěr svislého vedení zazděného | [14 empty] | PP | 2
| Online PSC |  | https://podminky.urs.cz/item/CS_URS_2021_02/741421863 | [14 empty] | Online PSC | 2
| VV |  | demontáž | [14 empty] | VV | 2 | 1 | True | 0 | ROZPOCET
| VV |  | Vysokonapěťový svodový kabel HVI | [14 empty] | VV | 2 | 1 | True | 0 | ROZPOCET
| VV |  | m | [14 empty] | VV | 2 | 1 | True | 0 | ROZPOCET
| VV |  | 64 |  | 64 | [12 empty] | VV | 2 | 2 | True | 0 | ROZPOCET
| VV |  | Součet |  | 64 | [12 empty] | VV | 2 | 4 | True | 1 | ROZPOCET

## 2021-112-04-N - Nové kce ...
{fd89d087-e0c8-45b6-bebe-1e75e5873676}
2
| KRYCÍ LIST SOUPISU PRACÍ | [7 empty] | v --- níže se nacházejí doplnkové a pomocné údaje k sestavám --- v | [8 empty] | False
Stavba:
MŠ Šponarova - zateplení a zpevněné plochy
Objekt:
2021-112-04-N - Nové kce - elektro
| KSO: |  |  |  |  | CC-CZ:
| Místo: |  | MŠ Šponarova 16, Ostrava - Hrabůvka |  |  | Datum: | 27. 11. 2021
| Zadavatel: |  |  |  |  | IČ: | 00845451
|  | Ostrava, městský obvod Ostrava-Jih,Horní 791/3, |  |  |  | DIČ: | CZ00845451
| Uchazeč: |  |  |  |  | IČ: | Vyplň údaj
|  | Vyplň údaj |  |  |  | DIČ: | Vyplň údaj
| Projektant: |  |  |  |  | IČ:
|  | ČOS exim s.r.o, Alešova 26, České Budějovice |  |  |  | DIČ:
| Zpracovatel: |  |  |  |  | IČ:
|  | Ing. Dana Mlejnková |  |  |  | DIČ:
Poznámka:
Zpracováno dle metodiky ÚRS s maximálním zatříděním položek (popisu činností) dle Třídníku stavebních konstrukcí a prací. Použita databáze směrných cen 2021/II. Položky, které databáze neobsahuje, oceněny dle brutto ceníků příslušných dodavatelů. Veškeré názvy jednotlivých zařízení jsou uvedeny pouze pro určení technické úrovně a provozních parametrů. Ve všech případech lze použít i jiná než navržená zařízení, která mají podobnou nebo minimálně stejnou kvalitu, účinnost a výkon, parametry použití, ev. hlučnost (která bezpodmínečně splňuje platné hygienické normy). Celková množství u jednotlivých položek (kusy, metry) byla odměřena a sečtena ručně a digitálně z výkresů.
| Cena bez DPH | [5 empty] | 0
|  |  | Základ daně |  |  | Sazba daně | Výše daně
| DPH | základní | 0 |  |  | 21% | 0
|  | snížená | 0 |  |  | 15% | 0
|  | zákl. přenesená | 0 |  |  | 21% | 0
|  | sníž. přenesená | 0 |  |  | 15% | 0
|  | nulová | 0 |  |  | 0% | 0
| Cena s DPH |  |  | v | CZK |  | 0
REKAPITULACE ČLENĚNÍ SOUPISU PRACÍ
Stavba:
MŠ Šponarova - zateplení a zpevněné plochy
Objekt:
2021-112-04-N - Nové kce - elektro
Místo: |  |  | MŠ Šponarova 16, Ostrava - Hrabůvka |  |  | Datum: | 27. 11. 2021
Zadavatel: |  |  | Ostrava, městský obvod Ostrava-Jih,Horní 791/3, |  |  | Projektant: | ČOS exim s.r.o, Alešova 26, České Budějovice
Uchazeč: |  |  | Vyplň údaj |  |  | Zpracovatel: | Ing. Dana Mlejnková
Kód dílu - Popis | [6 empty] | Cena celkem [CZK]
Náklady stavby celkem | [6 empty] | 0 | [11 empty] | -1
| HSV - Práce a dodávky HSV | [5 empty] | 0
| 1 - Zemní práce | [5 empty] | 0
| PSV - Práce a dodávky PSV | [5 empty] | 0
| 741 - Elektroinstalace - silnoproud | [5 empty] | 0
| 741.1 - Elektroinstalace - silnoproud- ostatní zařízení | [5 empty] | 0
| 741.3 - Elektroinstalace - silnoproud- svítidla | [5 empty] | 0
| 741.4 - Elektroinstalace - silnoproud- Ochrana před bleskem, uzemnění a ochranné pospojování | [5 empty] | 0
| HZS - Hodinové zúčtovací sazby | [5 empty] | 0
SOUPIS PRACÍ
Stavba:
MŠ Šponarova - zateplení a zpevněné plochy
Objekt:
2021-112-04-N - Nové kce - elektro
Místo: |  |  | MŠ Šponarova 16, Ostrava - Hrabůvka |  |  | Datum: | 27. 11. 2021
Zadavatel: |  |  | Ostrava, městský obvod Ostrava-Jih,Horní 791/3, |  |  | Projektant: | ČOS exim s.r.o, Alešova 26, České Budějovice
Uchazeč: |  |  | Vyplň údaj |  |  | Zpracovatel: | Ing. Dana Mlejnková
PČ | Typ | Kód | Popis | MJ | Množství | J.cena [CZK] | Cena celkem [CZK] | Cenová soustava |  | DPH | J. Nh [h] | Nh celkem [h] | J. hmotnost [t] | Hmotnost celkem [t] | J. suť [t] | Suť Celkem [t]
Náklady soupisu celkem | [6 empty] | 0 |  |  |  |  | 0 |  | 0 |  | 0 |  | D | -1 | [10 empty] | 0
| D | HSV | Práce a dodávky HSV |  |  |  | 0 |  |  |  |  | 0 |  | 0 |  | 0 | 1 | D | 0 |  |  |  | ROZPOCET | [6 empty] | 0
| D | 1 | Zemní práce |  |  |  | 0 |  |  |  |  | 0 |  | 0 |  | 0 | 1 | D | 1 |  |  |  | ROZPOCET | [6 empty] | 0
1 | K | 132212111 | Hloubení rýh š do 800 mm v soudržných horninách třídy těžitelnosti I skupiny 3 ručně | m3 | 61.25 |  | 0 | CS ÚRS 2021 02 |  | základní |  | 0 | 0 | 0 | 0 | 0 | 4 | K | 2 |  |  |  | ROZPOCET | 0 | 0 | 0 | 0 | 0 | 1 | 0 | 4 | -1330671358
| PP |  | Hloubení rýh šířky do 800 mm ručně zapažených i nezapažených, s urovnáním dna do předepsaného profilu a spádu v hornině třídy těžitelnosti I skupiny 3 soudržných | [14 empty] | PP | 2
| Online PSC |  | https://podminky.urs.cz/item/CS_URS_2021_02/132212111 | [14 empty] | Online PSC | 2
| VV |  | Výkop rýhy 35x70 v zemině tř. III | [14 empty] | VV | 2 | 1 | True | 0 | ROZPOCET
| VV |  | m | [14 empty] | VV | 2 | 1 | True | 0 | ROZPOCET
| VV |  | 250*0,35*0,7 |  | 61.25 | [12 empty] | VV | 2 | 2 | True | 0 | ROZPOCET
| VV |  | Součet |  | 61.25 | [12 empty] | VV | 2 | 4 | True | 1 | ROZPOCET
2 | K | 162211311 | Vodorovné přemístění výkopku z horniny třídy těžitelnosti I skupiny 1 až 3 stavebním kolečkem do 10 m | m3 | 61.25 |  | 0 | CS ÚRS 2021 02 |  | základní |  | 0 | 0 | 0 | 0 | 0 | 4 | K | 2 |  |  |  | ROZPOCET | 0 | 0 | 0 | 0 | 0 | 1 | 0 | 4 | 1984250671
| PP |  | Vodorovné přemístění výkopku nebo sypaniny stavebním kolečkem s vyprázdněním kolečka na hromady nebo do dopravního prostředku na vzdálenost do 10 m z horniny třídy těžitelnosti I, skupiny 1 až 3 | [14 empty] | PP | 2
| Online PSC |  | https://podminky.urs.cz/item/CS_URS_2021_02/162211311 | [14 empty] | Online PSC | 2
| VV |  | Výkop rýhy 35x70 v zemině tř. III | [14 empty] | VV | 2 | 1 | True | 0 | ROZPOCET
| VV |  | m | [14 empty] | VV | 2 | 1 | True | 0 | ROZPOCET
| VV |  | 250*0,35*0,7 |  | 61.25 | [12 empty] | VV | 2 | 2 | True | 0 | ROZPOCET
| VV |  | Součet |  | 61.25 | [12 empty] | VV | 2 | 4 | True | 1 | ROZPOCET
3 | K | 174111101 | Zásyp jam, šachet rýh nebo kolem objektů sypaninou se zhutněním ručně | m3 | 61.25 |  | 0 | CS ÚRS 2021 02 |  | základní |  | 0 | 0 | 0 | 0 | 0 | 4 | K | 2 |  |  |  | ROZPOCET | 0 | 0 | 0 | 0 | 0 | 1 | 0 | 4 | -420660954
| PP |  | Zásyp sypaninou z jakékoliv horniny ručně s uložením výkopku ve vrstvách se zhutněním jam, šachet, rýh nebo kolem objektů v těchto vykopávkách | [14 empty] | PP | 2
| Online PSC |  | https://podminky.urs.cz/item/CS_URS_2021_02/174111101 | [14 empty] | Online PSC | 2
| VV |  | Výkop rýhy 35x70 v zemině tř. III | [14 empty] | VV | 2 | 1 | True | 0 | ROZPOCET
| VV |  | m | [14 empty] | VV | 2 | 1 | True | 0 | ROZPOCET
| VV |  | 250*0,35*0,7 |  | 61.25 | [12 empty] | VV | 2 | 2 | True | 0 | ROZPOCET
| VV |  | Součet |  | 61.25 | [12 empty] | VV | 2 | 4 | True | 1 | ROZPOCET
4 | K | 215901101 | Zhutnění podloží z hornin soudržných nebo nesoudržných pod násypy | m2 | 87.5 |  | 0 | CS ÚRS 2021 02 |  | základní |  | 0 | 0 | 0 | 0 | 0 | 4 | K | 2 |  |  |  | ROZPOCET | 0 | 0 | 0 | 0 | 0 | 1 | 0 | 4 | 888741779
| PP |  | Zhutnění podloží pod násypy z rostlé horniny třídy těžitelnosti I a II, skupiny 1 až 4 z hornin soudružných a nesoudržných | [14 empty] | PP | 2
| Online PSC |  | https://podminky.urs.cz/item/CS_URS_2021_02/215901101 | [14 empty] | Online PSC | 2
| VV |  | 250*0,35 |  | 87.5 | [12 empty] | VV | 2 | 2 | True | 0 | ROZPOCET
| VV |  | Součet |  | 87.5 | [12 empty] | VV | 2 | 4 | True | 1 | ROZPOCET
| D | PSV | Práce a dodávky PSV |  |  |  | 0 |  |  |  |  | 0 |  | 0 |  | 0 | 2 | D | 0 |  |  |  | ROZPOCET | [6 empty] | 0
| D | 741 | Elektroinstalace - silnoproud |  |  |  | 0 |  |  |  |  | 0 |  | 0 |  | 0 | 2 | D | 1 |  |  |  | ROZPOCET | [6 empty] | 0
| D | 741.1 | Elektroinstalace - silnoproud- ostatní zařízení |  |  |  | 0 |  |  |  |  | 0 |  | 0 |  | 0 | 2 | D | 2 |  |  |  | ROZPOCET | [6 empty] | 0
5 | K | 741.1-mont-01 | Trubka elektroinstalační tuhá DN32 | m | 64 |  | 0 |  |  | základní |  | 0 | 0 | 0 | 0 | 0 | 16 | K | 3 |  |  |  | ROZPOCET | 0 | 0 | 0 | 0 | 0 | 1 | 0 | 16 | -1137180318
| PP |  | Trubka elektroinstalační tuhá DN32 | [14 empty] | PP | 3
6 | M | 741.1-mat-01 | Trubka elektroinstalační tuhá DN32 | m | 64 |  | 0 |  |  | základní |  | 0 | 0 | 0 | 0 | 0 | 32 | M | 3 |  |  |  | ROZPOCET | 0 | 0 | 0 | 0 | 0 | 1 | 0 | 16 | 1978747803
| PP |  | Trubka elektroinstalační tuhá DN32 | [14 empty] | PP | 3
7 | K | 741.1-mont-02 | Příchytka pro pevné uložení trubek nebo vodičů 741.1.- mont-02 | ks | 128 |  | 0 |  |  | základní |  | 0 | 0 | 0 | 0 | 0 | 16 | K | 3 |  |  |  | ROZPOCET | 0 | 0 | 0 | 0 | 0 | 1 | 0 | 16 | 1954339878
| PP |  | Příchytka pro pevné uložení trubek nebo vodičů | [14 empty] | PP | 3
8 | M | 741.1-mat-02 | Příchytka pro pevné uložení trubek nebo vodičů | ks | 128 |  | 0 |  |  | základní |  | 0 | 0 | 0 | 0 | 0 | 32 | M | 3 |  |  |  | ROZPOCET | 0 | 0 | 0 | 0 | 0 | 1 | 0 | 16 | -2055449074
| PP |  | Příchytka pro pevné uložení trubek nebo vodičů | [14 empty] | PP | 3
| D | 741.3 | Elektroinstalace - silnoproud- svítidla |  |  |  | 0 |  |  |  |  | 0 |  | 0 |  | 0 | 2 | D | 2 |  |  |  | ROZPOCET | [6 empty] | 0
9 | K | 741.3- mont-01 | Svítidlo kruhové, přisazené, prachotěsné, průměr 300 mm, příkon 22W LED, opálový kryt, IP 64, 230VAC | ks | 3 |  | 0 |  |  | základní |  | 0 | 0 | 0 | 0 | 0 | 16 | K | 3 |  |  |  | ROZPOCET | 0 | 0 | 0 | 0 | 0 | 1 | 0 | 16 | 677090160
| PP |  | Svítidlo kruhové, přisazené, prachotěsné, průměr 300 mm, příkon 22W LED, opálový kryt, IP 64, 230VAC | [14 empty] | PP | 3
10 | M | 741.3- mat.-01 | Svítidlo kruhové, přisazené, prachotěsné, průměr 300 mm, příkon 22W LED, opálový kryt, IP 64, 230VAC….např. ref.výr.3F Filippi, Petra Opale | ks | 3 |  | 0 |  |  | základní |  | 0 | 0 | 0 | 0 | 0 | 32 | M | 3 |  |  |  | ROZPOCET | 0 | 0 | 0 | 0 | 0 | 1 | 0 | 16 | 429993688
| PP |  | Svítidlo kruhové, přisazené, prachotěsné, průměr 300 mm, příkon 22W LED, opálový kryt, IP 64, 230VAC….např. ref.výr.3F Filippi, Petra Opale | [14 empty] | PP | 3
| D | 741.4 | Elektroinstalace - silnoproud- Ochrana před bleskem, uzemnění a ochranné pospojování |  |  |  | 0 |  |  |  |  | 0 |  | 0 |  | 0 | 2 | D | 2 |  |  |  | ROZPOCET | [6 empty] | 0
11 | K | 741.4-mont-01 | Pásek uzemňovací FeZn 30x4mm, uložený v zemi | m | 250 |  | 0 |  |  | základní |  | 0 | 0 | 0 | 0 | 0 | 16 | K | 3 |  |  |  | ROZPOCET | 0 | 0 | 0 | 0 | 0 | 1 | 0 | 16 | -336692876
| PP |  | Pásek uzemňovací FeZn 30x4mm, uložený v zemi | [14 empty] | PP | 3
12 | M | 741.4-mat-01 | Pásek uzemňovací FeZn 30x4mm, uložený v zemi | m | 250 |  | 0 |  |  | základní |  | 0 | 0 | 0 | 0 | 0 | 32 | M | 3 |  |  |  | ROZPOCET | 0 | 0 | 0 | 0 | 0 | 1 | 0 | 16 | 924334989
| PP |  | Pásek uzemňovací FeZn 30x4mm, uložený v zemi | [14 empty] | PP | 3
13 | K | 741.4-mont-02 | Vysokonapěťový svodový kabel HVI | m | 64 |  | 0 |  |  | základní |  | 0 | 0 | 0 | 0 | 0 | 16 | K | 3 |  |  |  | ROZPOCET | 0 | 0 | 0 | 0 | 0 | 1 | 0 | 16 | -1134785563
| PP |  | Vysokonapěťový svodový kabel HVI | [14 empty] | PP | 3
14 | M | 741.4-mat-02 | Vysokonapěťový svodový kabel HVI | m | 64 |  | 0 |  |  | základní |  | 0 | 0 | 0 | 0 | 0 | 32 | M | 3 |  |  |  | ROZPOCET | 0 | 0 | 0 | 0 | 0 | 1 | 0 | 16 | 1365229907
| PP |  | Vysokonapěťový svodový kabel HVI | [14 empty] | PP | 3
15 | K | 741.4-mont-03 | Vybavení svodů a ostatní spojovací materiál (svorky, krabice a výstražné tabulky) | sada | 8 |  | 0 |  |  | základní |  | 0 | 0 | 0 | 0 | 0 | 16 | K | 3 |  |  |  | ROZPOCET | 0 | 0 | 0 | 0 | 0 | 1 | 0 | 16 | -772604892
| PP |  | Vybavení svodů a ostatní spojovací materiál (svorky, krabice a výstražné tabulky) | [14 empty] | PP | 3
16 | M | 741.4-mat-03 | Vybavení svodů a ostatní spojovací materiál (svorky, krabice a výstražné tabulky) | sada | 8 |  | 0 |  |  | základní |  | 0 | 0 | 0 | 0 | 0 | 32 | M | 3 |  |  |  | ROZPOCET | 0 | 0 | 0 | 0 | 0 | 1 | 0 | 16 | 364210463
| PP |  | Vybavení svodů a ostatní spojovací materiál (svorky, krabice a výstražné tabulky) | [14 empty] | PP | 3
17 | K | 741.4-mont.-04 | Jímací vodič AlMgSi 8 | m | 220 |  | 0 |  |  | základní |  | 0 | 0 | 0 | 0 | 0 | 16 | K | 3 |  |  |  | ROZPOCET | 0 | 0 | 0 | 0 | 0 | 1 | 0 | 16 | -1711800989
| PP |  | Jímací vodič AlMgSi 8 | [14 empty] | PP | 3
18 | M | 741.4-mat-04 | Jímací vodič AlMgSi 8 | m | 220 |  | 0 |  |  | základní |  | 0 | 0 | 0 | 0 | 0 | 32 | M | 3 |  |  |  | ROZPOCET | 0 | 0 | 0 | 0 | 0 | 1 | 0 | 16 | -929262047
| PP |  | Jímací vodič AlMgSi 8 | [14 empty] | PP | 3
19 | K | 741.4-mont-05 | Podpěra pro jímací vodič (PV21 apod.) | ks | 440 |  | 0 |  |  | základní |  | 0 | 0 | 0 | 0 | 0 | 16 | K | 3 |  |  |  | ROZPOCET | 0 | 0 | 0 | 0 | 0 | 1 | 0 | 16 | -501433358
| PP |  | Podpěra pro jímací vodič (PV21 apod.) | [14 empty] | PP | 3
20 | M | 7414-mat-05 | Podpěra pro jímací vodič (PV21 apod.) | ks | 440 |  | 0 |  |  | základní |  | 0 | 0 | 0 | 0 | 0 | 32 | M | 3 |  |  |  | ROZPOCET | 0 | 0 | 0 | 0 | 0 | 1 | 0 | 16 | 1367289522
| PP |  | Podpěra pro jímací vodič (PV21 apod.) | [14 empty] | PP | 3
21 | K | 741820013 | Měření zemnící síť dl pásku přes 200 do 500 m | kus | 1 |  | 0 | CS ÚRS 2021 02 |  | základní |  | 0 | 0 | 0 | 0 | 0 | 16 | K | 3 |  |  |  | ROZPOCET | 0 | 0 | 0 | 0 | 0 | 1 | 0 | 16 | -803058598
| PP |  | Měření zemních odporů zemnicí sítě délky pásku přes 200 do 500 m | [14 empty] | PP | 3
| Online PSC |  | https://podminky.urs.cz/item/CS_URS_2021_02/741820013 | [14 empty] | Online PSC | 3
22 | K | 741-R1 | jímací tyč JT 2,5 - vč. upevnění na betonový podstavec | ks | 2 |  | 0 |  |  | základní |  | 0 | 0 | 0 | 0 | 0 | 16 | K | 3 |  |  |  | ROZPOCET | 0 | 0 | 0 | 0 | 0 | 1 | 0 | 16 | 192530764
| PP |  | jímací tyč JT 2,5 - vč. upevnění na betonový podstavec | [14 empty] | PP | 3
23 | K | 7471-R | svorky SP SK SO | ks | 40 |  | 0 |  |  | základní |  | 0 | 0 | 0 | 0 | 0 | 16 | K | 3 |  |  |  | ROZPOCET | 0 | 0 | 0 | 0 | 0 | 1 | 0 | 16 | -1787454817
| PP |  | svorky SP SK SO | [14 empty] | PP | 3
24 | K | 998741202 | Přesun hmot procentní pro silnoproud v objektech v přes 6 do 12 m | % |  |  | 0 | CS ÚRS 2021 02 |  | základní |  | 0 | 0 | 0 | 0 | 0 | 16 | K | 3 |  |  |  | ROZPOCET | 0 | 0 | 0 | 0 | 0 | 1 | 0 | 16 | 1727785122
| PP |  | Přesun hmot pro silnoproud stanovený procentní sazbou (%) z ceny vodorovná dopravní vzdálenost do 50 m v objektech výšky přes 6 do 12 m | [14 empty] | PP | 3
| Online PSC |  | https://podminky.urs.cz/item/CS_URS_2021_02/998741202 | [14 empty] | Online PSC | 3
| D | HZS | Hodinové zúčtovací sazby |  |  |  | 0 |  |  |  |  | 0 |  | 0 |  | 0 | 4 | D | 0 |  |  |  | ROZPOCET | [6 empty] | 0
25 | K | HZS1291 | Hodinová zúčtovací sazba pomocný stavební dělník | hod | 48 |  | 0 | CS ÚRS 2021 02 |  | základní |  | 0 | 0 | 0 | 0 | 0 | 512 | K | 1 |  |  |  | ROZPOCET | 0 | 0 | 0 | 0 | 0 | 1 | 0 | 512 | 2001666233
| PP |  | Hodinové zúčtovací sazby profesí HSV zemní a pomocné práce pomocný stavební dělník | [14 empty] | PP | 1
| Online PSC |  | https://podminky.urs.cz/item/CS_URS_2021_02/HZS1291 | [14 empty] | Online PSC | 1
| VV |  | stavební přípomoce | [14 empty] | VV | 1 | 1 | True | 0 | ROZPOCET
| VV |  | 2 lidé á 8 hodin á 3 dny | [14 empty] | VV | 1 | 1 | True | 0 | ROZPOCET
| VV |  | 2*8*3 |  | 48 | [12 empty] | VV | 1 | 2 | True | 0 | ROZPOCET
| VV |  | Součet |  | 48 | [12 empty] | VV | 1 | 4 | True | 1 | ROZPOCET

## 2021-112-05-B - Bourací -...
{958cac74-165a-4529-9530-6bbaf4a6fbab}
2
| KRYCÍ LIST SOUPISU PRACÍ | [7 empty] | v --- níže se nacházejí doplnkové a pomocné údaje k sestavám --- v | [8 empty] | False
Stavba:
MŠ Šponarova - zateplení a zpevněné plochy
Objekt:
2021-112-05-B - Bourací - zámečnické
| KSO: |  |  |  |  | CC-CZ:
| Místo: |  | MŠ Šponarova 16, Ostrava - Hrabůvka |  |  | Datum: | 27. 11. 2021
| Zadavatel: |  |  |  |  | IČ: | 00845451
|  | Ostrava, městský obvod Ostrava-Jih,Horní 791/3, |  |  |  | DIČ: | CZ00845451
| Uchazeč: |  |  |  |  | IČ: | Vyplň údaj
|  | Vyplň údaj |  |  |  | DIČ: | Vyplň údaj
| Projektant: |  |  |  |  | IČ:
|  | ČOS exim s.r.o, Alešova 26, České Budějovice |  |  |  | DIČ:
| Zpracovatel: |  |  |  |  | IČ:
|  | Ing. Dana Mlejnková |  |  |  | DIČ:
Poznámka:
Zpracováno dle metodiky ÚRS s maximálním zatříděním položek (popisu činností) dle Třídníku stavebních konstrukcí a prací. Použita databáze směrných cen 2021/II. Položky, které databáze neobsahuje, oceněny dle brutto ceníků příslušných dodavatelů. Veškeré názvy jednotlivých zařízení jsou uvedeny pouze pro určení technické úrovně a provozních parametrů. Ve všech případech lze použít i jiná než navržená zařízení, která mají podobnou nebo minimálně stejnou kvalitu, účinnost a výkon, parametry použití, ev. hlučnost (která bezpodmínečně splňuje platné hygienické normy). Celková množství u jednotlivých položek (kusy, metry) byla odměřena a sečtena ručně a digitálně z výkresů.
| Cena bez DPH | [5 empty] | 0
|  |  | Základ daně |  |  | Sazba daně | Výše daně
| DPH | základní | 0 |  |  | 21% | 0
|  | snížená | 0 |  |  | 15% | 0
|  | zákl. přenesená | 0 |  |  | 21% | 0
|  | sníž. přenesená | 0 |  |  | 15% | 0
|  | nulová | 0 |  |  | 0% | 0
| Cena s DPH |  |  | v | CZK |  | 0
REKAPITULACE ČLENĚNÍ SOUPISU PRACÍ
Stavba:
MŠ Šponarova - zateplení a zpevněné plochy
Objekt:
2021-112-05-B - Bourací - zámečnické
Místo: |  |  | MŠ Šponarova 16, Ostrava - Hrabůvka |  |  | Datum: | 27. 11. 2021
Zadavatel: |  |  | Ostrava, městský obvod Ostrava-Jih,Horní 791/3, |  |  | Projektant: | ČOS exim s.r.o, Alešova 26, České Budějovice
Uchazeč: |  |  | Vyplň údaj |  |  | Zpracovatel: | Ing. Dana Mlejnková
Kód dílu - Popis | [6 empty] | Cena celkem [CZK]
Náklady stavby celkem | [6 empty] | 0 | [11 empty] | -1
| HSV - Práce a dodávky HSV | [5 empty] | 0
| 997 - Přesun sutě | [5 empty] | 0
| PSV - Práce a dodávky PSV | [5 empty] | 0
| 767 - Konstrukce zámečnické | [5 empty] | 0
SOUPIS PRACÍ
Stavba:
MŠ Šponarova - zateplení a zpevněné plochy
Objekt:
2021-112-05-B - Bourací - zámečnické
Místo: |  |  | MŠ Šponarova 16, Ostrava - Hrabůvka |  |  | Datum: | 27. 11. 2021
Zadavatel: |  |  | Ostrava, městský obvod Ostrava-Jih,Horní 791/3, |  |  | Projektant: | ČOS exim s.r.o, Alešova 26, České Budějovice
Uchazeč: |  |  | Vyplň údaj |  |  | Zpracovatel: | Ing. Dana Mlejnková
PČ | Typ | Kód | Popis | MJ | Množství | J.cena [CZK] | Cena celkem [CZK] | Cenová soustava |  | DPH | J. Nh [h] | Nh celkem [h] | J. hmotnost [t] | Hmotnost celkem [t] | J. suť [t] | Suť Celkem [t]
Náklady soupisu celkem | [6 empty] | 0 |  |  |  |  | 0 |  | 0 |  | 0.1925 |  | D | -1 | [10 empty] | 0
| D | HSV | Práce a dodávky HSV |  |  |  | 0 |  |  |  |  | 0 |  | 0 |  | 0 | 1 | D | 0 |  |  |  | ROZPOCET | [6 empty] | 0
| D | 997 | Přesun sutě |  |  |  | 0 |  |  |  |  | 0 |  | 0 |  | 0 | 1 | D | 1 |  |  |  | ROZPOCET | [6 empty] | 0
1 | K | 997013211 | Vnitrostaveništní doprava suti a vybouraných hmot pro budovy v do 6 m ručně | t | 0.193 |  | 0 | CS ÚRS 2021 02 |  | základní |  | 0 | 0 | 0 | 0 | 0 | 4 | K | 2 |  |  |  | ROZPOCET | 0 | 0 | 0 | 0 | 0 | 1 | 0 | 4 | -1512990695
| PP |  | Vnitrostaveništní doprava suti a vybouraných hmot vodorovně do 50 m svisle ručně pro budovy a haly výšky do 6 m | [14 empty] | PP | 2
| Online PSC |  | https://podminky.urs.cz/item/CS_URS_2021_02/997013211 | [14 empty] | Online PSC | 2
2 | K | 997013501 | Odvoz suti a vybouraných hmot na skládku nebo meziskládku do 1 km se složením | t | 0.193 |  | 0 | CS ÚRS 2021 02 |  | základní |  | 0 | 0 | 0 | 0 | 0 | 4 | K | 2 |  |  |  | ROZPOCET | 0 | 0 | 0 | 0 | 0 | 1 | 0 | 4 | -433572937
| PP |  | Odvoz suti a vybouraných hmot na skládku nebo meziskládku se složením, na vzdálenost do 1 km | [14 empty] | PP | 2
| Online PSC |  | https://podminky.urs.cz/item/CS_URS_2021_02/997013501 | [14 empty] | Online PSC | 2
3 | K | 997013509 | Příplatek k odvozu suti a vybouraných hmot na skládku ZKD 1 km přes 1 km | t | 1.93 |  | 0 | CS ÚRS 2021 02 |  | základní |  | 0 | 0 | 0 | 0 | 0 | 4 | K | 2 |  |  |  | ROZPOCET | 0 | 0 | 0 | 0 | 0 | 1 | 0 | 4 | 987954715
| PP |  | Odvoz suti a vybouraných hmot na skládku nebo meziskládku se složením, na vzdálenost Příplatek k ceně za každý další i započatý 1 km přes 1 km | [14 empty] | PP | 2
| Online PSC |  | https://podminky.urs.cz/item/CS_URS_2021_02/997013509 | [14 empty] | Online PSC | 2
| VV |  | 0,193*10 'Přepočtené koeficientem množství |  | 1.93 | [12 empty] | VV | 2 | 2 | False | 1 | ROZPOCET
4 | K | 997013631 | Poplatek za uložení na skládce (skládkovné) stavebního odpadu směsného kód odpadu 17 09 04 | t | 0.193 |  | 0 | CS ÚRS 2021 02 |  | základní |  | 0 | 0 | 0 | 0 | 0 | 4 | K | 2 |  |  |  | ROZPOCET | 0 | 0 | 0 | 0 | 0 | 1 | 0 | 4 | -1050778040
| PP |  | Poplatek za uložení stavebního odpadu na skládce (skládkovné) směsného stavebního a demoličního zatříděného do Katalogu odpadů pod kódem 17 09 04 | [14 empty] | PP | 2
| Online PSC |  | https://podminky.urs.cz/item/CS_URS_2021_02/997013631 | [14 empty] | Online PSC | 2
| D | PSV | Práce a dodávky PSV |  |  |  | 0 |  |  |  |  | 0 |  | 0 |  | 0.1925 | 2 | D | 0 |  |  |  | ROZPOCET | [6 empty] | 0
| D | 767 | Konstrukce zámečnické |  |  |  | 0 |  |  |  |  | 0 |  | 0 |  | 0.1925 | 2 | D | 1 |  |  |  | ROZPOCET | [6 empty] | 0
5 | K | 767161824 | Demontáž zábradlí schodišťového nerozebíratelného hmotnosti 1 m zábradlí přes 20 kg do suti | m | 7.7 |  | 0 | CS ÚRS 2021 02 |  | základní |  | 0 | 0 | 0 | 0.025 | 0.1925 | 16 | K | 2 |  |  |  | ROZPOCET | 0 | 0 | 0 | 0 | 0 | 1 | 0 | 16 | 471306248
| PP |  | Demontáž zábradlí do suti schodišťového nerozebíratelný spoj hmotnosti 1 m zábradlí přes 20 kg | [14 empty] | PP | 2
| Online PSC |  | https://podminky.urs.cz/item/CS_URS_2021_02/767161824 | [14 empty] | Online PSC | 2
| VV |  | bourací | [14 empty] | VV | 2 | 1 | True | 0 | ROZPOCET
| VV |  | demontáž zábradlí kotveného do schodů- boční | [14 empty] | VV | 2 | 1 | True | 0 | ROZPOCET
| VV |  | 2,5*2 |  | 5 | [12 empty] | VV | 2 | 2 | True | 0 | ROZPOCET
| VV |  | bourací | [14 empty] | VV | 2 | 1 | True | 0 | ROZPOCET
| VV |  | demontáž zábradlí kotveného do schodů- uprostřed schodiště | [14 empty] | VV | 2 | 1 | True | 0 | ROZPOCET
| VV |  | 2,7 |  | 2.7 | [12 empty] | VV | 2 | 2 | True | 0 | ROZPOCET
| VV |  | Součet |  | 7.7 | [12 empty] | VV | 2 | 4 | True | 1 | ROZPOCET

## 2021-112-05-N - Nové kce ...
{3ae307d9-6bfc-4e7d-be86-3687f0b51536}
2
| KRYCÍ LIST SOUPISU PRACÍ | [7 empty] | v --- níže se nacházejí doplnkové a pomocné údaje k sestavám --- v | [8 empty] | False
Stavba:
MŠ Šponarova - zateplení a zpevněné plochy
Objekt:
2021-112-05-N - Nové kce - zámečnické
| KSO: |  |  |  |  | CC-CZ:
| Místo: |  | MŠ Šponarova 16, Ostrava - Hrabůvka |  |  | Datum: | 27. 11. 2021
| Zadavatel: |  |  |  |  | IČ: | 00845451
|  | Ostrava, městský obvod Ostrava-Jih,Horní 791/3, |  |  |  | DIČ: | CZ00845451
| Uchazeč: |  |  |  |  | IČ: | Vyplň údaj
|  | Vyplň údaj |  |  |  | DIČ: | Vyplň údaj
| Projektant: |  |  |  |  | IČ:
|  | ČOS exim s.r.o, Alešova 26, České Budějovice |  |  |  | DIČ:
| Zpracovatel: |  |  |  |  | IČ:
|  | Ing. Dana Mlejnková |  |  |  | DIČ:
Poznámka:
Zpracováno dle metodiky ÚRS s maximálním zatříděním položek (popisu činností) dle Třídníku stavebních konstrukcí a prací. Použita databáze směrných cen 2021/II. Položky, které databáze neobsahuje, oceněny dle brutto ceníků příslušných dodavatelů. Veškeré názvy jednotlivých zařízení jsou uvedeny pouze pro určení technické úrovně a provozních parametrů. Ve všech případech lze použít i jiná než navržená zařízení, která mají podobnou nebo minimálně stejnou kvalitu, účinnost a výkon, parametry použití, ev. hlučnost (která bezpodmínečně splňuje platné hygienické normy). Celková množství u jednotlivých položek (kusy, metry) byla odměřena a sečtena ručně a digitálně z výkresů.
| Cena bez DPH | [5 empty] | 0
|  |  | Základ daně |  |  | Sazba daně | Výše daně
| DPH | základní | 0 |  |  | 21% | 0
|  | snížená | 0 |  |  | 15% | 0
|  | zákl. přenesená | 0 |  |  | 21% | 0
|  | sníž. přenesená | 0 |  |  | 15% | 0
|  | nulová | 0 |  |  | 0% | 0
| Cena s DPH |  |  | v | CZK |  | 0
REKAPITULACE ČLENĚNÍ SOUPISU PRACÍ
Stavba:
MŠ Šponarova - zateplení a zpevněné plochy
Objekt:
2021-112-05-N - Nové kce - zámečnické
Místo: |  |  | MŠ Šponarova 16, Ostrava - Hrabůvka |  |  | Datum: | 27. 11. 2021
Zadavatel: |  |  | Ostrava, městský obvod Ostrava-Jih,Horní 791/3, |  |  | Projektant: | ČOS exim s.r.o, Alešova 26, České Budějovice
Uchazeč: |  |  | Vyplň údaj |  |  | Zpracovatel: | Ing. Dana Mlejnková
Kód dílu - Popis | [6 empty] | Cena celkem [CZK]
Náklady stavby celkem | [6 empty] | 0 | [11 empty] | -1
| PSV - Práce a dodávky PSV | [5 empty] | 0
| 767 - Konstrukce zámečnické | [5 empty] | 0
SOUPIS PRACÍ
Stavba:
MŠ Šponarova - zateplení a zpevněné plochy
Objekt:
2021-112-05-N - Nové kce - zámečnické
Místo: |  |  | MŠ Šponarova 16, Ostrava - Hrabůvka |  |  | Datum: | 27. 11. 2021
Zadavatel: |  |  | Ostrava, městský obvod Ostrava-Jih,Horní 791/3, |  |  | Projektant: | ČOS exim s.r.o, Alešova 26, České Budějovice
Uchazeč: |  |  | Vyplň údaj |  |  | Zpracovatel: | Ing. Dana Mlejnková
PČ | Typ | Kód | Popis | MJ | Množství | J.cena [CZK] | Cena celkem [CZK] | Cenová soustava |  | DPH | J. Nh [h] | Nh celkem [h] | J. hmotnost [t] | Hmotnost celkem [t] | J. suť [t] | Suť Celkem [t]
Náklady soupisu celkem | [6 empty] | 0 |  |  |  |  | 0 |  | 0.24638 |  | 0 |  | D | -1 | [10 empty] | 0
| D | PSV | Práce a dodávky PSV |  |  |  | 0 |  |  |  |  | 0 |  | 0.24638 |  | 0 | 2 | D | 0 |  |  |  | ROZPOCET | [6 empty] | 0
| D | 767 | Konstrukce zámečnické |  |  |  | 0 |  |  |  |  | 0 |  | 0.24638 |  | 0 | 2 | D | 1 |  |  |  | ROZPOCET | [6 empty] | 0
1 | K | 767163221 | Montáž přímého kovového zábradlí z dílců do betonu konstrukce na schodišti | m | 9.7 |  | 0 | CS ÚRS 2021 02 |  | základní |  | 0 | 0.0004 | 0.00388 | 0 | 0 | 16 | K | 2 |  |  |  | ROZPOCET | 0 | 0 | 0 | 0 | 0 | 1 | 0 | 16 | -1112212971
| PP |  | Montáž kompletního kovového zábradlí přímého z dílců na schodišti kotveného do betonu | [14 empty] | PP | 2
| Online PSC |  | https://podminky.urs.cz/item/CS_URS_2021_02/767163221 | [14 empty] | Online PSC | 2
| VV |  | Z/1/- Zábradlí kulaté z konstrukční slitiny hliníku třídy AlMgSi0,5 podle EN AW 6060, svislé špršle -mezery dle normy na zábradlí, kotveno do schodů. | [14 empty] | VV | 2 | 1 | True | 0 | ROZPOCET
| VV |  | Madlo na hoře a druhé ve výšce 400-500 mm. 1 ks 3,3 m. | [14 empty] | VV | 2 | 1 | True | 0 | ROZPOCET
| VV |  | 2ks | [14 empty] | VV | 2 | 1 | True | 0 | ROZPOCET
| VV |  | 2*3,3 |  | 6.6 | [12 empty] | VV | 2 | 2 | True | 0 | ROZPOCET
| VV |  | Z/2/- Zábradlí kulaté z konstrukční slitiny hliníku třídy AlMgSi0,5 podle EN AW 6060, svislé špršle -mezery dle normy na zábradlí, kotveno do schodů. | [14 empty] | VV | 2 | 1 | True | 0 | ROZPOCET
| VV |  | Madlo na hoře a druhé ve výšce 400-500 mm. 1 ks 3,1m. Madlo pro děti bude z obou stran. | [14 empty] | VV | 2 | 1 | True | 0 | ROZPOCET
| VV |  | 1ks | [14 empty] | VV | 2 | 1 | True | 0 | ROZPOCET
| VV |  | 3,1 |  | 3.1 | [12 empty] | VV | 2 | 2 | True | 0 | ROZPOCET
| VV |  | Součet |  | 9.7 | [12 empty] | VV | 2 | 4 | True | 1 | ROZPOCET
2 | M | 553Z1 | Z/1/- Zábradlí kulaté z konstrukční slitiny hliníku třídy AlMgSi0,5 podle EN AW 6060, svislé špršle -mezery dle normy na zábradlí, kotveno do schodů. Madlo na hoře a druhé ve výšce 400-500 mm. 1 ks 3,3 m. | m | 6.6 |  | 0 |  |  | základní |  | 0 | 0.025 | 0.165 | 0 | 0 | 32 | M | 2 |  |  |  | ROZPOCET | 0 | 0 | 0 | 0 | 0 | 1 | 0 | 16 | 161353866
| PP |  | Z/1/- Zábradlí kulaté z konstrukční slitiny hliníku třídy AlMgSi0,5 podle EN AW 6060, svislé špršle -mezery dle normy na zábradlí, kotveno do schodů. Madlo na hoře a druhé ve výšce 400-500 mm. 1 ks 3,3 m. | [14 empty] | PP | 2
| VV |  | Z/1/- Zábradlí kulaté z konstrukční slitiny hliníku třídy AlMgSi0,5 podle EN AW 6060, svislé špršle -mezery dle normy na zábradlí, kotveno do schodů. | [14 empty] | VV | 2 | 1 | True | 0 | ROZPOCET
| VV |  | Madlo na hoře a druhé ve výšce 400-500 mm. 1 ks 3,3 m. | [14 empty] | VV | 2 | 1 | True | 0 | ROZPOCET
| VV |  | 2ks | [14 empty] | VV | 2 | 1 | True | 0 | ROZPOCET
| VV |  | 3,3*2 |  | 6.6 | [12 empty] | VV | 2 | 2 | True | 0 | ROZPOCET
| VV |  | Součet |  | 6.6 | [12 empty] | VV | 2 | 4 | True | 1 | ROZPOCET
3 | M | 553Z2 | Z/2/- Zábradlí kulaté z konstrukční slitiny hliníku třídy AlMgSi0,5 podle EN AW 6060, svislé špršle -mezery dle normy na zábradlí, kotveno do schodů. Madlo na hoře a druhé ve výšce 400-500 mm. 1 ks 3,1m. Madlo pro děti bude z obou stran. | m | 3.1 |  | 0 |  |  | základní |  | 0 | 0.025 | 0.0775 | 0 | 0 | 32 | M | 2 |  |  |  | ROZPOCET | 0 | 0 | 0 | 0 | 0 | 1 | 0 | 16 | -552790673
| PP |  | Z/2/- Zábradlí kulaté z konstrukční slitiny hliníku třídy AlMgSi0,5 podle EN AW 6060, svislé špršle -mezery dle normy na zábradlí, kotveno do schodů. Madlo na hoře a druhé ve výšce 400-500 mm. 1 ks 3,1m. Madlo pro děti bude z obou stran. | [14 empty] | PP | 2
| VV |  | Z/2/- Zábradlí kulaté z konstrukční slitiny hliníku třídy AlMgSi0,5 podle EN AW 6060, svislé špršle -mezery dle normy na zábradlí, kotveno do schodů. | [14 empty] | VV | 2 | 1 | True | 0 | ROZPOCET
| VV |  | Madlo na hoře a druhé ve výšce 400-500 mm. 1 ks 3,1m. Madlo pro děti bude z obou stran. | [14 empty] | VV | 2 | 1 | True | 0 | ROZPOCET
| VV |  | 1ks | [14 empty] | VV | 2 | 1 | True | 0 | ROZPOCET
| VV |  | 3,1 |  | 3.1 | [12 empty] | VV | 2 | 2 | True | 0 | ROZPOCET
| VV |  | Součet |  | 3.1 | [12 empty] | VV | 2 | 4 | True | 1 | ROZPOCET
4 | K | 998767201 | Přesun hmot procentní pro zámečnické konstrukce v objektech v do 6 m | % |  |  | 0 | CS ÚRS 2021 02 |  | základní |  | 0 | 0 | 0 | 0 | 0 | 16 | K | 2 |  |  |  | ROZPOCET | 0 | 0 | 0 | 0 | 0 | 1 | 0 | 16 | 848132512
| PP |  | Přesun hmot pro zámečnické konstrukce stanovený procentní sazbou (%) z ceny vodorovná dopravní vzdálenost do 50 m v objektech výšky do 6 m | [14 empty] | PP | 2
| Online PSC |  | https://podminky.urs.cz/item/CS_URS_2021_02/998767201 | [14 empty] | Online PSC | 2

## 2021-112-06-B - Bourací -...
{9efe1d99-c8dd-44d5-a3b0-1a757b734fb4}
2
| KRYCÍ LIST SOUPISU PRACÍ | [7 empty] | v --- níže se nacházejí doplnkové a pomocné údaje k sestavám --- v | [8 empty] | False
Stavba:
MŠ Šponarova - zateplení a zpevněné plochy
Objekt:
2021-112-06-B - Bourací - okapového chodníku
| KSO: |  |  |  |  | CC-CZ:
| Místo: |  | MŠ Šponarova 16, Ostrava - Hrabůvka |  |  | Datum: | 27. 11. 2021
| Zadavatel: |  |  |  |  | IČ: | 00845451
|  | Ostrava, městský obvod Ostrava-Jih,Horní 791/3, |  |  |  | DIČ: | CZ00845451
| Uchazeč: |  |  |  |  | IČ: | Vyplň údaj
|  | Vyplň údaj |  |  |  | DIČ: | Vyplň údaj
| Projektant: |  |  |  |  | IČ:
|  | ČOS exim s.r.o, Alešova 26, České Budějovice |  |  |  | DIČ:
| Zpracovatel: |  |  |  |  | IČ:
|  | Ing. Dana Mlejnková |  |  |  | DIČ:
Poznámka:
Zpracováno dle metodiky ÚRS s maximálním zatříděním položek (popisu činností) dle Třídníku stavebních konstrukcí a prací. Použita databáze směrných cen 2021/II. Položky, které databáze neobsahuje, oceněny dle brutto ceníků příslušných dodavatelů. Veškeré názvy jednotlivých zařízení jsou uvedeny pouze pro určení technické úrovně a provozních parametrů. Ve všech případech lze použít i jiná než navržená zařízení, která mají podobnou nebo minimálně stejnou kvalitu, účinnost a výkon, parametry použití, ev. hlučnost (která bezpodmínečně splňuje platné hygienické normy). Celková množství u jednotlivých položek (kusy, metry) byla odměřena a sečtena ručně a digitálně z výkresů.
| Cena bez DPH | [5 empty] | 0
|  |  | Základ daně |  |  | Sazba daně | Výše daně
| DPH | základní | 0 |  |  | 21% | 0
|  | snížená | 0 |  |  | 15% | 0
|  | zákl. přenesená | 0 |  |  | 21% | 0
|  | sníž. přenesená | 0 |  |  | 15% | 0
|  | nulová | 0 |  |  | 0% | 0
| Cena s DPH |  |  | v | CZK |  | 0
REKAPITULACE ČLENĚNÍ SOUPISU PRACÍ
Stavba:
MŠ Šponarova - zateplení a zpevněné plochy
Objekt:
2021-112-06-B - Bourací - okapového chodníku
Místo: |  |  | MŠ Šponarova 16, Ostrava - Hrabůvka |  |  | Datum: | 27. 11. 2021
Zadavatel: |  |  | Ostrava, městský obvod Ostrava-Jih,Horní 791/3, |  |  | Projektant: | ČOS exim s.r.o, Alešova 26, České Budějovice
Uchazeč: |  |  | Vyplň údaj |  |  | Zpracovatel: | Ing. Dana Mlejnková
Kód dílu - Popis | [6 empty] | Cena celkem [CZK]
Náklady stavby celkem | [6 empty] | 0 | [11 empty] | -1
| HSV - Práce a dodávky HSV | [5 empty] | 0
| 1 - Zemní práce | [5 empty] | 0
| 997 - Přesun sutě | [5 empty] | 0
SOUPIS PRACÍ
Stavba:
MŠ Šponarova - zateplení a zpevněné plochy
Objekt:
2021-112-06-B - Bourací - okapového chodníku
Místo: |  |  | MŠ Šponarova 16, Ostrava - Hrabůvka |  |  | Datum: | 27. 11. 2021
Zadavatel: |  |  | Ostrava, městský obvod Ostrava-Jih,Horní 791/3, |  |  | Projektant: | ČOS exim s.r.o, Alešova 26, České Budějovice
Uchazeč: |  |  | Vyplň údaj |  |  | Zpracovatel: | Ing. Dana Mlejnková
PČ | Typ | Kód | Popis | MJ | Množství | J.cena [CZK] | Cena celkem [CZK] | Cenová soustava |  | DPH | J. Nh [h] | Nh celkem [h] | J. hmotnost [t] | Hmotnost celkem [t] | J. suť [t] | Suť Celkem [t]
Náklady soupisu celkem | [6 empty] | 0 |  |  |  |  | 0 |  | 0 |  | 7.7256 |  | D | -1 | [10 empty] | 0
| D | HSV | Práce a dodávky HSV |  |  |  | 0 |  |  |  |  | 0 |  | 0 |  | 7.7256 | 1 | D | 0 |  |  |  | ROZPOCET | [6 empty] | 0
| D | 1 | Zemní práce |  |  |  | 0 |  |  |  |  | 0 |  | 0 |  | 7.7256 | 1 | D | 1 |  |  |  | ROZPOCET | [6 empty] | 0
1 | K | 113106021 | Rozebrání dlažeb při překopech komunikací pro pěší z betonových dlaždic ručně | m2 | 17.76 |  | 0 | CS ÚRS 2021 02 |  | základní |  | 0 | 0 | 0 | 0.255 | 4.5288 | 4 | K | 2 |  |  |  | ROZPOCET | 0 | 0 | 0 | 0 | 0 | 1 | 0 | 4 | -1003066380
| PP |  | Rozebrání dlažeb a dílců při překopech inženýrských sítí s přemístěním hmot na skládku na vzdálenost do 3 m nebo s naložením na dopravní prostředek ručně komunikací pro pěší s ložem z kameniva nebo živice a s výplní spár z betonových nebo kameninových dlaždic, desek nebo tvarovek | [14 empty] | PP | 2
| Online PSC |  | https://podminky.urs.cz/item/CS_URS_2021_02/113106021 | [14 empty] | Online PSC | 2
| VV |  | bourací | [14 empty] | VV | 2 | 1 | True | 0 | ROZPOCET
| VV |  | okapový chodník | [14 empty] | VV | 2 | 1 | True | 0 | ROZPOCET
| VV |  | rozebrání betonové dlažby | [14 empty] | VV | 2 | 1 | True | 0 | ROZPOCET
| VV |  | (16,225+0,6+1,45+2,45+3,6+2,3+2,45+5,35+2+2+5,975)*0,4 |  | 17.76 | [12 empty] | VV | 2 | 2 | True | 0 | ROZPOCET
| VV |  | /0,4*0,4/ | [14 empty] | VV | 2 | 1 | True | 0 | ROZPOCET
| VV |  | Součet |  | 17.76 | [12 empty] | VV | 2 | 4 | True | 1 | ROZPOCET
2 | K | 113107011 | Odstranění podkladu z kameniva těženého tl do 100 mm při překopech ručně | m2 | 17.76 |  | 0 | CS ÚRS 2021 02 |  | základní |  | 0 | 0 | 0 | 0.18 | 3.1968 | 4 | K | 2 |  |  |  | ROZPOCET | 0 | 0 | 0 | 0 | 0 | 1 | 0 | 4 | -458029228
| PP |  | Odstranění podkladů nebo krytů při překopech inženýrských sítí s přemístěním hmot na skládku ve vzdálenosti do 3 m nebo s naložením na dopravní prostředek ručně z kameniva těženého, o tl. vrstvy do 100 mm | [14 empty] | PP | 2
| Online PSC |  | https://podminky.urs.cz/item/CS_URS_2021_02/113107011 | [14 empty] | Online PSC | 2
| VV |  | bourací | [14 empty] | VV | 2 | 1 | True | 0 | ROZPOCET
| VV |  | okapový chodník | [14 empty] | VV | 2 | 1 | True | 0 | ROZPOCET
| VV |  | rozebrání betonové dlažby | [14 empty] | VV | 2 | 1 | True | 0 | ROZPOCET
| VV |  | (16,225+0,6+1,45+2,45+3,6+2,3+2,45+5,35+2+2+5,975)*0,4 |  | 17.76 | [12 empty] | VV | 2 | 2 | True | 0 | ROZPOCET
| VV |  | /0,4*0,4/ | [14 empty] | VV | 2 | 1 | True | 0 | ROZPOCET
| VV |  | Součet |  | 17.76 | [12 empty] | VV | 2 | 4 | True | 1 | ROZPOCET
| D | 997 | Přesun sutě |  |  |  | 0 |  |  |  |  | 0 |  | 0 |  | 0 | 1 | D | 1 |  |  |  | ROZPOCET | [6 empty] | 0
3 | K | 997221141 | Vodorovná doprava suti ze sypkých materiálů stavebním kolečkem do 50 m | t | 3.197 |  | 0 | CS ÚRS 2021 02 |  | základní |  | 0 | 0 | 0 | 0 | 0 | 4 | K | 2 |  |  |  | ROZPOCET | 0 | 0 | 0 | 0 | 0 | 1 | 0 | 4 | 1733451100
| PP |  | Vodorovná doprava suti stavebním kolečkem s naložením a se složením ze sypkých materiálů, na vzdálenost do 50 m | [14 empty] | PP | 2
| Online PSC |  | https://podminky.urs.cz/item/CS_URS_2021_02/997221141 | [14 empty] | Online PSC | 2
| VV |  | podklad písek | [14 empty] | VV | 2 | 1 | True | 0 | ROZPOCET
| VV |  | 3,197 |  | 3.197 | [12 empty] | VV | 2 | 2 | True | 0 | ROZPOCET
| VV |  | Součet |  | 3.197 | [12 empty] | VV | 2 | 4 | True | 1 | ROZPOCET
4 | K | 997221551 | Vodorovná doprava suti ze sypkých materiálů do 1 km | t | 3.197 |  | 0 | CS ÚRS 2021 02 |  | základní |  | 0 | 0 | 0 | 0 | 0 | 4 | K | 2 |  |  |  | ROZPOCET | 0 | 0 | 0 | 0 | 0 | 1 | 0 | 4 | -151869380
| PP |  | Vodorovná doprava suti bez naložení, ale se složením a s hrubým urovnáním ze sypkých materiálů, na vzdálenost do 1 km | [14 empty] | PP | 2
| Online PSC |  | https://podminky.urs.cz/item/CS_URS_2021_02/997221551 | [14 empty] | Online PSC | 2
| VV |  | podklad písek | [14 empty] | VV | 2 | 1 | True | 0 | ROZPOCET
| VV |  | 3,197 |  | 3.197 | [12 empty] | VV | 2 | 2 | True | 0 | ROZPOCET
| VV |  | Součet |  | 3.197 | [12 empty] | VV | 2 | 4 | True | 1 | ROZPOCET
5 | K | 997221559 | Příplatek ZKD 1 km u vodorovné dopravy suti ze sypkých materiálů | t | 31.97 |  | 0 | CS ÚRS 2021 02 |  | základní |  | 0 | 0 | 0 | 0 | 0 | 4 | K | 2 |  |  |  | ROZPOCET | 0 | 0 | 0 | 0 | 0 | 1 | 0 | 4 | -2074750644
| PP |  | Vodorovná doprava suti bez naložení, ale se složením a s hrubým urovnáním Příplatek k ceně za každý další i započatý 1 km přes 1 km | [14 empty] | PP | 2
| Online PSC |  | https://podminky.urs.cz/item/CS_URS_2021_02/997221559 | [14 empty] | Online PSC | 2
| VV |  | podklad písek | [14 empty] | VV | 2 | 1 | True | 0 | ROZPOCET
| VV |  | 3,197 |  | 3.197 | [12 empty] | VV | 2 | 2 | True | 0 | ROZPOCET
| VV |  | Součet |  | 3.197 | [12 empty] | VV | 2 | 4 | True | 1 | ROZPOCET
| VV |  | 3,197*10 'Přepočtené koeficientem množství |  | 31.97 | [12 empty] | VV | 2 | 2 | False | 1 | ROZPOCET
6 | K | 997221612 | Nakládání vybouraných hmot na dopravní prostředky pro vodorovnou dopravu | t | 3.876 |  | 0 | CS ÚRS 2021 02 |  | základní |  | 0 | 0 | 0 | 0 | 0 | 4 | K | 2 |  |  |  | ROZPOCET | 0 | 0 | 0 | 0 | 0 | 1 | 0 | 4 | 914952346
| PP |  | Nakládání na dopravní prostředky pro vodorovnou dopravu vybouraných hmot | [14 empty] | PP | 2
| Online PSC |  | https://podminky.urs.cz/item/CS_URS_2021_02/997221612 | [14 empty] | Online PSC | 2
| VV |  | bourací | [14 empty] | VV | 2 | 1 | True | 0 | ROZPOCET
| VV |  | okapový chodník | [14 empty] | VV | 2 | 1 | True | 0 | ROZPOCET
| VV |  | likvidace odpadu předpoklad cca.15% | [14 empty] | VV | 2 | 1 | True | 0 | ROZPOCET
| VV |  | dlažba 15% | [14 empty] | VV | 2 | 1 | True | 0 | ROZPOCET
| VV |  | 4,529*0,15 |  | 0.679 | [12 empty] | VV | 2 | 2 | True | 0 | ROZPOCET
| VV |  | podklad písek | [14 empty] | VV | 2 | 1 | True | 0 | ROZPOCET
| VV |  | 3,197 |  | 3.197 | [12 empty] | VV | 2 | 2 | True | 0 | ROZPOCET
| VV |  | Součet |  | 3.876 | [12 empty] | VV | 2 | 4 | True | 1 | ROZPOCET
7 | K | 997221151 | Vodorovná doprava suti z kusových materiálů stavebním kolečkem do 50 m | t | 0.679 |  | 0 | CS ÚRS 2021 02 |  | základní |  | 0 | 0 | 0 | 0 | 0 | 4 | K | 2 |  |  |  | ROZPOCET | 0 | 0 | 0 | 0 | 0 | 1 | 0 | 4 | -1101543279
| PP |  | Vodorovná doprava suti stavebním kolečkem s naložením a se složením z kusových materiálů, na vzdálenost do 50 m | [14 empty] | PP | 2
| Online PSC |  | https://podminky.urs.cz/item/CS_URS_2021_02/997221151 | [14 empty] | Online PSC | 2
| VV |  | bourací | [14 empty] | VV | 2 | 1 | True | 0 | ROZPOCET
| VV |  | okapový chodník | [14 empty] | VV | 2 | 1 | True | 0 | ROZPOCET
| VV |  | likvidace odpadu předpoklad cca.15% | [14 empty] | VV | 2 | 1 | True | 0 | ROZPOCET
| VV |  | 4,529*0,15 |  | 0.679 | [12 empty] | VV | 2 | 2 | True | 0 | ROZPOCET
| VV |  | Součet |  | 0.679 | [12 empty] | VV | 2 | 4 | True | 1 | ROZPOCET
8 | K | 997221561 | Vodorovná doprava suti z kusových materiálů do 1 km | t | 0.679 |  | 0 | CS ÚRS 2021 02 |  | základní |  | 0 | 0 | 0 | 0 | 0 | 4 | K | 2 |  |  |  | ROZPOCET | 0 | 0 | 0 | 0 | 0 | 1 | 0 | 4 | -997332747
| PP |  | Vodorovná doprava suti bez naložení, ale se složením a s hrubým urovnáním z kusových materiálů, na vzdálenost do 1 km | [14 empty] | PP | 2
| Online PSC |  | https://podminky.urs.cz/item/CS_URS_2021_02/997221561 | [14 empty] | Online PSC | 2
| VV |  | bourací | [14 empty] | VV | 2 | 1 | True | 0 | ROZPOCET
| VV |  | okapový chodník | [14 empty] | VV | 2 | 1 | True | 0 | ROZPOCET
| VV |  | likvidace odpadu předpoklad cca.15% | [14 empty] | VV | 2 | 1 | True | 0 | ROZPOCET
| VV |  | 4,529*0,15 |  | 0.679 | [12 empty] | VV | 2 | 2 | True | 0 | ROZPOCET
| VV |  | Součet |  | 0.679 | [12 empty] | VV | 2 | 4 | True | 1 | ROZPOCET
9 | K | 997221569 | Příplatek ZKD 1 km u vodorovné dopravy suti z kusových materiálů | t | 6.79 |  | 0 | CS ÚRS 2021 02 |  | základní |  | 0 | 0 | 0 | 0 | 0 | 4 | K | 2 |  |  |  | ROZPOCET | 0 | 0 | 0 | 0 | 0 | 1 | 0 | 4 | -2026273464
| PP |  | Vodorovná doprava suti bez naložení, ale se složením a s hrubým urovnáním Příplatek k ceně za každý další i započatý 1 km přes 1 km | [14 empty] | PP | 2
| Online PSC |  | https://podminky.urs.cz/item/CS_URS_2021_02/997221569 | [14 empty] | Online PSC | 2
| VV |  | bourací | [14 empty] | VV | 2 | 1 | True | 0 | ROZPOCET
| VV |  | okapový chodník | [14 empty] | VV | 2 | 1 | True | 0 | ROZPOCET
| VV |  | likvidace odpadu předpoklad cca.15% | [14 empty] | VV | 2 | 1 | True | 0 | ROZPOCET
| VV |  | 4,529*0,15 |  | 0.679 | [12 empty] | VV | 2 | 2 | True | 0 | ROZPOCET
| VV |  | Součet |  | 0.679 | [12 empty] | VV | 2 | 4 | True | 1 | ROZPOCET
| VV |  | 0,679*10 'Přepočtené koeficientem množství |  | 6.79 | [12 empty] | VV | 2 | 2 | False | 1 | ROZPOCET
10 | K | 997221615 | Poplatek za uložení na skládce (skládkovné) stavebního odpadu betonového kód odpadu 17 01 01 | t | 0.679 |  | 0 | CS ÚRS 2021 02 |  | základní |  | 0 | 0 | 0 | 0 | 0 | 4 | K | 2 |  |  |  | ROZPOCET | 0 | 0 | 0 | 0 | 0 | 1 | 0 | 4 | -969574170
| PP |  | Poplatek za uložení stavebního odpadu na skládce (skládkovné) z prostého betonu zatříděného do Katalogu odpadů pod kódem 17 01 01 | [14 empty] | PP | 2
| Online PSC |  | https://podminky.urs.cz/item/CS_URS_2021_02/997221615 | [14 empty] | Online PSC | 2
| VV |  | bourací | [14 empty] | VV | 2 | 1 | True | 0 | ROZPOCET
| VV |  | okapový chodník | [14 empty] | VV | 2 | 1 | True | 0 | ROZPOCET
| VV |  | likvidace odpadu předpoklad cca.15% | [14 empty] | VV | 2 | 1 | True | 0 | ROZPOCET
| VV |  | 4,529*0,15 |  | 0.679 | [12 empty] | VV | 2 | 2 | True | 0 | ROZPOCET
| VV |  | Součet |  | 0.679 | [12 empty] | VV | 2 | 4 | True | 1 | ROZPOCET
11 | K | 997221655 | Poplatek za uložení na skládce (skládkovné) zeminy a kamení kód odpadu 17 05 04 | t | 3.197 |  | 0 | CS ÚRS 2021 02 |  | základní |  | 0 | 0 | 0 | 0 | 0 | 4 | K | 2 |  |  |  | ROZPOCET | 0 | 0 | 0 | 0 | 0 | 1 | 0 | 4 | -424201713
| PP |  | Poplatek za uložení stavebního odpadu na skládce (skládkovné) zeminy a kamení zatříděného do Katalogu odpadů pod kódem 17 05 04 | [14 empty] | PP | 2
| Online PSC |  | https://podminky.urs.cz/item/CS_URS_2021_02/997221655 | [14 empty] | Online PSC | 2
| VV |  | písek podklad | [14 empty] | VV | 2 | 1 | True | 0 | ROZPOCET
| VV |  | 3,197 |  | 3.197 | [12 empty] | VV | 2 | 2 | True | 0 | ROZPOCET
| VV |  | Součet |  | 3.197 | [12 empty] | VV | 2 | 4 | True | 1 | ROZPOCET

## 2021-112-06-N - Nové kce ...
{076f3655-365a-42a8-8438-0c8cd1fd32a6}
2
| KRYCÍ LIST SOUPISU PRACÍ | [7 empty] | v --- níže se nacházejí doplnkové a pomocné údaje k sestavám --- v | [8 empty] | False
Stavba:
MŠ Šponarova - zateplení a zpevněné plochy
Objekt:
2021-112-06-N - Nové kce - okapový chodník
| KSO: |  |  |  |  | CC-CZ:
| Místo: |  | MŠ Šponarova 16, Ostrava - Hrabůvka |  |  | Datum: | 27. 11. 2021
| Zadavatel: |  |  |  |  | IČ: | 00845451
|  | Ostrava, městský obvod Ostrava-Jih,Horní 791/3, |  |  |  | DIČ: | CZ00845451
| Uchazeč: |  |  |  |  | IČ: | Vyplň údaj
|  | Vyplň údaj |  |  |  | DIČ: | Vyplň údaj
| Projektant: |  |  |  |  | IČ:
|  | ČOS exim s.r.o, Alešova 26, České Budějovice |  |  |  | DIČ:
| Zpracovatel: |  |  |  |  | IČ:
|  | Ing. Dana Mlejnková |  |  |  | DIČ:
Poznámka:
Zpracováno dle metodiky ÚRS s maximálním zatříděním položek (popisu činností) dle Třídníku stavebních konstrukcí a prací. Použita databáze směrných cen 2021/II. Položky, které databáze neobsahuje, oceněny dle brutto ceníků příslušných dodavatelů. Veškeré názvy jednotlivých zařízení jsou uvedeny pouze pro určení technické úrovně a provozních parametrů. Ve všech případech lze použít i jiná než navržená zařízení, která mají podobnou nebo minimálně stejnou kvalitu, účinnost a výkon, parametry použití, ev. hlučnost (která bezpodmínečně splňuje platné hygienické normy). Celková množství u jednotlivých položek (kusy, metry) byla odměřena a sečtena ručně a digitálně z výkresů.
| Cena bez DPH | [5 empty] | 0
|  |  | Základ daně |  |  | Sazba daně | Výše daně
| DPH | základní | 0 |  |  | 21% | 0
|  | snížená | 0 |  |  | 15% | 0
|  | zákl. přenesená | 0 |  |  | 21% | 0
|  | sníž. přenesená | 0 |  |  | 15% | 0
|  | nulová | 0 |  |  | 0% | 0
| Cena s DPH |  |  | v | CZK |  | 0
REKAPITULACE ČLENĚNÍ SOUPISU PRACÍ
Stavba:
MŠ Šponarova - zateplení a zpevněné plochy
Objekt:
2021-112-06-N - Nové kce - okapový chodník
Místo: |  |  | MŠ Šponarova 16, Ostrava - Hrabůvka |  |  | Datum: | 27. 11. 2021
Zadavatel: |  |  | Ostrava, městský obvod Ostrava-Jih,Horní 791/3, |  |  | Projektant: | ČOS exim s.r.o, Alešova 26, České Budějovice
Uchazeč: |  |  | Vyplň údaj |  |  | Zpracovatel: | Ing. Dana Mlejnková
Kód dílu - Popis | [6 empty] | Cena celkem [CZK]
Náklady stavby celkem | [6 empty] | 0 | [11 empty] | -1
| HSV - Práce a dodávky HSV | [5 empty] | 0
| 1 - Zemní práce | [5 empty] | 0
| 5 - Komunikace pozemní | [5 empty] | 0
| 9 - Ostatní konstrukce a práce, bourání | [5 empty] | 0
| 998 - Přesun hmot | [5 empty] | 0
SOUPIS PRACÍ
Stavba:
MŠ Šponarova - zateplení a zpevněné plochy
Objekt:
2021-112-06-N - Nové kce - okapový chodník
Místo: |  |  | MŠ Šponarova 16, Ostrava - Hrabůvka |  |  | Datum: | 27. 11. 2021
Zadavatel: |  |  | Ostrava, městský obvod Ostrava-Jih,Horní 791/3, |  |  | Projektant: | ČOS exim s.r.o, Alešova 26, České Budějovice
Uchazeč: |  |  | Vyplň údaj |  |  | Zpracovatel: | Ing. Dana Mlejnková
PČ | Typ | Kód | Popis | MJ | Množství | J.cena [CZK] | Cena celkem [CZK] | Cenová soustava |  | DPH | J. Nh [h] | Nh celkem [h] | J. hmotnost [t] | Hmotnost celkem [t] | J. suť [t] | Suť Celkem [t]
Náklady soupisu celkem | [6 empty] | 0 |  |  |  |  | 0 |  | 8.4936 |  | 0 |  | D | -1 | [10 empty] | 0
| D | HSV | Práce a dodávky HSV |  |  |  | 0 |  |  |  |  | 0 |  | 8.4936 |  | 0 | 1 | D | 0 |  |  |  | ROZPOCET | [6 empty] | 0
| D | 1 | Zemní práce |  |  |  | 0 |  |  |  |  | 0 |  | 0 |  | 0 | 1 | D | 1 |  |  |  | ROZPOCET | [6 empty] | 0
1 | K | 113108441 | Rozrytí krytu z kameniva bez zhutnění bez živičného pojiva | m2 | 17.76 |  | 0 | CS ÚRS 2021 02 |  | základní |  | 0 | 0 | 0 | 0 | 0 | 4 | K | 2 |  |  |  | ROZPOCET | 0 | 0 | 0 | 0 | 0 | 1 | 0 | 4 | 1025221194
| PP |  | Rozrytí vrstvy krytu nebo podkladu z kameniva bez zhutnění, bez vyrovnání rozrytého materiálu, pro jakékoliv tloušťky bez živičného pojiva | [14 empty] | PP | 2
| Online PSC |  | https://podminky.urs.cz/item/CS_URS_2021_02/113108441 | [14 empty] | Online PSC | 2
| VV |  | nové kce | [14 empty] | VV | 2 | 1 | True | 0 | ROZPOCET
| VV |  | okapový chodník | [14 empty] | VV | 2 | 1 | True | 0 | ROZPOCET
| VV |  | vyrovnání podkladu | [14 empty] | VV | 2 | 1 | True | 0 | ROZPOCET
| VV |  | (16,225+0,6+1,45+2,45+3,6+2,3+2,45+5,35+2+2+5,975)*0,4 |  | 17.76 | [12 empty] | VV | 2 | 2 | True | 0 | ROZPOCET
| VV |  | Součet |  | 17.76 | [12 empty] | VV | 2 | 4 | True | 1 | ROZPOCET
| D | 5 | Komunikace pozemní |  |  |  | 0 |  |  |  |  | 0 |  | 8.4936 |  | 0 | 1 | D | 1 |  |  |  | ROZPOCET | [6 empty] | 0
2 | K | 566401111 | Úprava krytu z kameniva drceného pro nový kryt s doplněním kameniva drceného přes 0,06 do 0,08 m3/m2 | m2 | 17.76 |  | 0 | CS ÚRS 2021 02 |  | základní |  | 0 | 0.13769 | 2.4454 | 0 | 0 | 4 | K | 2 |  |  |  | ROZPOCET | 0 | 0 | 0 | 0 | 0 | 1 | 0 | 4 | -556307369
| PP |  | Úprava dosavadního krytu z kameniva drceného jako podklad pro nový kryt s vyrovnáním profilu v příčném i podélném směru, s vlhčením a zhutněním, s doplněním kamenivem drceným, jeho rozprostřením a zhutněním, v množství přes 0,06 do 0,08 m3/m2 | [14 empty] | PP | 2
| Online PSC |  | https://podminky.urs.cz/item/CS_URS_2021_02/566401111 | [14 empty] | Online PSC | 2
| VV |  | nové kce | [14 empty] | VV | 2 | 1 | True | 0 | ROZPOCET
| VV |  | okapový chodník | [14 empty] | VV | 2 | 1 | True | 0 | ROZPOCET
| VV |  | vyrovnání podkladu | [14 empty] | VV | 2 | 1 | True | 0 | ROZPOCET
| VV |  | (16,225+0,6+1,45+2,45+3,6+2,3+2,45+5,35+2+2+5,975)*0,4 |  | 17.76 | [12 empty] | VV | 2 | 2 | True | 0 | ROZPOCET
| VV |  | Součet |  | 17.76 | [12 empty] | VV | 2 | 4 | True | 1 | ROZPOCET
3 | K | 596811220 | Kladení betonové dlažby komunikací pro pěší do lože z kameniva velikosti přes 0,09 do 0,25 m2 pl do 50 m2 | m2 | 17.76 |  | 0 | CS ÚRS 2021 02 |  | základní |  | 0 | 0.101 | 1.7938 | 0 | 0 | 4 | K | 2 |  |  |  | ROZPOCET | 0 | 0 | 0 | 0 | 0 | 1 | 0 | 4 | -874577593
| PP |  | Kladení dlažby z betonových nebo kameninových dlaždic komunikací pro pěší s vyplněním spár a se smetením přebytečného materiálu na vzdálenost do 3 m s ložem z kameniva těženého tl. do 30 mm velikosti dlaždic přes 0,09 m2 do 0,25 m2, pro plochy do 50 m2 | [14 empty] | PP | 2
| Online PSC |  | https://podminky.urs.cz/item/CS_URS_2021_02/596811220 | [14 empty] | Online PSC | 2
| VV |  | nové kce | [14 empty] | VV | 2 | 1 | True | 0 | ROZPOCET
| VV |  | okapový chodník | [14 empty] | VV | 2 | 1 | True | 0 | ROZPOCET
| VV |  | pokládka betonové dlažby | [14 empty] | VV | 2 | 1 | True | 0 | ROZPOCET
| VV |  | (16,225+0,6+1,45+2,45+3,6+2,3+2,45+5,35+2+2+5,975)*0,4 |  | 17.76 | [12 empty] | VV | 2 | 2 | True | 0 | ROZPOCET
| VV |  | Součet |  | 17.76 | [12 empty] | VV | 2 | 4 | True | 1 | ROZPOCET
4 | M | 59245320 | dlažba plošná betonová 400x400x45mm přírodní | m2 | 2.797 |  | 0 | CS ÚRS 2021 02 |  | základní |  | 0 | 0.135 | 0.3776 | 0 | 0 | 8 | M | 2 |  |  |  | ROZPOCET | 0 | 0 | 0 | 0 | 0 | 1 | 0 | 4 | -1063891215
| PP |  | dlažba plošná betonová 400x400x45mm přírodní | [14 empty] | PP | 2
| VV |  | nové kce | [14 empty] | VV | 2 | 1 | True | 0 | ROZPOCET
| VV |  | okapový chodník | [14 empty] | VV | 2 | 1 | True | 0 | ROZPOCET
| VV |  | doplnění betonové dlažby cca./15/% | [14 empty] | VV | 2 | 1 | True | 0 | ROZPOCET
| VV |  | (16,225+0,6+1,45+2,45+3,6+2,3+2,45+5,35+2+2+5,975)*0,4*0,15 |  | 2.664 | [12 empty] | VV | 2 | 2 | True | 0 | ROZPOCET
| VV |  | /15%/ | [14 empty] | VV | 2 | 1 | True | 0 | ROZPOCET
| VV |  | Součet |  | 2.664 | [12 empty] | VV | 2 | 4 | True | 1 | ROZPOCET
| VV |  | 2,664*1,05 'Přepočtené koeficientem množství |  | 2.797 | [12 empty] | VV | 2 | 2 | False | 1 | ROZPOCET
5 | M | 59245320.R | dlažba plošná betonová 400x400x45mm přírodní- stávající ( očištěná ) | m2 | 15.096 |  | 0 |  |  | základní |  | 0 | 0.135 | 2.038 | 0 | 0 | 8 | M | 2 |  |  |  | ROZPOCET | 0 | 0 | 0 | 0 | 0 | 1 | 0 | 4 | 2097462
| PP |  | dlažba plošná betonová 400x400x45mm přírodní - stávající ( očištěná ) | [14 empty] | PP | 2
| VV |  | nové kce | [14 empty] | VV | 2 | 1 | True | 0 | ROZPOCET
| VV |  | okapový chodník | [14 empty] | VV | 2 | 1 | True | 0 | ROZPOCET
| VV |  | pokládka betonové dlažby | [14 empty] | VV | 2 | 1 | True | 0 | ROZPOCET
| VV |  | (16,225+0,6+1,45+2,45+3,6+2,3+2,45+5,35+2+2+5,975)*0,4*0,85 |  | 15.096 | [12 empty] | VV | 2 | 2 | True | 0 | ROZPOCET
| VV |  | /85%/- stáavácá - očištěná | [14 empty] | VV | 2 | 1 | True | 0 | ROZPOCET
| VV |  | Součet |  | 15.096 | [12 empty] | VV | 2 | 4 | True | 1 | ROZPOCET
6 | K | 599432111 | Vyplnění spár dlažby z lomového kamene drobným kamenivem | m2 | 17.76 |  | 0 | CS ÚRS 2021 02 |  | základní |  | 0 | 0.10354 | 1.8389 | 0 | 0 | 4 | K | 2 |  |  |  | ROZPOCET | 0 | 0 | 0 | 0 | 0 | 1 | 0 | 4 | -915648016
| PP |  | Vyplnění spár dlažby (přídlažby) z lomového kamene v jakémkoliv sklonu plochy a jakékoliv tloušťky kamenivem těženým | [14 empty] | PP | 2
| Online PSC |  | https://podminky.urs.cz/item/CS_URS_2021_02/599432111 | [14 empty] | Online PSC | 2
| VV |  | nové kce | [14 empty] | VV | 2 | 1 | True | 0 | ROZPOCET
| VV |  | okapový chodník | [14 empty] | VV | 2 | 1 | True | 0 | ROZPOCET
| VV |  | pokládka betonové dlažby | [14 empty] | VV | 2 | 1 | True | 0 | ROZPOCET
| VV |  | (16,225+0,6+1,45+2,45+3,6+2,3+2,45+5,35+2+2+5,975)*0,4 |  | 17.76 | [12 empty] | VV | 2 | 2 | True | 0 | ROZPOCET
| VV |  | 100% | [14 empty] | VV | 2 | 1 | True | 0 | ROZPOCET
| VV |  | Součet |  | 17.76 | [12 empty] | VV | 2 | 4 | True | 1 | ROZPOCET
| D | 9 | Ostatní konstrukce a práce, bourání |  |  |  | 0 |  |  |  |  | 0 |  | 0 |  | 0 | 1 | D | 1 |  |  |  | ROZPOCET | [6 empty] | 0
7 | K | 979054441 | Očištění vybouraných z desek nebo dlaždic s původním spárováním z kameniva těženého | m2 | 15.096 |  | 0 | CS ÚRS 2021 02 |  | základní |  | 0 | 0 | 0 | 0 | 0 | 4 | K | 2 |  |  |  | ROZPOCET | 0 | 0 | 0 | 0 | 0 | 1 | 0 | 4 | 1095084691
| PP |  | Očištění vybouraných prvků komunikací od spojovacího materiálu s odklizením a uložením očištěných hmot a spojovacího materiálu na skládku na vzdálenost do 10 m dlaždic, desek nebo tvarovek s původním vyplněním spár kamenivem těženým | [14 empty] | PP | 2
| Online PSC |  | https://podminky.urs.cz/item/CS_URS_2021_02/979054441 | [14 empty] | Online PSC | 2
| VV |  | nové kce | [14 empty] | VV | 2 | 1 | True | 0 | ROZPOCET
| VV |  | okapový chodník | [14 empty] | VV | 2 | 1 | True | 0 | ROZPOCET
| VV |  | očištění betonové dlažby | [14 empty] | VV | 2 | 1 | True | 0 | ROZPOCET
| VV |  | (16,225+0,6+1,45+2,45+3,6+2,3+2,45+5,35+2+2+5,975)*0,4*0,85 |  | 15.096 | [12 empty] | VV | 2 | 2 | True | 0 | ROZPOCET
| VV |  | /0,4*0,4/ | [14 empty] | VV | 2 | 1 | True | 0 | ROZPOCET
| VV |  | očištění cca. 85% | [14 empty] | VV | 2 | 1 | True | 0 | ROZPOCET
| VV |  | Součet |  | 15.096 | [12 empty] | VV | 2 | 4 | True | 1 | ROZPOCET
| D | 998 | Přesun hmot |  |  |  | 0 |  |  |  |  | 0 |  | 0 |  | 0 | 1 | D | 1 |  |  |  | ROZPOCET | [6 empty] | 0
8 | K | 998223011 | Přesun hmot pro pozemní komunikace s krytem dlážděným | t | 8.494 |  | 0 | CS ÚRS 2021 02 |  | základní |  | 0 | 0 | 0 | 0 | 0 | 4 | K | 2 |  |  |  | ROZPOCET | 0 | 0 | 0 | 0 | 0 | 1 | 0 | 4 | -1044377998
| PP |  | Přesun hmot pro pozemní komunikace s krytem dlážděným dopravní vzdálenost do 200 m jakékoliv délky objektu | [14 empty] | PP | 2
| Online PSC |  | https://podminky.urs.cz/item/CS_URS_2021_02/998223011 | [14 empty] | Online PSC | 2

## 2021-112-07-B - Bourací -...
{2e2fb842-bebd-417d-b583-b8ec595b28dc}
2
| KRYCÍ LIST SOUPISU PRACÍ | [7 empty] | v --- níže se nacházejí doplnkové a pomocné údaje k sestavám --- v | [8 empty] | False
Stavba:
MŠ Šponarova - zateplení a zpevněné plochy
Objekt:
2021-112-07-B - Bourací - parapety vnější
| KSO: |  |  |  |  | CC-CZ:
| Místo: |  | MŠ Šponarova 16, Ostrava - Hrabůvka |  |  | Datum: | 27. 11. 2021
| Zadavatel: |  |  |  |  | IČ: | 00845451
|  | Ostrava, městský obvod Ostrava-Jih,Horní 791/3, |  |  |  | DIČ: | CZ00845451
| Uchazeč: |  |  |  |  | IČ: | Vyplň údaj
|  | Vyplň údaj |  |  |  | DIČ: | Vyplň údaj
| Projektant: |  |  |  |  | IČ:
|  | ČOS exim s.r.o, Alešova 26, České Budějovice |  |  |  | DIČ:
| Zpracovatel: |  |  |  |  | IČ:
|  | Ing. Dana Mlejnková |  |  |  | DIČ:
Poznámka:
Zpracováno dle metodiky ÚRS s maximálním zatříděním položek (popisu činností) dle Třídníku stavebních konstrukcí a prací. Použita databáze směrných cen 2021/II. Položky, které databáze neobsahuje, oceněny dle brutto ceníků příslušných dodavatelů. Veškeré názvy jednotlivých zařízení jsou uvedeny pouze pro určení technické úrovně a provozních parametrů. Ve všech případech lze použít i jiná než navržená zařízení, která mají podobnou nebo minimálně stejnou kvalitu, účinnost a výkon, parametry použití, ev. hlučnost (která bezpodmínečně splňuje platné hygienické normy). Celková množství u jednotlivých položek (kusy, metry) byla odměřena a sečtena ručně a digitálně z výkresů.
| Cena bez DPH | [5 empty] | 0
|  |  | Základ daně |  |  | Sazba daně | Výše daně
| DPH | základní | 0 |  |  | 21% | 0
|  | snížená | 0 |  |  | 15% | 0
|  | zákl. přenesená | 0 |  |  | 21% | 0
|  | sníž. přenesená | 0 |  |  | 15% | 0
|  | nulová | 0 |  |  | 0% | 0
| Cena s DPH |  |  | v | CZK |  | 0
REKAPITULACE ČLENĚNÍ SOUPISU PRACÍ
Stavba:
MŠ Šponarova - zateplení a zpevněné plochy
Objekt:
2021-112-07-B - Bourací - parapety vnější
Místo: |  |  | MŠ Šponarova 16, Ostrava - Hrabůvka |  |  | Datum: | 27. 11. 2021
Zadavatel: |  |  | Ostrava, městský obvod Ostrava-Jih,Horní 791/3, |  |  | Projektant: | ČOS exim s.r.o, Alešova 26, České Budějovice
Uchazeč: |  |  | Vyplň údaj |  |  | Zpracovatel: | Ing. Dana Mlejnková
Kód dílu - Popis | [6 empty] | Cena celkem [CZK]
Náklady stavby celkem | [6 empty] | 0 | [11 empty] | -1
| HSV - Práce a dodávky HSV | [5 empty] | 0
| 997 - Přesun sutě | [5 empty] | 0
| PSV - Práce a dodávky PSV | [5 empty] | 0
| 764 - Konstrukce klempířské | [5 empty] | 0
SOUPIS PRACÍ
Stavba:
MŠ Šponarova - zateplení a zpevněné plochy
Objekt:
2021-112-07-B - Bourací - parapety vnější
Místo: |  |  | MŠ Šponarova 16, Ostrava - Hrabůvka |  |  | Datum: | 27. 11. 2021
Zadavatel: |  |  | Ostrava, městský obvod Ostrava-Jih,Horní 791/3, |  |  | Projektant: | ČOS exim s.r.o, Alešova 26, České Budějovice
Uchazeč: |  |  | Vyplň údaj |  |  | Zpracovatel: | Ing. Dana Mlejnková
PČ | Typ | Kód | Popis | MJ | Množství | J.cena [CZK] | Cena celkem [CZK] | Cenová soustava |  | DPH | J. Nh [h] | Nh celkem [h] | J. hmotnost [t] | Hmotnost celkem [t] | J. suť [t] | Suť Celkem [t]
Náklady soupisu celkem | [6 empty] | 0 |  |  |  |  | 0 |  | 0 |  | 0.11774 |  | D | -1 | [10 empty] | 0
| D | HSV | Práce a dodávky HSV |  |  |  | 0 |  |  |  |  | 0 |  | 0 |  | 0 | 1 | D | 0 |  |  |  | ROZPOCET | [6 empty] | 0
| D | 997 | Přesun sutě |  |  |  | 0 |  |  |  |  | 0 |  | 0 |  | 0 | 1 | D | 1 |  |  |  | ROZPOCET | [6 empty] | 0
1 | K | 997013212 | Vnitrostaveništní doprava suti a vybouraných hmot pro budovy v přes 6 do 9 m ručně | t | 0.118 |  | 0 | CS ÚRS 2021 02 |  | základní |  | 0 | 0 | 0 | 0 | 0 | 4 | K | 2 |  |  |  | ROZPOCET | 0 | 0 | 0 | 0 | 0 | 1 | 0 | 4 | 1399829974
| PP |  | Vnitrostaveništní doprava suti a vybouraných hmot vodorovně do 50 m svisle ručně pro budovy a haly výšky přes 6 do 9 m | [14 empty] | PP | 2
| Online PSC |  | https://podminky.urs.cz/item/CS_URS_2021_02/997013212 | [14 empty] | Online PSC | 2
2 | K | 997013501 | Odvoz suti a vybouraných hmot na skládku nebo meziskládku do 1 km se složením | t | 0.118 |  | 0 | CS ÚRS 2021 02 |  | základní |  | 0 | 0 | 0 | 0 | 0 | 4 | K | 2 |  |  |  | ROZPOCET | 0 | 0 | 0 | 0 | 0 | 1 | 0 | 4 | 1284482986
| PP |  | Odvoz suti a vybouraných hmot na skládku nebo meziskládku se složením, na vzdálenost do 1 km | [14 empty] | PP | 2
| Online PSC |  | https://podminky.urs.cz/item/CS_URS_2021_02/997013501 | [14 empty] | Online PSC | 2
3 | K | 997013509 | Příplatek k odvozu suti a vybouraných hmot na skládku ZKD 1 km přes 1 km | t | 1.18 |  | 0 | CS ÚRS 2021 02 |  | základní |  | 0 | 0 | 0 | 0 | 0 | 4 | K | 2 |  |  |  | ROZPOCET | 0 | 0 | 0 | 0 | 0 | 1 | 0 | 4 | 1178508976
| PP |  | Odvoz suti a vybouraných hmot na skládku nebo meziskládku se složením, na vzdálenost Příplatek k ceně za každý další i započatý 1 km přes 1 km | [14 empty] | PP | 2
| Online PSC |  | https://podminky.urs.cz/item/CS_URS_2021_02/997013509 | [14 empty] | Online PSC | 2
| VV |  | 0,118*10 'Přepočtené koeficientem množství |  | 1.18 | [12 empty] | VV | 2 | 2 | False | 1 | ROZPOCET
4 | K | 997013631 | Poplatek za uložení na skládce (skládkovné) stavebního odpadu směsného kód odpadu 17 09 04 | t | 0.118 |  | 0 | CS ÚRS 2021 02 |  | základní |  | 0 | 0 | 0 | 0 | 0 | 4 | K | 2 |  |  |  | ROZPOCET | 0 | 0 | 0 | 0 | 0 | 1 | 0 | 4 | -1983792070
| PP |  | Poplatek za uložení stavebního odpadu na skládce (skládkovné) směsného stavebního a demoličního zatříděného do Katalogu odpadů pod kódem 17 09 04 | [14 empty] | PP | 2
| Online PSC |  | https://podminky.urs.cz/item/CS_URS_2021_02/997013631 | [14 empty] | Online PSC | 2
| D | PSV | Práce a dodávky PSV |  |  |  | 0 |  |  |  |  | 0 |  | 0 |  | 0.11774 | 2 | D | 0 |  |  |  | ROZPOCET | [6 empty] | 0
| D | 764 | Konstrukce klempířské |  |  |  | 0 |  |  |  |  | 0 |  | 0 |  | 0.11774 | 2 | D | 1 |  |  |  | ROZPOCET | [6 empty] | 0
5 | K | 764002851 | Demontáž oplechování parapetů do suti | m | 70.5 |  | 0 | CS ÚRS 2021 02 |  | základní |  | 0 | 0 | 0 | 0.00167 | 0.11774 | 16 | K | 2 |  |  |  | ROZPOCET | 0 | 0 | 0 | 0 | 0 | 1 | 0 | 16 | -2092351489
| PP |  | Demontáž klempířských konstrukcí oplechování parapetů do suti | [14 empty] | PP | 2
| Online PSC |  | https://podminky.urs.cz/item/CS_URS_2021_02/764002851 | [14 empty] | Online PSC | 2
| VV |  | parapet 1/NP | [14 empty] | VV | 2 | 1 | True | 0 | ROZPOCET
| VV |  | zadní část- pohled/1/ | [14 empty] | VV | 2 | 1 | True | 0 | ROZPOCET
| VV |  | ozn/1 | [14 empty] | VV | 2 | 1 | True | 0 | ROZPOCET
| VV |  | demontáž vnějšího parapetu | [14 empty] | VV | 2 | 1 | True | 0 | ROZPOCET
| VV |  | 1,5 |  | 1.5 | [12 empty] | VV | 2 | 2 | True | 0 | ROZPOCET
| VV |  | parapet 1/NP | [14 empty] | VV | 2 | 1 | True | 0 | ROZPOCET
| VV |  | zadní část- pohled/1/ | [14 empty] | VV | 2 | 1 | True | 0 | ROZPOCET
| VV |  | ozn/2 | [14 empty] | VV | 2 | 1 | True | 0 | ROZPOCET
| VV |  | demontáž vnějšího parapetu | [14 empty] | VV | 2 | 1 | True | 0 | ROZPOCET
| VV |  | 1,5 |  | 1.5 | [12 empty] | VV | 2 | 2 | True | 0 | ROZPOCET
| VV |  | parapet 1/NP | [14 empty] | VV | 2 | 1 | True | 0 | ROZPOCET
| VV |  | zadní část- pohled/1/ | [14 empty] | VV | 2 | 1 | True | 0 | ROZPOCET
| VV |  | ozn/3 | [14 empty] | VV | 2 | 1 | True | 0 | ROZPOCET
| VV |  | demontáž vnějšího parapetu | [14 empty] | VV | 2 | 1 | True | 0 | ROZPOCET
| VV |  | 1,5 |  | 1.5 | [12 empty] | VV | 2 | 2 | True | 0 | ROZPOCET
| VV |  | parapet 1/NP | [14 empty] | VV | 2 | 1 | True | 0 | ROZPOCET
| VV |  | zadní část- pohled/1/ | [14 empty] | VV | 2 | 1 | True | 0 | ROZPOCET
| VV |  | ozn/4 | [14 empty] | VV | 2 | 1 | True | 0 | ROZPOCET
| VV |  | demontáž vnějšího parapetu | [14 empty] | VV | 2 | 1 | True | 0 | ROZPOCET
| VV |  | 1,5 |  | 1.5 | [12 empty] | VV | 2 | 2 | True | 0 | ROZPOCET
| VV |  | parapet 1/NP | [14 empty] | VV | 2 | 1 | True | 0 | ROZPOCET
| VV |  | zadní část- pohled/1/ | [14 empty] | VV | 2 | 1 | True | 0 | ROZPOCET
| VV |  | ozn/5 | [14 empty] | VV | 2 | 1 | True | 0 | ROZPOCET
| VV |  | demontáž vnějšího parapetu | [14 empty] | VV | 2 | 1 | True | 0 | ROZPOCET
| VV |  | 1,5 |  | 1.5 | [12 empty] | VV | 2 | 2 | True | 0 | ROZPOCET
| VV |  | parapet 1/NP | [14 empty] | VV | 2 | 1 | True | 0 | ROZPOCET
| VV |  | zadní část- pohled/1/ | [14 empty] | VV | 2 | 1 | True | 0 | ROZPOCET
| VV |  | ozn/6 | [14 empty] | VV | 2 | 1 | True | 0 | ROZPOCET
| VV |  | demontáž vnějšího parapetu | [14 empty] | VV | 2 | 1 | True | 0 | ROZPOCET
| VV |  | 1,5 |  | 1.5 | [12 empty] | VV | 2 | 2 | True | 0 | ROZPOCET
| VV |  | parapet 1/NP | [14 empty] | VV | 2 | 1 | True | 0 | ROZPOCET
| VV |  | zadní část- pohled/1/ | [14 empty] | VV | 2 | 1 | True | 0 | ROZPOCET
| VV |  | ozn/7 | [14 empty] | VV | 2 | 1 | True | 0 | ROZPOCET
| VV |  | demontáž vnějšího parapetu | [14 empty] | VV | 2 | 1 | True | 0 | ROZPOCET
| VV |  | 1,5 |  | 1.5 | [12 empty] | VV | 2 | 2 | True | 0 | ROZPOCET
| VV |  | parapet 1/NP | [14 empty] | VV | 2 | 1 | True | 0 | ROZPOCET
| VV |  | zadní část- pohled/1/ | [14 empty] | VV | 2 | 1 | True | 0 | ROZPOCET
| VV |  | ozn/8 | [14 empty] | VV | 2 | 1 | True | 0 | ROZPOCET
| VV |  | demontáž vnějšího parapetu | [14 empty] | VV | 2 | 1 | True | 0 | ROZPOCET
| VV |  | 1,5 |  | 1.5 | [12 empty] | VV | 2 | 2 | True | 0 | ROZPOCET
| VV |  | parapet 2/NP | [14 empty] | VV | 2 | 1 | True | 0 | ROZPOCET
| VV |  | zadní část- pohled/1/ | [14 empty] | VV | 2 | 1 | True | 0 | ROZPOCET
| VV |  | ozn/9 | [14 empty] | VV | 2 | 1 | True | 0 | ROZPOCET
| VV |  | demontáž vnějšího parapetu | [14 empty] | VV | 2 | 1 | True | 0 | ROZPOCET
| VV |  | 1,5 |  | 1.5 | [12 empty] | VV | 2 | 2 | True | 0 | ROZPOCET
| VV |  | parapet 2/NP | [14 empty] | VV | 2 | 1 | True | 0 | ROZPOCET
| VV |  | zadní část- pohled/1/ | [14 empty] | VV | 2 | 1 | True | 0 | ROZPOCET
| VV |  | ozn/10 | [14 empty] | VV | 2 | 1 | True | 0 | ROZPOCET
| VV |  | demontáž vnějšího parapetu | [14 empty] | VV | 2 | 1 | True | 0 | ROZPOCET
| VV |  | 1,5 |  | 1.5 | [12 empty] | VV | 2 | 2 | True | 0 | ROZPOCET
| VV |  | parapet 2/NP | [14 empty] | VV | 2 | 1 | True | 0 | ROZPOCET
| VV |  | zadní část- pohled/1/ | [14 empty] | VV | 2 | 1 | True | 0 | ROZPOCET
| VV |  | ozn/11 | [14 empty] | VV | 2 | 1 | True | 0 | ROZPOCET
| VV |  | demontáž vnějšího parapetu | [14 empty] | VV | 2 | 1 | True | 0 | ROZPOCET
| VV |  | 1,5 |  | 1.5 | [12 empty] | VV | 2 | 2 | True | 0 | ROZPOCET
| VV |  | parapet 2/NP | [14 empty] | VV | 2 | 1 | True | 0 | ROZPOCET
| VV |  | zadní část- pohled/1/ | [14 empty] | VV | 2 | 1 | True | 0 | ROZPOCET
| VV |  | ozn/12 | [14 empty] | VV | 2 | 1 | True | 0 | ROZPOCET
| VV |  | demontáž vnějšího parapetu | [14 empty] | VV | 2 | 1 | True | 0 | ROZPOCET
| VV |  | 1,5 |  | 1.5 | [12 empty] | VV | 2 | 2 | True | 0 | ROZPOCET
| VV |  | parapet 2/NP | [14 empty] | VV | 2 | 1 | True | 0 | ROZPOCET
| VV |  | zadní část- pohled/1/ | [14 empty] | VV | 2 | 1 | True | 0 | ROZPOCET
| VV |  | ozn/13 | [14 empty] | VV | 2 | 1 | True | 0 | ROZPOCET
| VV |  | demontáž vnějšího parapetu | [14 empty] | VV | 2 | 1 | True | 0 | ROZPOCET
| VV |  | 1,5 |  | 1.5 | [12 empty] | VV | 2 | 2 | True | 0 | ROZPOCET
| VV |  | parapet 2/NP | [14 empty] | VV | 2 | 1 | True | 0 | ROZPOCET
| VV |  | zadní část- pohled/1/ | [14 empty] | VV | 2 | 1 | True | 0 | ROZPOCET
| VV |  | ozn/14 | [14 empty] | VV | 2 | 1 | True | 0 | ROZPOCET
| VV |  | demontáž vnějšího parapetu | [14 empty] | VV | 2 | 1 | True | 0 | ROZPOCET
| VV |  | 1,5 |  | 1.5 | [12 empty] | VV | 2 | 2 | True | 0 | ROZPOCET
| VV |  | parapet 2/NP | [14 empty] | VV | 2 | 1 | True | 0 | ROZPOCET
| VV |  | zadní část- pohled/1/ | [14 empty] | VV | 2 | 1 | True | 0 | ROZPOCET
| VV |  | ozn/15 | [14 empty] | VV | 2 | 1 | True | 0 | ROZPOCET
| VV |  | demontáž vnějšího parapetu | [14 empty] | VV | 2 | 1 | True | 0 | ROZPOCET
| VV |  | 1,5 |  | 1.5 | [12 empty] | VV | 2 | 2 | True | 0 | ROZPOCET
| VV |  | parapet 2/NP | [14 empty] | VV | 2 | 1 | True | 0 | ROZPOCET
| VV |  | zadní část- pohled/1/ | [14 empty] | VV | 2 | 1 | True | 0 | ROZPOCET
| VV |  | ozn/16 | [14 empty] | VV | 2 | 1 | True | 0 | ROZPOCET
| VV |  | demontáž vnějšího parapetu | [14 empty] | VV | 2 | 1 | True | 0 | ROZPOCET
| VV |  | 1,5 |  | 1.5 | [12 empty] | VV | 2 | 2 | True | 0 | ROZPOCET
| VV |  | parapet 2/NP | [14 empty] | VV | 2 | 1 | True | 0 | ROZPOCET
| VV |  | zadní část- pohled/1/ | [14 empty] | VV | 2 | 1 | True | 0 | ROZPOCET
| VV |  | ozn/17 | [14 empty] | VV | 2 | 1 | True | 0 | ROZPOCET
| VV |  | demontáž vnějšího parapetu | [14 empty] | VV | 2 | 1 | True | 0 | ROZPOCET
| VV |  | 1,5 |  | 1.5 | [12 empty] | VV | 2 | 2 | True | 0 | ROZPOCET
| VV |  | parapet 2/NP | [14 empty] | VV | 2 | 1 | True | 0 | ROZPOCET
| VV |  | zadní část- pohled/1/ | [14 empty] | VV | 2 | 1 | True | 0 | ROZPOCET
| VV |  | ozn/18 | [14 empty] | VV | 2 | 1 | True | 0 | ROZPOCET
| VV |  | demontáž vnějšího parapetu | [14 empty] | VV | 2 | 1 | True | 0 | ROZPOCET
| VV |  | 1,5 |  | 1.5 | [12 empty] | VV | 2 | 2 | True | 0 | ROZPOCET
| VV |  | parapet 2/NP | [14 empty] | VV | 2 | 1 | True | 0 | ROZPOCET
| VV |  | zadní část- pohled/1/ | [14 empty] | VV | 2 | 1 | True | 0 | ROZPOCET
| VV |  | ozn/19 | [14 empty] | VV | 2 | 1 | True | 0 | ROZPOCET
| VV |  | demontáž vnějšího parapetu | [14 empty] | VV | 2 | 1 | True | 0 | ROZPOCET
| VV |  | 1,5 |  | 1.5 | [12 empty] | VV | 2 | 2 | True | 0 | ROZPOCET
| VV |  | parapet 2/NP | [14 empty] | VV | 2 | 1 | True | 0 | ROZPOCET
| VV |  | zadní část- pohled/1/ | [14 empty] | VV | 2 | 1 | True | 0 | ROZPOCET
| VV |  | ozn/20 | [14 empty] | VV | 2 | 1 | True | 0 | ROZPOCET
| VV |  | demontáž vnějšího parapetu | [14 empty] | VV | 2 | 1 | True | 0 | ROZPOCET
| VV |  | 1,5 |  | 1.5 | [12 empty] | VV | 2 | 2 | True | 0 | ROZPOCET
| VV |  | parapet 2/NP | [14 empty] | VV | 2 | 1 | True | 0 | ROZPOCET
| VV |  | zadní část- pohled/1/ | [14 empty] | VV | 2 | 1 | True | 0 | ROZPOCET
| VV |  | ozn/21 | [14 empty] | VV | 2 | 1 | True | 0 | ROZPOCET
| VV |  | demontáž vnějšího parapetu | [14 empty] | VV | 2 | 1 | True | 0 | ROZPOCET
| VV |  | 1,5 |  | 1.5 | [12 empty] | VV | 2 | 2 | True | 0 | ROZPOCET
| VV |  | parapet 2/NP | [14 empty] | VV | 2 | 1 | True | 0 | ROZPOCET
| VV |  | zadní část- pohled/1/ | [14 empty] | VV | 2 | 1 | True | 0 | ROZPOCET
| VV |  | ozn/22 | [14 empty] | VV | 2 | 1 | True | 0 | ROZPOCET
| VV |  | demontáž vnějšího parapetu | [14 empty] | VV | 2 | 1 | True | 0 | ROZPOCET
| VV |  | 1,5 |  | 1.5 | [12 empty] | VV | 2 | 2 | True | 0 | ROZPOCET
| VV |  | parapet 2/NP | [14 empty] | VV | 2 | 1 | True | 0 | ROZPOCET
| VV |  | zadní část- pohled/1/ | [14 empty] | VV | 2 | 1 | True | 0 | ROZPOCET
| VV |  | ozn/23 | [14 empty] | VV | 2 | 1 | True | 0 | ROZPOCET
| VV |  | demontáž vnějšího parapetu | [14 empty] | VV | 2 | 1 | True | 0 | ROZPOCET
| VV |  | 1,5 |  | 1.5 | [12 empty] | VV | 2 | 2 | True | 0 | ROZPOCET
| VV |  | parapet 2/NP | [14 empty] | VV | 2 | 1 | True | 0 | ROZPOCET
| VV |  | zadní část- pohled/1/ | [14 empty] | VV | 2 | 1 | True | 0 | ROZPOCET
| VV |  | ozn/24 | [14 empty] | VV | 2 | 1 | True | 0 | ROZPOCET
| VV |  | demontáž vnějšího parapetu | [14 empty] | VV | 2 | 1 | True | 0 | ROZPOCET
| VV |  | 1,5 |  | 1.5 | [12 empty] | VV | 2 | 2 | True | 0 | ROZPOCET
| VV |  | parapet 2/NP | [14 empty] | VV | 2 | 1 | True | 0 | ROZPOCET
| VV |  | zadní část- pohled/1/ | [14 empty] | VV | 2 | 1 | True | 0 | ROZPOCET
| VV |  | ozn/25 | [14 empty] | VV | 2 | 1 | True | 0 | ROZPOCET
| VV |  | demontáž vnějšího parapetu | [14 empty] | VV | 2 | 1 | True | 0 | ROZPOCET
| VV |  | 1,5 |  | 1.5 | [12 empty] | VV | 2 | 2 | True | 0 | ROZPOCET
| VV |  | parapet 2/NP | [14 empty] | VV | 2 | 1 | True | 0 | ROZPOCET
| VV |  | zadní část- pohled/1/ | [14 empty] | VV | 2 | 1 | True | 0 | ROZPOCET
| VV |  | ozn/26 | [14 empty] | VV | 2 | 1 | True | 0 | ROZPOCET
| VV |  | demontáž vnějšího parapetu | [14 empty] | VV | 2 | 1 | True | 0 | ROZPOCET
| VV |  | 1,5 |  | 1.5 | [12 empty] | VV | 2 | 2 | True | 0 | ROZPOCET
| VV |  | parapet 2/NP | [14 empty] | VV | 2 | 1 | True | 0 | ROZPOCET
| VV |  | zadní část- pohled/1/ | [14 empty] | VV | 2 | 1 | True | 0 | ROZPOCET
| VV |  | ozn/27 | [14 empty] | VV | 2 | 1 | True | 0 | ROZPOCET
| VV |  | demontáž vnějšího parapetu | [14 empty] | VV | 2 | 1 | True | 0 | ROZPOCET
| VV |  | 1,5 |  | 1.5 | [12 empty] | VV | 2 | 2 | True | 0 | ROZPOCET
| VV |  | parapet 1/NP | [14 empty] | VV | 2 | 1 | True | 0 | ROZPOCET
| VV |  | boční-pohled/2/ | [14 empty] | VV | 2 | 1 | True | 0 | ROZPOCET
| VV |  | ozn/28 | [14 empty] | VV | 2 | 1 | True | 0 | ROZPOCET
| VV |  | demontáž vnějšího parapetu | [14 empty] | VV | 2 | 1 | True | 0 | ROZPOCET
| VV |  | 1,5 |  | 1.5 | [12 empty] | VV | 2 | 2 | True | 0 | ROZPOCET
| VV |  | parapet 2/NP | [14 empty] | VV | 2 | 1 | True | 0 | ROZPOCET
| VV |  | boční-pohled/2/ | [14 empty] | VV | 2 | 1 | True | 0 | ROZPOCET
| VV |  | ozn/29 | [14 empty] | VV | 2 | 1 | True | 0 | ROZPOCET
| VV |  | demontáž vnějšího parapetu | [14 empty] | VV | 2 | 1 | True | 0 | ROZPOCET
| VV |  | 1,5 |  | 1.5 | [12 empty] | VV | 2 | 2 | True | 0 | ROZPOCET
| VV |  | parapet 2/NP | [14 empty] | VV | 2 | 1 | True | 0 | ROZPOCET
| VV |  | přední část -pohled/3/ | [14 empty] | VV | 2 | 1 | True | 0 | ROZPOCET
| VV |  | ozn/30 | [14 empty] | VV | 2 | 1 | True | 0 | ROZPOCET
| VV |  | demontáž vnějšího parapetu | [14 empty] | VV | 2 | 1 | True | 0 | ROZPOCET
| VV |  | 1,5 |  | 1.5 | [12 empty] | VV | 2 | 2 | True | 0 | ROZPOCET
| VV |  | parapet 2/NP | [14 empty] | VV | 2 | 1 | True | 0 | ROZPOCET
| VV |  | přední část -pohled/3/ | [14 empty] | VV | 2 | 1 | True | 0 | ROZPOCET
| VV |  | ozn/31 | [14 empty] | VV | 2 | 1 | True | 0 | ROZPOCET
| VV |  | demontáž vnějšího parapetu | [14 empty] | VV | 2 | 1 | True | 0 | ROZPOCET
| VV |  | 1,5 |  | 1.5 | [12 empty] | VV | 2 | 2 | True | 0 | ROZPOCET
| VV |  | parapet 2/NP | [14 empty] | VV | 2 | 1 | True | 0 | ROZPOCET
| VV |  | přední část -pohled/3/ | [14 empty] | VV | 2 | 1 | True | 0 | ROZPOCET
| VV |  | ozn/32 | [14 empty] | VV | 2 | 1 | True | 0 | ROZPOCET
| VV |  | demontáž vnějšího parapetu | [14 empty] | VV | 2 | 1 | True | 0 | ROZPOCET
| VV |  | 1,5 |  | 1.5 | [12 empty] | VV | 2 | 2 | True | 0 | ROZPOCET
| VV |  | parapet 2/NP | [14 empty] | VV | 2 | 1 | True | 0 | ROZPOCET
| VV |  | přední část -pohled/3/ | [14 empty] | VV | 2 | 1 | True | 0 | ROZPOCET
| VV |  | ozn/33 | [14 empty] | VV | 2 | 1 | True | 0 | ROZPOCET
| VV |  | demontáž vnějšího parapetu | [14 empty] | VV | 2 | 1 | True | 0 | ROZPOCET
| VV |  | 1,5 |  | 1.5 | [12 empty] | VV | 2 | 2 | True | 0 | ROZPOCET
| VV |  | parapet 2/NP | [14 empty] | VV | 2 | 1 | True | 0 | ROZPOCET
| VV |  | přední část -pohled/3/ | [14 empty] | VV | 2 | 1 | True | 0 | ROZPOCET
| VV |  | ozn/34 | [14 empty] | VV | 2 | 1 | True | 0 | ROZPOCET
| VV |  | demontáž vnějšího parapetu | [14 empty] | VV | 2 | 1 | True | 0 | ROZPOCET
| VV |  | 1,5 |  | 1.5 | [12 empty] | VV | 2 | 2 | True | 0 | ROZPOCET
| VV |  | parapet 2/NP | [14 empty] | VV | 2 | 1 | True | 0 | ROZPOCET
| VV |  | přední část -pohled/3/ | [14 empty] | VV | 2 | 1 | True | 0 | ROZPOCET
| VV |  | ozn/35 | [14 empty] | VV | 2 | 1 | True | 0 | ROZPOCET
| VV |  | demontáž vnějšího parapetu | [14 empty] | VV | 2 | 1 | True | 0 | ROZPOCET
| VV |  | 1,5 |  | 1.5 | [12 empty] | VV | 2 | 2 | True | 0 | ROZPOCET
| VV |  | parapet 1/NP | [14 empty] | VV | 2 | 1 | True | 0 | ROZPOCET
| VV |  | přední část -pohled/3/ | [14 empty] | VV | 2 | 1 | True | 0 | ROZPOCET
| VV |  | ozn/36 | [14 empty] | VV | 2 | 1 | True | 0 | ROZPOCET
| VV |  | demontáž vnějšího parapetu | [14 empty] | VV | 2 | 1 | True | 0 | ROZPOCET
| VV |  | 1,5 |  | 1.5 | [12 empty] | VV | 2 | 2 | True | 0 | ROZPOCET
| VV |  | parapet 1/NP | [14 empty] | VV | 2 | 1 | True | 0 | ROZPOCET
| VV |  | přední část -pohled/3/ | [14 empty] | VV | 2 | 1 | True | 0 | ROZPOCET
| VV |  | ozn/37 | [14 empty] | VV | 2 | 1 | True | 0 | ROZPOCET
| VV |  | demontáž vnějšího parapetu | [14 empty] | VV | 2 | 1 | True | 0 | ROZPOCET
| VV |  | 1,5 |  | 1.5 | [12 empty] | VV | 2 | 2 | True | 0 | ROZPOCET
| VV |  | parapet 1/NP | [14 empty] | VV | 2 | 1 | True | 0 | ROZPOCET
| VV |  | přední část -pohled/3/ | [14 empty] | VV | 2 | 1 | True | 0 | ROZPOCET
| VV |  | ozn/38 | [14 empty] | VV | 2 | 1 | True | 0 | ROZPOCET
| VV |  | demontáž vnějšího parapetu | [14 empty] | VV | 2 | 1 | True | 0 | ROZPOCET
| VV |  | 1,5 |  | 1.5 | [12 empty] | VV | 2 | 2 | True | 0 | ROZPOCET
| VV |  | parapet 1/NP | [14 empty] | VV | 2 | 1 | True | 0 | ROZPOCET
| VV |  | přední část -pohled/3/ | [14 empty] | VV | 2 | 1 | True | 0 | ROZPOCET
| VV |  | ozn/39 | [14 empty] | VV | 2 | 1 | True | 0 | ROZPOCET
| VV |  | demontáž vnějšího parapetu | [14 empty] | VV | 2 | 1 | True | 0 | ROZPOCET
| VV |  | 1,5 |  | 1.5 | [12 empty] | VV | 2 | 2 | True | 0 | ROZPOCET
| VV |  | parapet 1/NP | [14 empty] | VV | 2 | 1 | True | 0 | ROZPOCET
| VV |  | přední část -pohled/3/ | [14 empty] | VV | 2 | 1 | True | 0 | ROZPOCET
| VV |  | ozn/40 | [14 empty] | VV | 2 | 1 | True | 0 | ROZPOCET
| VV |  | demontáž vnějšího parapetu | [14 empty] | VV | 2 | 1 | True | 0 | ROZPOCET
| VV |  | 1,5 |  | 1.5 | [12 empty] | VV | 2 | 2 | True | 0 | ROZPOCET
| VV |  | parapet 1/NP | [14 empty] | VV | 2 | 1 | True | 0 | ROZPOCET
| VV |  | přední část -pohled/3/ | [14 empty] | VV | 2 | 1 | True | 0 | ROZPOCET
| VV |  | ozn/41 | [14 empty] | VV | 2 | 1 | True | 0 | ROZPOCET
| VV |  | demontáž vnějšího parapetu | [14 empty] | VV | 2 | 1 | True | 0 | ROZPOCET
| VV |  | 1,5 |  | 1.5 | [12 empty] | VV | 2 | 2 | True | 0 | ROZPOCET
| VV |  | parapet 2/NP | [14 empty] | VV | 2 | 1 | True | 0 | ROZPOCET
| VV |  | přední část -pohled/3/ | [14 empty] | VV | 2 | 1 | True | 0 | ROZPOCET
| VV |  | ozn/42 | [14 empty] | VV | 2 | 1 | True | 0 | ROZPOCET
| VV |  | demontáž vnějšího parapetu | [14 empty] | VV | 2 | 1 | True | 0 | ROZPOCET
| VV |  | 1,5 |  | 1.5 | [12 empty] | VV | 2 | 2 | True | 0 | ROZPOCET
| VV |  | parapet 2/NP | [14 empty] | VV | 2 | 1 | True | 0 | ROZPOCET
| VV |  | přední část -pohled/3/ | [14 empty] | VV | 2 | 1 | True | 0 | ROZPOCET
| VV |  | ozn/43 | [14 empty] | VV | 2 | 1 | True | 0 | ROZPOCET
| VV |  | demontáž vnějšího parapetu | [14 empty] | VV | 2 | 1 | True | 0 | ROZPOCET
| VV |  | 1,5 |  | 1.5 | [12 empty] | VV | 2 | 2 | True | 0 | ROZPOCET
| VV |  | parapet 2/NP | [14 empty] | VV | 2 | 1 | True | 0 | ROZPOCET
| VV |  | přední část -pohled/3/ | [14 empty] | VV | 2 | 1 | True | 0 | ROZPOCET
| VV |  | ozn/44 | [14 empty] | VV | 2 | 1 | True | 0 | ROZPOCET
| VV |  | demontáž vnějšího parapetu | [14 empty] | VV | 2 | 1 | True | 0 | ROZPOCET
| VV |  | 1,5 |  | 1.5 | [12 empty] | VV | 2 | 2 | True | 0 | ROZPOCET
| VV |  | parapet 2/NP | [14 empty] | VV | 2 | 1 | True | 0 | ROZPOCET
| VV |  | přední část -pohled/3/ | [14 empty] | VV | 2 | 1 | True | 0 | ROZPOCET
| VV |  | ozn/45 | [14 empty] | VV | 2 | 1 | True | 0 | ROZPOCET
| VV |  | demontáž vnějšího parapetu | [14 empty] | VV | 2 | 1 | True | 0 | ROZPOCET
| VV |  | 1,5 |  | 1.5 | [12 empty] | VV | 2 | 2 | True | 0 | ROZPOCET
| VV |  | parapet 2/NP | [14 empty] | VV | 2 | 1 | True | 0 | ROZPOCET
| VV |  | přední část -pohled/3/ | [14 empty] | VV | 2 | 1 | True | 0 | ROZPOCET
| VV |  | ozn/46 | [14 empty] | VV | 2 | 1 | True | 0 | ROZPOCET
| VV |  | demontáž vnějšího parapetu | [14 empty] | VV | 2 | 1 | True | 0 | ROZPOCET
| VV |  | 1,5 |  | 1.5 | [12 empty] | VV | 2 | 2 | True | 0 | ROZPOCET
| VV |  | parapet 2/NP | [14 empty] | VV | 2 | 1 | True | 0 | ROZPOCET
| VV |  | přední část -pohled/3/ | [14 empty] | VV | 2 | 1 | True | 0 | ROZPOCET
| VV |  | ozn/47 | [14 empty] | VV | 2 | 1 | True | 0 | ROZPOCET
| VV |  | demontáž vnějšího parapetu | [14 empty] | VV | 2 | 1 | True | 0 | ROZPOCET
| VV |  | 1,5 |  | 1.5 | [12 empty] | VV | 2 | 2 | True | 0 | ROZPOCET
| VV |  | Součet |  | 70.5 | [12 empty] | VV | 2 | 4 | True | 1 | ROZPOCET

## 2021-112-07-N - Nové kce ...
{2fb9f338-b865-49d2-8fa2-672492f5ac49}
2
| KRYCÍ LIST SOUPISU PRACÍ | [7 empty] | v --- níže se nacházejí doplnkové a pomocné údaje k sestavám --- v | [8 empty] | False
Stavba:
MŠ Šponarova - zateplení a zpevněné plochy
Objekt:
2021-112-07-N - Nové kce - parapety vnější
| KSO: |  |  |  |  | CC-CZ:
| Místo: |  | MŠ Šponarova 16, Ostrava - Hrabůvka |  |  | Datum: | 27. 11. 2021
| Zadavatel: |  |  |  |  | IČ: | 00845451
|  | Ostrava, městský obvod Ostrava-Jih,Horní 791/3, |  |  |  | DIČ: | CZ00845451
| Uchazeč: |  |  |  |  | IČ: | Vyplň údaj
|  | Vyplň údaj |  |  |  | DIČ: | Vyplň údaj
| Projektant: |  |  |  |  | IČ:
|  | ČOS exim s.r.o, Alešova 26, České Budějovice |  |  |  | DIČ:
| Zpracovatel: |  |  |  |  | IČ:
|  | Ing. Dana Mlejnková |  |  |  | DIČ:
Poznámka:
Zpracováno dle metodiky ÚRS s maximálním zatříděním položek (popisu činností) dle Třídníku stavebních konstrukcí a prací. Použita databáze směrných cen 2021/II. Položky, které databáze neobsahuje, oceněny dle brutto ceníků příslušných dodavatelů. Veškeré názvy jednotlivých zařízení jsou uvedeny pouze pro určení technické úrovně a provozních parametrů. Ve všech případech lze použít i jiná než navržená zařízení, která mají podobnou nebo minimálně stejnou kvalitu, účinnost a výkon, parametry použití, ev. hlučnost (která bezpodmínečně splňuje platné hygienické normy). Celková množství u jednotlivých položek (kusy, metry) byla odměřena a sečtena ručně a digitálně z výkresů.
| Cena bez DPH | [5 empty] | 0
|  |  | Základ daně |  |  | Sazba daně | Výše daně
| DPH | základní | 0 |  |  | 21% | 0
|  | snížená | 0 |  |  | 15% | 0
|  | zákl. přenesená | 0 |  |  | 21% | 0
|  | sníž. přenesená | 0 |  |  | 15% | 0
|  | nulová | 0 |  |  | 0% | 0
| Cena s DPH |  |  | v | CZK |  | 0
REKAPITULACE ČLENĚNÍ SOUPISU PRACÍ
Stavba:
MŠ Šponarova - zateplení a zpevněné plochy
Objekt:
2021-112-07-N - Nové kce - parapety vnější
Místo: |  |  | MŠ Šponarova 16, Ostrava - Hrabůvka |  |  | Datum: | 27. 11. 2021
Zadavatel: |  |  | Ostrava, městský obvod Ostrava-Jih,Horní 791/3, |  |  | Projektant: | ČOS exim s.r.o, Alešova 26, České Budějovice
Uchazeč: |  |  | Vyplň údaj |  |  | Zpracovatel: | Ing. Dana Mlejnková
Kód dílu - Popis | [6 empty] | Cena celkem [CZK]
Náklady stavby celkem | [6 empty] | 0 | [11 empty] | -1
| HSV - Práce a dodávky HSV | [5 empty] | 0
| 6 - Úpravy povrchů, podlahy a osazování výplní | [5 empty] | 0
| 998 - Přesun hmot | [5 empty] | 0
| PSV - Práce a dodávky PSV | [5 empty] | 0
| 764 - Konstrukce klempířské | [5 empty] | 0
SOUPIS PRACÍ
Stavba:
MŠ Šponarova - zateplení a zpevněné plochy
Objekt:
2021-112-07-N - Nové kce - parapety vnější
Místo: |  |  | MŠ Šponarova 16, Ostrava - Hrabůvka |  |  | Datum: | 27. 11. 2021
Zadavatel: |  |  | Ostrava, městský obvod Ostrava-Jih,Horní 791/3, |  |  | Projektant: | ČOS exim s.r.o, Alešova 26, České Budějovice
Uchazeč: |  |  | Vyplň údaj |  |  | Zpracovatel: | Ing. Dana Mlejnková
PČ | Typ | Kód | Popis | MJ | Množství | J.cena [CZK] | Cena celkem [CZK] | Cenová soustava |  | DPH | J. Nh [h] | Nh celkem [h] | J. hmotnost [t] | Hmotnost celkem [t] | J. suť [t] | Suť Celkem [t]
Náklady soupisu celkem | [6 empty] | 0 |  |  |  |  | 0 |  | 1.1942 |  | 0 |  | D | -1 | [10 empty] | 0
| D | HSV | Práce a dodávky HSV |  |  |  | 0 |  |  |  |  | 0 |  | 0.78649 |  | 0 | 1 | D | 0 |  |  |  | ROZPOCET | [6 empty] | 0
| D | 6 | Úpravy povrchů, podlahy a osazování výplní |  |  |  | 0 |  |  |  |  | 0 |  | 0.78649 |  | 0 | 1 | D | 1 |  |  |  | ROZPOCET | [6 empty] | 0
1 | K | 629135101 | Vyrovnávací vrstva pod klempířské prvky z MC š do 150 mm | m | 76.21 |  | 0 | CS ÚRS 2021 02 |  | základní |  | 0 | 0.01032 | 0.78649 | 0 | 0 | 4 | K | 2 |  |  |  | ROZPOCET | 0 | 0 | 0 | 0 | 0 | 1 | 0 | 4 | -860146325
| PP |  | Vyrovnávací vrstva z cementové malty pod klempířskými prvky šířky do 150 mm | [14 empty] | PP | 2
| Online PSC |  | https://podminky.urs.cz/item/CS_URS_2021_02/629135101 | [14 empty] | Online PSC | 2
| VV |  | montáž | [14 empty] | VV | 2 | 1 | True | 0 | ROZPOCET
| VV |  | K/18/- poplastovaný parapet vnější r.š./450/mm pro okno š./1420/mm | [14 empty] | VV | 2 | 1 | True | 0 | ROZPOCET
| VV |  | 50*1,42 |  | 71 | [12 empty] | VV | 2 | 2 | True | 0 | ROZPOCET
| VV |  | montáž | [14 empty] | VV | 2 | 1 | True | 0 | ROZPOCET
| VV |  | K/19/- poplastovaný parapet vnější r.š./450/mm pro okno š./520/mm | [14 empty] | VV | 2 | 1 | True | 0 | ROZPOCET
| VV |  | 2*0,52 |  | 1.04 | [12 empty] | VV | 2 | 2 | True | 0 | ROZPOCET
| VV |  | montáž | [14 empty] | VV | 2 | 1 | True | 0 | ROZPOCET
| VV |  | K/20/- poplastovaný parapet vnější r.š./450/mm pro okno š./1380/mm | [14 empty] | VV | 2 | 1 | True | 0 | ROZPOCET
| VV |  | 1*1,38 |  | 1.38 | [12 empty] | VV | 2 | 2 | True | 0 | ROZPOCET
| VV |  | montáž | [14 empty] | VV | 2 | 1 | True | 0 | ROZPOCET
| VV |  | K/21/- poplastovaný parapet vnější r.š./450/mm pro okno š./1750/mm | [14 empty] | VV | 2 | 1 | True | 0 | ROZPOCET
| VV |  | 1*1,75 |  | 1.75 | [12 empty] | VV | 2 | 2 | True | 0 | ROZPOCET
| VV |  | montáž | [14 empty] | VV | 2 | 1 | True | 0 | ROZPOCET
| VV |  | K/22/- poplastovaný parapet vnější r.š./450/mm pro okno š./520/mm | [14 empty] | VV | 2 | 1 | True | 0 | ROZPOCET
| VV |  | 2*0,52 |  | 1.04 | [12 empty] | VV | 2 | 2 | True | 0 | ROZPOCET
| VV |  | Součet |  | 76.21 | [12 empty] | VV | 2 | 4 | True | 1 | ROZPOCET
| D | 998 | Přesun hmot |  |  |  | 0 |  |  |  |  | 0 |  | 0 |  | 0 | 1 | D | 1 |  |  |  | ROZPOCET | [6 empty] | 0
2 | K | 998018002 | Přesun hmot ruční pro budovy v přes 6 do 12 m | t | 0.786 |  | 0 | CS ÚRS 2021 02 |  | základní |  | 0 | 0 | 0 | 0 | 0 | 4 | K | 2 |  |  |  | ROZPOCET | 0 | 0 | 0 | 0 | 0 | 1 | 0 | 4 | -1713604659
| PP |  | Přesun hmot pro budovy občanské výstavby, bydlení, výrobu a služby ruční - bez užití mechanizace vodorovná dopravní vzdálenost do 100 m pro budovy s jakoukoliv nosnou konstrukcí výšky přes 6 do 12 m | [14 empty] | PP | 2
| Online PSC |  | https://podminky.urs.cz/item/CS_URS_2021_02/998018002 | [14 empty] | Online PSC | 2
| D | PSV | Práce a dodávky PSV |  |  |  | 0 |  |  |  |  | 0 |  | 0.40772 |  | 0 | 2 | D | 0 |  |  |  | ROZPOCET | [6 empty] | 0
| D | 764 | Konstrukce klempířské |  |  |  | 0 |  |  |  |  | 0 |  | 0.40772 |  | 0 | 2 | D | 1 |  |  |  | ROZPOCET | [6 empty] | 0
3 | K | 764216646.450 | Oplechování rovných parapetů celoplošně lepené z Pz s povrchovou úpravou rš 450 mm | m | 76.21 |  | 0 |  |  | základní |  | 0 | 0.00535 | 0.40772 | 0 | 0 | 16 | K | 2 |  |  |  | ROZPOCET | 0 | 0 | 0 | 0 | 0 | 1 | 0 | 16 | 331470906
| PP |  | Oplechování parapetů z pozinkovaného plechu s povrchovou úpravou rovných celoplošně lepené, bez rohů rš 450 mm | [14 empty] | PP | 2
| VV |  | montáž | [14 empty] | VV | 2 | 1 | True | 0 | ROZPOCET
| VV |  | K/18/- poplastovaný parapet vnější r.š./450/mm pro okno š./1420/mm | [14 empty] | VV | 2 | 1 | True | 0 | ROZPOCET
| VV |  | 50*1,42 |  | 71 | [12 empty] | VV | 2 | 2 | True | 0 | ROZPOCET
| VV |  | montáž | [14 empty] | VV | 2 | 1 | True | 0 | ROZPOCET
| VV |  | K/19/- poplastovaný parapet vnější r.š./450/mm pro okno š./520/mm | [14 empty] | VV | 2 | 1 | True | 0 | ROZPOCET
| VV |  | 2*0,52 |  | 1.04 | [12 empty] | VV | 2 | 2 | True | 0 | ROZPOCET
| VV |  | montáž | [14 empty] | VV | 2 | 1 | True | 0 | ROZPOCET
| VV |  | K/20/- poplastovaný parapet vnější r.š./450/mm pro okno š./1380/mm | [14 empty] | VV | 2 | 1 | True | 0 | ROZPOCET
| VV |  | 1*1,38 |  | 1.38 | [12 empty] | VV | 2 | 2 | True | 0 | ROZPOCET
| VV |  | montáž | [14 empty] | VV | 2 | 1 | True | 0 | ROZPOCET
| VV |  | K/21/- poplastovaný parapet vnější r.š./450/mm pro okno š./1750/mm | [14 empty] | VV | 2 | 1 | True | 0 | ROZPOCET
| VV |  | 1*1,75 |  | 1.75 | [12 empty] | VV | 2 | 2 | True | 0 | ROZPOCET
| VV |  | montáž | [14 empty] | VV | 2 | 1 | True | 0 | ROZPOCET
| VV |  | K/22/- poplastovaný parapet vnější r.š./450/mm pro okno š./520/mm | [14 empty] | VV | 2 | 1 | True | 0 | ROZPOCET
| VV |  | 2*0,52 |  | 1.04 | [12 empty] | VV | 2 | 2 | True | 0 | ROZPOCET
| VV |  | Součet |  | 76.21 | [12 empty] | VV | 2 | 4 | True | 1 | ROZPOCET
4 | K | 998764102 | Přesun hmot tonážní pro konstrukce klempířské v objektech v přes 6 do 12 m | t | 0.408 |  | 0 | CS ÚRS 2021 02 |  | základní |  | 0 | 0 | 0 | 0 | 0 | 16 | K | 2 |  |  |  | ROZPOCET | 0 | 0 | 0 | 0 | 0 | 1 | 0 | 16 | 735253599
| PP |  | Přesun hmot pro konstrukce klempířské stanovený z hmotnosti přesunovaného materiálu vodorovná dopravní vzdálenost do 50 m v objektech výšky přes 6 do 12 m | [14 empty] | PP | 2
| Online PSC |  | https://podminky.urs.cz/item/CS_URS_2021_02/998764102 | [14 empty] | Online PSC | 2
5 | K | 998764181 | Příplatek k přesunu hmot tonážní 764 prováděný bez použití mechanizace | t | 0.408 |  | 0 | CS ÚRS 2021 02 |  | základní |  | 0 | 0 | 0 | 0 | 0 | 16 | K | 2 |  |  |  | ROZPOCET | 0 | 0 | 0 | 0 | 0 | 1 | 0 | 16 | 1876896105
| PP |  | Přesun hmot pro konstrukce klempířské stanovený z hmotnosti přesunovaného materiálu Příplatek k cenám za přesun prováděný bez použití mechanizace pro jakoukoliv výšku objektu | [14 empty] | PP | 2
| Online PSC |  | https://podminky.urs.cz/item/CS_URS_2021_02/998764181 | [14 empty] | Online PSC | 2

## 2021-112-08-B - Bourací -...
{828cd65e-18b5-4bc3-a593-e8e9303a621c}
2
| KRYCÍ LIST SOUPISU PRACÍ | [7 empty] | v --- níže se nacházejí doplnkové a pomocné údaje k sestavám --- v | [8 empty] | False
Stavba:
MŠ Šponarova - zateplení a zpevněné plochy
Objekt:
2021-112-08-B - Bourací - požární žebřík
| KSO: |  |  |  |  | CC-CZ:
| Místo: |  | MŠ Šponarova 16, Ostrava - Hrabůvka |  |  | Datum: | 27. 11. 2021
| Zadavatel: |  |  |  |  | IČ: | 00845451
|  | Ostrava, městský obvod Ostrava-Jih,Horní 791/3, |  |  |  | DIČ: | CZ00845451
| Uchazeč: |  |  |  |  | IČ: | Vyplň údaj
|  | Vyplň údaj |  |  |  | DIČ: | Vyplň údaj
| Projektant: |  |  |  |  | IČ:
|  | ČOS exim s.r.o, Alešova 26, České Budějovice |  |  |  | DIČ:
| Zpracovatel: |  |  |  |  | IČ:
|  | Ing. Dana Mlejnková |  |  |  | DIČ:
Poznámka:
Zpracováno dle metodiky ÚRS s maximálním zatříděním položek (popisu činností) dle Třídníku stavebních konstrukcí a prací. Použita databáze směrných cen 2021/II. Položky, které databáze neobsahuje, oceněny dle brutto ceníků příslušných dodavatelů. Veškeré názvy jednotlivých zařízení jsou uvedeny pouze pro určení technické úrovně a provozních parametrů. Ve všech případech lze použít i jiná než navržená zařízení, která mají podobnou nebo minimálně stejnou kvalitu, účinnost a výkon, parametry použití, ev. hlučnost (která bezpodmínečně splňuje platné hygienické normy). Celková množství u jednotlivých položek (kusy, metry) byla odměřena a sečtena ručně a digitálně z výkresů.
| Cena bez DPH | [5 empty] | 0
|  |  | Základ daně |  |  | Sazba daně | Výše daně
| DPH | základní | 0 |  |  | 21% | 0
|  | snížená | 0 |  |  | 15% | 0
|  | zákl. přenesená | 0 |  |  | 21% | 0
|  | sníž. přenesená | 0 |  |  | 15% | 0
|  | nulová | 0 |  |  | 0% | 0
| Cena s DPH |  |  | v | CZK |  | 0
REKAPITULACE ČLENĚNÍ SOUPISU PRACÍ
Stavba:
MŠ Šponarova - zateplení a zpevněné plochy
Objekt:
2021-112-08-B - Bourací - požární žebřík
Místo: |  |  | MŠ Šponarova 16, Ostrava - Hrabůvka |  |  | Datum: | 27. 11. 2021
Zadavatel: |  |  | Ostrava, městský obvod Ostrava-Jih,Horní 791/3, |  |  | Projektant: | ČOS exim s.r.o, Alešova 26, České Budějovice
Uchazeč: |  |  | Vyplň údaj |  |  | Zpracovatel: | Ing. Dana Mlejnková
Kód dílu - Popis | [6 empty] | Cena celkem [CZK]
Náklady stavby celkem | [6 empty] | 0 | [11 empty] | -1
| HSV - Práce a dodávky HSV | [5 empty] | 0
| 997 - Přesun sutě | [5 empty] | 0
| PSV - Práce a dodávky PSV | [5 empty] | 0
| 767 - Konstrukce zámečnické | [5 empty] | 0
SOUPIS PRACÍ
Stavba:
MŠ Šponarova - zateplení a zpevněné plochy
Objekt:
2021-112-08-B - Bourací - požární žebřík
Místo: |  |  | MŠ Šponarova 16, Ostrava - Hrabůvka |  |  | Datum: | 27. 11. 2021
Zadavatel: |  |  | Ostrava, městský obvod Ostrava-Jih,Horní 791/3, |  |  | Projektant: | ČOS exim s.r.o, Alešova 26, České Budějovice
Uchazeč: |  |  | Vyplň údaj |  |  | Zpracovatel: | Ing. Dana Mlejnková
PČ | Typ | Kód | Popis | MJ | Množství | J.cena [CZK] | Cena celkem [CZK] | Cenová soustava |  | DPH | J. Nh [h] | Nh celkem [h] | J. hmotnost [t] | Hmotnost celkem [t] | J. suť [t] | Suť Celkem [t]
Náklady soupisu celkem | [6 empty] | 0 |  |  |  |  | 0 |  | 0 |  | 0.17625 |  | D | -1 | [10 empty] | 0
| D | HSV | Práce a dodávky HSV |  |  |  | 0 |  |  |  |  | 0 |  | 0 |  | 0 | 1 | D | 0 |  |  |  | ROZPOCET | [6 empty] | 0
| D | 997 | Přesun sutě |  |  |  | 0 |  |  |  |  | 0 |  | 0 |  | 0 | 1 | D | 1 |  |  |  | ROZPOCET | [6 empty] | 0
1 | K | 997013212 | Vnitrostaveništní doprava suti a vybouraných hmot pro budovy v přes 6 do 9 m ručně | t | 0.176 |  | 0 | CS ÚRS 2021 02 |  | základní |  | 0 | 0 | 0 | 0 | 0 | 4 | K | 2 |  |  |  | ROZPOCET | 0 | 0 | 0 | 0 | 0 | 1 | 0 | 4 | 242830942
| PP |  | Vnitrostaveništní doprava suti a vybouraných hmot vodorovně do 50 m svisle ručně pro budovy a haly výšky přes 6 do 9 m | [14 empty] | PP | 2
| Online PSC |  | https://podminky.urs.cz/item/CS_URS_2021_02/997013212 | [14 empty] | Online PSC | 2
2 | K | 997013501 | Odvoz suti a vybouraných hmot na skládku nebo meziskládku do 1 km se složením | t | 0.176 |  | 0 | CS ÚRS 2021 02 |  | základní |  | 0 | 0 | 0 | 0 | 0 | 4 | K | 2 |  |  |  | ROZPOCET | 0 | 0 | 0 | 0 | 0 | 1 | 0 | 4 | -78909665
| PP |  | Odvoz suti a vybouraných hmot na skládku nebo meziskládku se složením, na vzdálenost do 1 km | [14 empty] | PP | 2
| Online PSC |  | https://podminky.urs.cz/item/CS_URS_2021_02/997013501 | [14 empty] | Online PSC | 2
3 | K | 997013509 | Příplatek k odvozu suti a vybouraných hmot na skládku ZKD 1 km přes 1 km | t | 1.76 |  | 0 | CS ÚRS 2021 02 |  | základní |  | 0 | 0 | 0 | 0 | 0 | 4 | K | 2 |  |  |  | ROZPOCET | 0 | 0 | 0 | 0 | 0 | 1 | 0 | 4 | -1679056482
| PP |  | Odvoz suti a vybouraných hmot na skládku nebo meziskládku se složením, na vzdálenost Příplatek k ceně za každý další i započatý 1 km přes 1 km | [14 empty] | PP | 2
| Online PSC |  | https://podminky.urs.cz/item/CS_URS_2021_02/997013509 | [14 empty] | Online PSC | 2
| VV |  | 0,176*10 'Přepočtené koeficientem množství |  | 1.76 | [12 empty] | VV | 2 | 2 | False | 1 | ROZPOCET
4 | K | 997013631 | Poplatek za uložení na skládce (skládkovné) stavebního odpadu směsného kód odpadu 17 09 04 | t | 0.176 |  | 0 | CS ÚRS 2021 02 |  | základní |  | 0 | 0 | 0 | 0 | 0 | 4 | K | 2 |  |  |  | ROZPOCET | 0 | 0 | 0 | 0 | 0 | 1 | 0 | 4 | -952225335
| PP |  | Poplatek za uložení stavebního odpadu na skládce (skládkovné) směsného stavebního a demoličního zatříděného do Katalogu odpadů pod kódem 17 09 04 | [14 empty] | PP | 2
| Online PSC |  | https://podminky.urs.cz/item/CS_URS_2021_02/997013631 | [14 empty] | Online PSC | 2
| D | PSV | Práce a dodávky PSV |  |  |  | 0 |  |  |  |  | 0 |  | 0 |  | 0.17625 | 2 | D | 0 |  |  |  | ROZPOCET | [6 empty] | 0
| D | 767 | Konstrukce zámečnické |  |  |  | 0 |  |  |  |  | 0 |  | 0 |  | 0.17625 | 2 | D | 1 |  |  |  | ROZPOCET | [6 empty] | 0
5 | K | 767832801 | Demontáž venkovních požárních žebříků se ochranným košem | m | 3.525 |  | 0 | CS ÚRS 2021 02 |  | základní |  | 0 | 0 | 0 | 0.05 | 0.17625 | 16 | K | 2 |  |  |  | ROZPOCET | 0 | 0 | 0 | 0 | 0 | 1 | 0 | 16 | 1455751357
| PP |  | Demontáž venkovních požárních žebříků s ochranným košem | [14 empty] | PP | 2
| Online PSC |  | https://podminky.urs.cz/item/CS_URS_2021_02/767832801 | [14 empty] | Online PSC | 2
| VV |  | pohled/4/ - boční | [14 empty] | VV | 2 | 1 | True | 0 | ROZPOCET
| VV |  | demontáž požárního žebříku | [14 empty] | VV | 2 | 1 | True | 0 | ROZPOCET
| VV |  | 5,525-2 |  | 3.525 | [12 empty] | VV | 2 | 2 | True | 0 | ROZPOCET
| VV |  | Součet |  | 3.525 | [12 empty] | VV | 2 | 4 | True | 1 | ROZPOCET

## 2021-112-08-N - Nové kce ...
{05cb212c-5a41-4a6e-a904-761beb1f4635}
2
| KRYCÍ LIST SOUPISU PRACÍ | [7 empty] | v --- níže se nacházejí doplnkové a pomocné údaje k sestavám --- v | [8 empty] | False
Stavba:
MŠ Šponarova - zateplení a zpevněné plochy
Objekt:
2021-112-08-N - Nové kce - požární žebřík
| KSO: |  |  |  |  | CC-CZ:
| Místo: |  | MŠ Šponarova 16, Ostrava - Hrabůvka |  |  | Datum: | 27. 11. 2021
| Zadavatel: |  |  |  |  | IČ: | 00845451
|  | Ostrava, městský obvod Ostrava-Jih,Horní 791/3, |  |  |  | DIČ: | CZ00845451
| Uchazeč: |  |  |  |  | IČ: | Vyplň údaj
|  | Vyplň údaj |  |  |  | DIČ: | Vyplň údaj
| Projektant: |  |  |  |  | IČ:
|  | ČOS exim s.r.o, Alešova 26, České Budějovice |  |  |  | DIČ:
| Zpracovatel: |  |  |  |  | IČ:
|  | Ing. Dana Mlejnková |  |  |  | DIČ:
Poznámka:
Zpracováno dle metodiky ÚRS s maximálním zatříděním položek (popisu činností) dle Třídníku stavebních konstrukcí a prací. Použita databáze směrných cen 2021/II. Položky, které databáze neobsahuje, oceněny dle brutto ceníků příslušných dodavatelů. Veškeré názvy jednotlivých zařízení jsou uvedeny pouze pro určení technické úrovně a provozních parametrů. Ve všech případech lze použít i jiná než navržená zařízení, která mají podobnou nebo minimálně stejnou kvalitu, účinnost a výkon, parametry použití, ev. hlučnost (která bezpodmínečně splňuje platné hygienické normy). Celková množství u jednotlivých položek (kusy, metry) byla odměřena a sečtena ručně a digitálně z výkresů.
| Cena bez DPH | [5 empty] | 0
|  |  | Základ daně |  |  | Sazba daně | Výše daně
| DPH | základní | 0 |  |  | 21% | 0
|  | snížená | 0 |  |  | 15% | 0
|  | zákl. přenesená | 0 |  |  | 21% | 0
|  | sníž. přenesená | 0 |  |  | 15% | 0
|  | nulová | 0 |  |  | 0% | 0
| Cena s DPH |  |  | v | CZK |  | 0
REKAPITULACE ČLENĚNÍ SOUPISU PRACÍ
Stavba:
MŠ Šponarova - zateplení a zpevněné plochy
Objekt:
2021-112-08-N - Nové kce - požární žebřík
Místo: |  |  | MŠ Šponarova 16, Ostrava - Hrabůvka |  |  | Datum: | 27. 11. 2021
Zadavatel: |  |  | Ostrava, městský obvod Ostrava-Jih,Horní 791/3, |  |  | Projektant: | ČOS exim s.r.o, Alešova 26, České Budějovice
Uchazeč: |  |  | Vyplň údaj |  |  | Zpracovatel: | Ing. Dana Mlejnková
Kód dílu - Popis | [6 empty] | Cena celkem [CZK]
Náklady stavby celkem | [6 empty] | 0 | [11 empty] | -1
| HSV - Práce a dodávky HSV | [5 empty] | 0
| 95 - Různé dokončovací konstrukce a práce pozemních staveb | [5 empty] | 0
| 998 - Přesun hmot | [5 empty] | 0
| PSV - Práce a dodávky PSV | [5 empty] | 0
| 767 - Konstrukce zámečnické | [5 empty] | 0
SOUPIS PRACÍ
Stavba:
MŠ Šponarova - zateplení a zpevněné plochy
Objekt:
2021-112-08-N - Nové kce - požární žebřík
Místo: |  |  | MŠ Šponarova 16, Ostrava - Hrabůvka |  |  | Datum: | 27. 11. 2021
Zadavatel: |  |  | Ostrava, městský obvod Ostrava-Jih,Horní 791/3, |  |  | Projektant: | ČOS exim s.r.o, Alešova 26, České Budějovice
Uchazeč: |  |  | Vyplň údaj |  |  | Zpracovatel: | Ing. Dana Mlejnková
PČ | Typ | Kód | Popis | MJ | Množství | J.cena [CZK] | Cena celkem [CZK] | Cenová soustava |  | DPH | J. Nh [h] | Nh celkem [h] | J. hmotnost [t] | Hmotnost celkem [t] | J. suť [t] | Suť Celkem [t]
Náklady soupisu celkem | [6 empty] | 0 |  |  |  |  | 0 |  | 0.48358 |  | 0 |  | D | -1 | [10 empty] | 0
| D | HSV | Práce a dodávky HSV |  |  |  | 0 |  |  |  |  | 0 |  | 0.13408 |  | 0 | 1 | D | 0 |  |  |  | ROZPOCET | [6 empty] | 0
| D | 95 | Různé dokončovací konstrukce a práce pozemních staveb |  |  |  | 0 |  |  |  |  | 0 |  | 0.13408 |  | 0 | 1 | D | 1 |  |  |  | ROZPOCET | [6 empty] | 0
1 | K | 953921115 | Dlaždice betonové 500x500 mm kladené na sucho na ploché střechy | kus | 4 |  | 0 | CS ÚRS 2021 02 |  | základní |  | 0 | 0.033 | 0.132 | 0 | 0 | 4 | K | 2 |  |  |  | ROZPOCET | 0 | 0 | 0 | 0 | 0 | 1 | 0 | 4 | 156713224
| PP |  | Dlaždice betonové na sucho na ploché střechy kladené jednotlivě volně s mezerami např. pro schůdnost po měkké krytině, pro trvalé zatížení krytin, rozměru 500 x 500 mm | [14 empty] | PP | 2
| Online PSC |  | https://podminky.urs.cz/item/CS_URS_2021_02/953921115 | [14 empty] | Online PSC | 2
| VV |  | roznášecí dlaždice pro plošinu z pororoštu | [14 empty] | VV | 2 | 1 | True | 0 | ROZPOCET
| VV |  | 4 |  | 4 | [12 empty] | VV | 2 | 2 | True | 0 | ROZPOCET
| VV |  | Součet |  | 4 | [12 empty] | VV | 2 | 4 | True | 1 | ROZPOCET
2 | K | 953921116 | Příplatek k dlaždicím betonovým 500x500 mm kladeným na sucho za podkladové čtverce z lepenky | kus | 4 |  | 0 | CS ÚRS 2021 02 |  | základní |  | 0 | 0.00052 | 0.00208 | 0 | 0 | 4 | K | 2 |  |  |  | ROZPOCET | 0 | 0 | 0 | 0 | 0 | 1 | 0 | 4 | -804618193
| PP |  | Dlaždice betonové na sucho na ploché střechy kladené jednotlivě volně s mezerami např. pro schůdnost po měkké krytině, pro trvalé zatížení krytin, rozměru Příplatek k ceně -1115 za podkládané čtverce (s přesahem) z asfaltové lepenky | [14 empty] | PP | 2
| Online PSC |  | https://podminky.urs.cz/item/CS_URS_2021_02/953921116 | [14 empty] | Online PSC | 2
| VV |  | roznášecí dlaždice pro plošinu z pororoštu | [14 empty] | VV | 2 | 1 | True | 0 | ROZPOCET
| VV |  | 4 |  | 4 | [12 empty] | VV | 2 | 2 | True | 0 | ROZPOCET
| VV |  | Součet |  | 4 | [12 empty] | VV | 2 | 4 | True | 1 | ROZPOCET
| D | 998 | Přesun hmot |  |  |  | 0 |  |  |  |  | 0 |  | 0 |  | 0 | 1 | D | 1 |  |  |  | ROZPOCET | [6 empty] | 0
3 | K | 998018002 | Přesun hmot ruční pro budovy v přes 6 do 12 m | t | 0.134 |  | 0 | CS ÚRS 2021 02 |  | základní |  | 0 | 0 | 0 | 0 | 0 | 4 | K | 2 |  |  |  | ROZPOCET | 0 | 0 | 0 | 0 | 0 | 1 | 0 | 4 | 133626403
| PP |  | Přesun hmot pro budovy občanské výstavby, bydlení, výrobu a služby ruční - bez užití mechanizace vodorovná dopravní vzdálenost do 100 m pro budovy s jakoukoliv nosnou konstrukcí výšky přes 6 do 12 m | [14 empty] | PP | 2
| Online PSC |  | https://podminky.urs.cz/item/CS_URS_2021_02/998018002 | [14 empty] | Online PSC | 2
| D | PSV | Práce a dodávky PSV |  |  |  | 0 |  |  |  |  | 0 |  | 0.3495 |  | 0 | 2 | D | 0 |  |  |  | ROZPOCET | [6 empty] | 0
| D | 767 | Konstrukce zámečnické |  |  |  | 0 |  |  |  |  | 0 |  | 0.3495 |  | 0 | 2 | D | 1 |  |  |  | ROZPOCET | [6 empty] | 0
4 | K | 767832102 | Montáž venkovních požárních žebříků do zdiva bez suchovodu | m | 5.1 |  | 0 | CS ÚRS 2021 02 |  | základní |  | 0 | 0 | 0 | 0 | 0 | 16 | K | 2 |  |  |  | ROZPOCET | 0 | 0 | 0 | 0 | 0 | 1 | 0 | 16 | -604159695
| PP |  | Montáž venkovních požárních žebříků do zdiva bez suchovodu | [14 empty] | PP | 2
| Online PSC |  | https://podminky.urs.cz/item/CS_URS_2021_02/767832102 | [14 empty] | Online PSC | 2
| VV |  | pohled /4/- boční | [14 empty] | VV | 2 | 1 | True | 0 | ROZPOCET
| VV |  | ocelový žebřík s ochranným košem, pozink. V 5,1m | [14 empty] | VV | 2 | 1 | True | 0 | ROZPOCET
| VV |  | 1*5,1 |  | 5.1 | [12 empty] | VV | 2 | 2 | True | 0 | ROZPOCET
| VV |  | Součet |  | 5.1 | [12 empty] | VV | 2 | 4 | True | 1 | ROZPOCET
5 | M | 44983000 | žebřík venkovní bez suchovodu v provedení žárový Zn | m | 5.1 |  | 0 | CS ÚRS 2021 02 |  | základní |  | 0 | 0.05 | 0.255 | 0 | 0 | 32 | M | 2 |  |  |  | ROZPOCET | 0 | 0 | 0 | 0 | 0 | 1 | 0 | 16 | 214500290
| PP |  | žebřík venkovní bez suchovodu v provedení žárový Zn | [14 empty] | PP | 2
| VV |  | pohled /4/- boční | [14 empty] | VV | 2 | 1 | True | 0 | ROZPOCET
| VV |  | ocelový žebřík s ochranným košem, pozink. V 5,1m | [14 empty] | VV | 2 | 1 | True | 0 | ROZPOCET
| VV |  | 1*5,1 |  | 5.1 | [12 empty] | VV | 2 | 2 | True | 0 | ROZPOCET
| VV |  | Součet |  | 5.1 | [12 empty] | VV | 2 | 4 | True | 1 | ROZPOCET
6 | K | 767834111 | Příplatek k ceně za montáž ochranného koše šroubovaný | m | 5.1 |  | 0 | CS ÚRS 2021 02 |  | základní |  | 0 | 0 | 0 | 0 | 0 | 16 | K | 2 |  |  |  | ROZPOCET | 0 | 0 | 0 | 0 | 0 | 1 | 0 | 16 | -936307696
| PP |  | Montáž venkovních požárních žebříků Příplatek k cenám za montáž ochranného koše, připevněného šroubováním | [14 empty] | PP | 2
| Online PSC |  | https://podminky.urs.cz/item/CS_URS_2021_02/767834111 | [14 empty] | Online PSC | 2
| VV |  | pohled /4/- boční | [14 empty] | VV | 2 | 1 | True | 0 | ROZPOCET
| VV |  | ocelový žebřík s ochranným košem, pozink. V 5,1m | [14 empty] | VV | 2 | 1 | True | 0 | ROZPOCET
| VV |  | 1*5,1 |  | 5.1 | [12 empty] | VV | 2 | 2 | True | 0 | ROZPOCET
| VV |  | Součet |  | 5.1 | [12 empty] | VV | 2 | 4 | True | 1 | ROZPOCET
7 | K | 767995115 | Montáž atypických zámečnických konstrukcí hm přes 50 do 100 kg | kg | 90 |  | 0 | CS ÚRS 2021 02 |  | základní |  | 0 | 5e-05 | 0.0045 | 0 | 0 | 16 | K | 2 |  |  |  | ROZPOCET | 0 | 0 | 0 | 0 | 0 | 1 | 0 | 16 | 1844363779
| PP |  | Montáž ostatních atypických zámečnických konstrukcí hmotnosti přes 50 do 100 kg | [14 empty] | PP | 2
| Online PSC |  | https://podminky.urs.cz/item/CS_URS_2021_02/767995115 | [14 empty] | Online PSC | 2
| VV |  | Ocelová plošina z pororoštu, vše žárově pozinkováno 1,59x0,77m | [14 empty] | VV | 2 | 1 | True | 0 | ROZPOCET
| VV |  | na roznášecích dlaždicích ( 4ks) - viz SKŘ | [14 empty] | VV | 2 | 1 | True | 0 | ROZPOCET
| VV |  | vč. ochranného zábradlí | [14 empty] | VV | 2 | 1 | True | 0 | ROZPOCET
| VV |  | odhad cca. | [14 empty] | VV | 2 | 1 | True | 0 | ROZPOCET
| VV |  | 90 |  | 90 | [12 empty] | VV | 2 | 2 | True | 0 | ROZPOCET
| VV |  | Součet |  | 90 | [12 empty] | VV | 2 | 4 | True | 1 | ROZPOCET
8 | M | 553R1 | Ocelová plošina z pororoštu, vše žárově pozinkováno 1,59x0,77m vč. kotvení plech10, TR60/3/5, a HEB220- viz SKŘ | ks | 1 |  | 0 |  |  | základní |  | 0 | 0.09 | 0.09 | 0 | 0 | 32 | M | 2 |  |  |  | ROZPOCET | 0 | 0 | 0 | 0 | 0 | 1 | 0 | 16 | 1913794435
| PP |  | Ocelová plošina z pororoštu, vše žárově pozinkováno 1,59x0,77m vč. kotvení plech10, TR60/3/5, a HEB220- viz SKŘ | [14 empty] | PP | 2
| VV |  | Ocelová plošina z pororoštu, vše žárově pozinkováno 1,59x0,77m vč. kotvení plech10, TR60/3/5, a HEB220- viz SKŘ | [14 empty] | VV | 2 | 1 | True | 0 | ROZPOCET
| VV |  | 1 |  | 1 | [12 empty] | VV | 2 | 2 | True | 0 | ROZPOCET
| VV |  | Součet |  | 1 | [12 empty] | VV | 2 | 4 | True | 1 | ROZPOCET
9 | K | 998767102 | Přesun hmot tonážní pro zámečnické konstrukce v objektech v přes 6 do 12 m | t | 0.35 |  | 0 | CS ÚRS 2021 02 |  | základní |  | 0 | 0 | 0 | 0 | 0 | 16 | K | 2 |  |  |  | ROZPOCET | 0 | 0 | 0 | 0 | 0 | 1 | 0 | 16 | 917291665
| PP |  | Přesun hmot pro zámečnické konstrukce stanovený z hmotnosti přesunovaného materiálu vodorovná dopravní vzdálenost do 50 m v objektech výšky přes 6 do 12 m | [14 empty] | PP | 2
| Online PSC |  | https://podminky.urs.cz/item/CS_URS_2021_02/998767102 | [14 empty] | Online PSC | 2
10 | K | 998767181 | Příplatek k přesunu hmot tonážní 767 prováděný bez použití mechanizace | t | 0.35 |  | 0 | CS ÚRS 2021 02 |  | základní |  | 0 | 0 | 0 | 0 | 0 | 16 | K | 2 |  |  |  | ROZPOCET | 0 | 0 | 0 | 0 | 0 | 1 | 0 | 16 | -1592251876
| PP |  | Přesun hmot pro zámečnické konstrukce stanovený z hmotnosti přesunovaného materiálu Příplatek k cenám za přesun prováděný bez použití mechanizace pro jakoukoliv výšku objektu | [14 empty] | PP | 2
| Online PSC |  | https://podminky.urs.cz/item/CS_URS_2021_02/998767181 | [14 empty] | Online PSC | 2

## 2021-112-09-B - Bourací -...
{fff6896b-21b4-40d9-b2d4-db734bd094a1}
2
| KRYCÍ LIST SOUPISU PRACÍ | [7 empty] | v --- níže se nacházejí doplnkové a pomocné údaje k sestavám --- v | [8 empty] | False
Stavba:
MŠ Šponarova - zateplení a zpevněné plochy
Objekt:
2021-112-09-B - Bourací - mříže a luxfery
| KSO: |  |  |  |  | CC-CZ:
| Místo: |  | MŠ Šponarova 16, Ostrava - Hrabůvka |  |  | Datum: | 27. 11. 2021
| Zadavatel: |  |  |  |  | IČ: | 00845451
|  | Ostrava, městský obvod Ostrava-Jih,Horní 791/3, |  |  |  | DIČ: | CZ00845451
| Uchazeč: |  |  |  |  | IČ: | Vyplň údaj
|  | Vyplň údaj |  |  |  | DIČ: | Vyplň údaj
| Projektant: |  |  |  |  | IČ:
|  | ČOS exim s.r.o, Alešova 26, České Budějovice |  |  |  | DIČ:
| Zpracovatel: |  |  |  |  | IČ:
|  | Ing. Dana Mlejnková |  |  |  | DIČ:
Poznámka:
Zpracováno dle metodiky ÚRS s maximálním zatříděním položek (popisu činností) dle Třídníku stavebních konstrukcí a prací. Použita databáze směrných cen 2021/II. Položky, které databáze neobsahuje, oceněny dle brutto ceníků příslušných dodavatelů. Veškeré názvy jednotlivých zařízení jsou uvedeny pouze pro určení technické úrovně a provozních parametrů. Ve všech případech lze použít i jiná než navržená zařízení, která mají podobnou nebo minimálně stejnou kvalitu, účinnost a výkon, parametry použití, ev. hlučnost (která bezpodmínečně splňuje platné hygienické normy). Celková množství u jednotlivých položek (kusy, metry) byla odměřena a sečtena ručně a digitálně z výkresů.
| Cena bez DPH | [5 empty] | 0
|  |  | Základ daně |  |  | Sazba daně | Výše daně
| DPH | základní | 0 |  |  | 21% | 0
|  | snížená | 0 |  |  | 15% | 0
|  | zákl. přenesená | 0 |  |  | 21% | 0
|  | sníž. přenesená | 0 |  |  | 15% | 0
|  | nulová | 0 |  |  | 0% | 0
| Cena s DPH |  |  | v | CZK |  | 0
REKAPITULACE ČLENĚNÍ SOUPISU PRACÍ
Stavba:
MŠ Šponarova - zateplení a zpevněné plochy
Objekt:
2021-112-09-B - Bourací - mříže a luxfery
Místo: |  |  | MŠ Šponarova 16, Ostrava - Hrabůvka |  |  | Datum: | 27. 11. 2021
Zadavatel: |  |  | Ostrava, městský obvod Ostrava-Jih,Horní 791/3, |  |  | Projektant: | ČOS exim s.r.o, Alešova 26, České Budějovice
Uchazeč: |  |  | Vyplň údaj |  |  | Zpracovatel: | Ing. Dana Mlejnková
Kód dílu - Popis | [6 empty] | Cena celkem [CZK]
Náklady stavby celkem | [6 empty] | 0 | [11 empty] | -1
| HSV - Práce a dodávky HSV | [5 empty] | 0
| 94 - Lešení a stavební výtahy | [5 empty] | 0
| 96 - Bourání konstrukcí | [5 empty] | 0
| 997 - Přesun sutě | [5 empty] | 0
| PSV - Práce a dodávky PSV | [5 empty] | 0
| 767 - Konstrukce zámečnické | [5 empty] | 0
SOUPIS PRACÍ
Stavba:
MŠ Šponarova - zateplení a zpevněné plochy
Objekt:
2021-112-09-B - Bourací - mříže a luxfery
Místo: |  |  | MŠ Šponarova 16, Ostrava - Hrabůvka |  |  | Datum: | 27. 11. 2021
Zadavatel: |  |  | Ostrava, městský obvod Ostrava-Jih,Horní 791/3, |  |  | Projektant: | ČOS exim s.r.o, Alešova 26, České Budějovice
Uchazeč: |  |  | Vyplň údaj |  |  | Zpracovatel: | Ing. Dana Mlejnková
PČ | Typ | Kód | Popis | MJ | Množství | J.cena [CZK] | Cena celkem [CZK] | Cenová soustava |  | DPH | J. Nh [h] | Nh celkem [h] | J. hmotnost [t] | Hmotnost celkem [t] | J. suť [t] | Suť Celkem [t]
Náklady soupisu celkem | [6 empty] | 0 |  |  |  |  | 0 |  | 0 |  | 0.80198 |  | D | -1 | [10 empty] | 0
| D | HSV | Práce a dodávky HSV |  |  |  | 0 |  |  |  |  | 0 |  | 0 |  | 0.528 | 1 | D | 0 |  |  |  | ROZPOCET | [6 empty] | 0
| D | 94 | Lešení a stavební výtahy |  |  |  | 0 |  |  |  |  | 0 |  | 0 |  | 0 | 1 | D | 1 |  |  |  | ROZPOCET | [6 empty] | 0
1 | K | 941111111 | Montáž lešení řadového trubkového lehkého s podlahami zatížení do 200 kg/m2 š od 0,6 do 0,9 m v do 10 m | m2 | 8.32 |  | 0 | CS ÚRS 2021 02 |  | základní |  | 0 | 0 | 0 | 0 | 0 | 4 | K | 2 |  |  |  | ROZPOCET | 0 | 0 | 0 | 0 | 0 | 1 | 0 | 4 | -1410905580
| PP |  | Montáž lešení řadového trubkového lehkého pracovního s podlahami s provozním zatížením tř. 3 do 200 kg/m2 šířky tř. W06 od 0,6 do 0,9 m, výšky do 10 m | [14 empty] | PP | 2
| Online PSC |  | https://podminky.urs.cz/item/CS_URS_2021_02/941111111 | [14 empty] | Online PSC | 2
| VV |  | lešení řadové cca. | [14 empty] | VV | 2 | 1 | True | 0 | ROZPOCET
| VV |  | 1,6*5,2 |  | 8.32 | [12 empty] | VV | 2 | 2 | True | 0 | ROZPOCET
| VV |  | Součet |  | 8.32 | [12 empty] | VV | 2 | 4 | True | 1 | ROZPOCET
2 | K | 941111211 | Příplatek k lešení řadovému trubkovému lehkému s podlahami š 0,9 m v 10 m za první a ZKD den použití | m2 | 41.6 |  | 0 | CS ÚRS 2021 02 |  | základní |  | 0 | 0 | 0 | 0 | 0 | 4 | K | 2 |  |  |  | ROZPOCET | 0 | 0 | 0 | 0 | 0 | 1 | 0 | 4 | 1342540496
| PP |  | Montáž lešení řadového trubkového lehkého pracovního s podlahami s provozním zatížením tř. 3 do 200 kg/m2 Příplatek za první a každý další den použití lešení k ceně -1111 | [14 empty] | PP | 2
| Online PSC |  | https://podminky.urs.cz/item/CS_URS_2021_02/941111211 | [14 empty] | Online PSC | 2
| VV |  | lešení řadové cca. | [14 empty] | VV | 2 | 1 | True | 0 | ROZPOCET
| VV |  | 1,6*5,2 |  | 8.32 | [12 empty] | VV | 2 | 2 | True | 0 | ROZPOCET
| VV |  | Součet |  | 8.32 | [12 empty] | VV | 2 | 4 | True | 1 | ROZPOCET
| VV |  | 8,32*5 'Přepočtené koeficientem množství |  | 41.6 | [12 empty] | VV | 2 | 2 | False | 1 | ROZPOCET
3 | K | 941111811 | Demontáž lešení řadového trubkového lehkého s podlahami zatížení do 200 kg/m2 š přes 0,6 do 0,9 m v do 10 m | m2 | 8.32 |  | 0 | CS ÚRS 2021 02 |  | základní |  | 0 | 0 | 0 | 0 | 0 | 4 | K | 2 |  |  |  | ROZPOCET | 0 | 0 | 0 | 0 | 0 | 1 | 0 | 4 | -384015570
| PP |  | Demontáž lešení řadového trubkového lehkého pracovního s podlahami s provozním zatížením tř. 3 do 200 kg/m2 šířky tř. W06 od 0,6 do 0,9 m, výšky do 10 m | [14 empty] | PP | 2
| Online PSC |  | https://podminky.urs.cz/item/CS_URS_2021_02/941111811 | [14 empty] | Online PSC | 2
| VV |  | lešení řadové cca. | [14 empty] | VV | 2 | 1 | True | 0 | ROZPOCET
| VV |  | 1,6*5,2 |  | 8.32 | [12 empty] | VV | 2 | 2 | True | 0 | ROZPOCET
| VV |  | Součet |  | 8.32 | [12 empty] | VV | 2 | 4 | True | 1 | ROZPOCET
4 | K | 944511111 | Montáž ochranné sítě z textilie z umělých vláken | m2 | 8.32 |  | 0 | CS ÚRS 2021 02 |  | základní |  | 0 | 0 | 0 | 0 | 0 | 4 | K | 2 |  |  |  | ROZPOCET | 0 | 0 | 0 | 0 | 0 | 1 | 0 | 4 | 1526182681
| PP |  | Montáž ochranné sítě zavěšené na konstrukci lešení z textilie z umělých vláken | [14 empty] | PP | 2
| Online PSC |  | https://podminky.urs.cz/item/CS_URS_2021_02/944511111 | [14 empty] | Online PSC | 2
| VV |  | lešení řadové cca. | [14 empty] | VV | 2 | 1 | True | 0 | ROZPOCET
| VV |  | 1,6*5,2 |  | 8.32 | [12 empty] | VV | 2 | 2 | True | 0 | ROZPOCET
| VV |  | Součet |  | 8.32 | [12 empty] | VV | 2 | 4 | True | 1 | ROZPOCET
5 | K | 944511211 | Příplatek k ochranné síti za první a ZKD den použití | m2 | 41.6 |  | 0 | CS ÚRS 2021 02 |  | základní |  | 0 | 0 | 0 | 0 | 0 | 4 | K | 2 |  |  |  | ROZPOCET | 0 | 0 | 0 | 0 | 0 | 1 | 0 | 4 | -563614431
| PP |  | Montáž ochranné sítě Příplatek za první a každý další den použití sítě k ceně -1111 | [14 empty] | PP | 2
| Online PSC |  | https://podminky.urs.cz/item/CS_URS_2021_02/944511211 | [14 empty] | Online PSC | 2
| VV |  | lešení řadové cca. | [14 empty] | VV | 2 | 1 | True | 0 | ROZPOCET
| VV |  | 1,6*5,2 |  | 8.32 | [12 empty] | VV | 2 | 2 | True | 0 | ROZPOCET
| VV |  | Součet |  | 8.32 | [12 empty] | VV | 2 | 4 | True | 1 | ROZPOCET
| VV |  | 8,32*5 'Přepočtené koeficientem množství |  | 41.6 | [12 empty] | VV | 2 | 2 | False | 1 | ROZPOCET
6 | K | 944511811 | Demontáž ochranné sítě z textilie z umělých vláken | m2 | 8.32 |  | 0 | CS ÚRS 2021 02 |  | základní |  | 0 | 0 | 0 | 0 | 0 | 4 | K | 2 |  |  |  | ROZPOCET | 0 | 0 | 0 | 0 | 0 | 1 | 0 | 4 | -1467342669
| PP |  | Demontáž ochranné sítě zavěšené na konstrukci lešení z textilie z umělých vláken | [14 empty] | PP | 2
| Online PSC |  | https://podminky.urs.cz/item/CS_URS_2021_02/944511811 | [14 empty] | Online PSC | 2
| VV |  | lešení řadové cca. | [14 empty] | VV | 2 | 1 | True | 0 | ROZPOCET
| VV |  | 1,6*5,2 |  | 8.32 | [12 empty] | VV | 2 | 2 | True | 0 | ROZPOCET
| VV |  | Součet |  | 8.32 | [12 empty] | VV | 2 | 4 | True | 1 | ROZPOCET
| D | 96 | Bourání konstrukcí |  |  |  | 0 |  |  |  |  | 0 |  | 0 |  | 0.528 | 1 | D | 1 |  |  |  | ROZPOCET | [6 empty] | 0
7 | K | 962081131 | Bourání příček ze skleněných tvárnic tl do 100 mm | m2 | 9.6 |  | 0 | CS ÚRS 2021 02 |  | základní |  | 0 | 0 | 0 | 0.055 | 0.528 | 4 | K | 2 |  |  |  | ROZPOCET | 0 | 0 | 0 | 0 | 0 | 1 | 0 | 4 | 1991649486
| PP |  | Bourání zdiva příček nebo vybourání otvorů ze skleněných tvárnic, tl. do 100 mm | [14 empty] | PP | 2
| Online PSC |  | https://podminky.urs.cz/item/CS_URS_2021_02/962081131 | [14 empty] | Online PSC | 2
| VV |  | bourací | [14 empty] | VV | 2 | 1 | True | 0 | ROZPOCET
| VV |  | vybourání skleněných luxfer | [14 empty] | VV | 2 | 1 | True | 0 | ROZPOCET
| VV |  | 9,6 |  | 9.6 | [12 empty] | VV | 2 | 2 | True | 0 | ROZPOCET
| VV |  | Součet |  | 9.6 | [12 empty] | VV | 2 | 4 | True | 1 | ROZPOCET
| D | 997 | Přesun sutě |  |  |  | 0 |  |  |  |  | 0 |  | 0 |  | 0 | 1 | D | 1 |  |  |  | ROZPOCET | [6 empty] | 0
8 | K | 997013212 | Vnitrostaveništní doprava suti a vybouraných hmot pro budovy v přes 6 do 9 m ručně | t | 0.802 |  | 0 | CS ÚRS 2021 02 |  | základní |  | 0 | 0 | 0 | 0 | 0 | 4 | K | 2 |  |  |  | ROZPOCET | 0 | 0 | 0 | 0 | 0 | 1 | 0 | 4 | -804795423
| PP |  | Vnitrostaveništní doprava suti a vybouraných hmot vodorovně do 50 m svisle ručně pro budovy a haly výšky přes 6 do 9 m | [14 empty] | PP | 2
| Online PSC |  | https://podminky.urs.cz/item/CS_URS_2021_02/997013212 | [14 empty] | Online PSC | 2
9 | K | 997013501 | Odvoz suti a vybouraných hmot na skládku nebo meziskládku do 1 km se složením | t | 0.802 |  | 0 | CS ÚRS 2021 02 |  | základní |  | 0 | 0 | 0 | 0 | 0 | 4 | K | 2 |  |  |  | ROZPOCET | 0 | 0 | 0 | 0 | 0 | 1 | 0 | 4 | 1875584366
| PP |  | Odvoz suti a vybouraných hmot na skládku nebo meziskládku se složením, na vzdálenost do 1 km | [14 empty] | PP | 2
| Online PSC |  | https://podminky.urs.cz/item/CS_URS_2021_02/997013501 | [14 empty] | Online PSC | 2
10 | K | 997013509 | Příplatek k odvozu suti a vybouraných hmot na skládku ZKD 1 km přes 1 km | t | 8.02 |  | 0 | CS ÚRS 2021 02 |  | základní |  | 0 | 0 | 0 | 0 | 0 | 4 | K | 2 |  |  |  | ROZPOCET | 0 | 0 | 0 | 0 | 0 | 1 | 0 | 4 | -78527891
| PP |  | Odvoz suti a vybouraných hmot na skládku nebo meziskládku se složením, na vzdálenost Příplatek k ceně za každý další i započatý 1 km přes 1 km | [14 empty] | PP | 2
| Online PSC |  | https://podminky.urs.cz/item/CS_URS_2021_02/997013509 | [14 empty] | Online PSC | 2
| VV |  | 0,802*10 'Přepočtené koeficientem množství |  | 8.02 | [12 empty] | VV | 2 | 2 | False | 1 | ROZPOCET
11 | K | 997013631 | Poplatek za uložení na skládce (skládkovné) stavebního odpadu směsného kód odpadu 17 09 04 | t | 0.274 |  | 0 | CS ÚRS 2021 02 |  | základní |  | 0 | 0 | 0 | 0 | 0 | 4 | K | 2 |  |  |  | ROZPOCET | 0 | 0 | 0 | 0 | 0 | 1 | 0 | 4 | 429269583
| PP |  | Poplatek za uložení stavebního odpadu na skládce (skládkovné) směsného stavebního a demoličního zatříděného do Katalogu odpadů pod kódem 17 09 04 | [14 empty] | PP | 2
| Online PSC |  | https://podminky.urs.cz/item/CS_URS_2021_02/997013631 | [14 empty] | Online PSC | 2
| VV |  | 0,802 |  | 0.802 | [12 empty] | VV | 2 | 2 | True | 0 | ROZPOCET
| VV |  | -0,528 |  | -0.528 | [12 empty] | VV | 2 | 2 | True | 0 | ROZPOCET
| VV |  | Součet |  | 0.274 | [12 empty] | VV | 2 | 4 | True | 1 | ROZPOCET
12 | K | 997013804 | Poplatek za uložení na skládce (skládkovné) stavebního odpadu ze skla kód odpadu 17 02 02 | t | 0.528 |  | 0 | CS ÚRS 2021 02 |  | základní |  | 0 | 0 | 0 | 0 | 0 | 4 | K | 2 |  |  |  | ROZPOCET | 0 | 0 | 0 | 0 | 0 | 1 | 0 | 4 | -1517461030
| PP |  | Poplatek za uložení stavebního odpadu na skládce (skládkovné) ze skla zatříděného do Katalogu odpadů pod kódem 17 02 02 | [14 empty] | PP | 2
| Online PSC |  | https://podminky.urs.cz/item/CS_URS_2021_02/997013804 | [14 empty] | Online PSC | 2
| VV |  | 0,528 |  | 0.528 | [12 empty] | VV | 2 | 2 | True | 0 | ROZPOCET
| VV |  | Součet |  | 0.528 | [12 empty] | VV | 2 | 4 | True | 1 | ROZPOCET
| D | PSV | Práce a dodávky PSV |  |  |  | 0 |  |  |  |  | 0 |  | 0 |  | 0.27398 | 2 | D | 0 |  |  |  | ROZPOCET | [6 empty] | 0
| D | 767 | Konstrukce zámečnické |  |  |  | 0 |  |  |  |  | 0 |  | 0 |  | 0.27398 | 2 | D | 1 |  |  |  | ROZPOCET | [6 empty] | 0
13 | K | 767661811 | Demontáž mříží pevných nebo otevíravých | m2 | 13.699 |  | 0 | CS ÚRS 2021 02 |  | základní |  | 0 | 0 | 0 | 0.02 | 0.27398 | 16 | K | 2 |  |  |  | ROZPOCET | 0 | 0 | 0 | 0 | 0 | 1 | 0 | 16 | -1380621731
| PP |  | Demontáž mříží pevných nebo otevíravých | [14 empty] | PP | 2
| Online PSC |  | https://podminky.urs.cz/item/CS_URS_2021_02/767661811 | [14 empty] | Online PSC | 2
| VV |  | bourací | [14 empty] | VV | 2 | 1 | True | 0 | ROZPOCET
| VV |  | demontáž mříží (R4- počet/1/ks | [14 empty] | VV | 2 | 1 | True | 0 | ROZPOCET
| VV |  | 1,42*1,6 |  | 2.272 | [12 empty] | VV | 2 | 2 | True | 0 | ROZPOCET
| VV |  | bourací | [14 empty] | VV | 2 | 1 | True | 0 | ROZPOCET
| VV |  | demontáž mříží (R5- počet/2/ks | [14 empty] | VV | 2 | 1 | True | 0 | ROZPOCET
| VV |  | 0,52*1,35*2 |  | 1.404 | [12 empty] | VV | 2 | 2 | True | 0 | ROZPOCET
| VV |  | bourací | [14 empty] | VV | 2 | 1 | True | 0 | ROZPOCET
| VV |  | demontáž mříží (R6- počet/1/ks | [14 empty] | VV | 2 | 1 | True | 0 | ROZPOCET
| VV |  | 1,42*1,5 |  | 2.13 | [12 empty] | VV | 2 | 2 | True | 0 | ROZPOCET
| VV |  | bourací | [14 empty] | VV | 2 | 1 | True | 0 | ROZPOCET
| VV |  | demontáž mříží (R7- počet/2/ks | [14 empty] | VV | 2 | 1 | True | 0 | ROZPOCET
| VV |  | 0,52*0,6*2 |  | 0.624 | [12 empty] | VV | 2 | 2 | True | 0 | ROZPOCET
| VV |  | bourací | [14 empty] | VV | 2 | 1 | True | 0 | ROZPOCET
| VV |  | demontáž mříží (R8- počet/1/ks | [14 empty] | VV | 2 | 1 | True | 0 | ROZPOCET
| VV |  | 1,3*0,6 |  | 0.78 | [12 empty] | VV | 2 | 2 | True | 0 | ROZPOCET
| VV |  | bourací | [14 empty] | VV | 2 | 1 | True | 0 | ROZPOCET
| VV |  | demontáž mříží (R9- počet/5/ks | [14 empty] | VV | 2 | 1 | True | 0 | ROZPOCET
| VV |  | 1,42*0,6*5 |  | 4.26 | [12 empty] | VV | 2 | 2 | True | 0 | ROZPOCET
| VV |  | bourací | [14 empty] | VV | 2 | 1 | True | 0 | ROZPOCET
| VV |  | demontáž mříží (R10- počet/1/ks | [14 empty] | VV | 2 | 1 | True | 0 | ROZPOCET
| VV |  | 0,52*0,6 |  | 0.312 | [12 empty] | VV | 2 | 2 | True | 0 | ROZPOCET
| VV |  | bourací | [14 empty] | VV | 2 | 1 | True | 0 | ROZPOCET
| VV |  | demontáž mříží (R11- počet/1/ks | [14 empty] | VV | 2 | 1 | True | 0 | ROZPOCET
| VV |  | 1,42*1,35 |  | 1.917 | [12 empty] | VV | 2 | 2 | True | 0 | ROZPOCET
| VV |  | Součet |  | 13.699 | [12 empty] | VV | 2 | 4 | True | 1 | ROZPOCET

## 2021-112-09-N - Nové kce ...
{5963c1b8-0811-4380-8364-5651de42442a}
2
| KRYCÍ LIST SOUPISU PRACÍ | [7 empty] | v --- níže se nacházejí doplnkové a pomocné údaje k sestavám --- v | [8 empty] | False
Stavba:
MŠ Šponarova - zateplení a zpevněné plochy
Objekt:
2021-112-09-N - Nové kce - mříže a luxfery
| KSO: |  |  |  |  | CC-CZ:
| Místo: |  | MŠ Šponarova 16, Ostrava - Hrabůvka |  |  | Datum: | 27. 11. 2021
| Zadavatel: |  |  |  |  | IČ: | 00845451
|  | Ostrava, městský obvod Ostrava-Jih,Horní 791/3, |  |  |  | DIČ: | CZ00845451
| Uchazeč: |  |  |  |  | IČ: | Vyplň údaj
|  | Vyplň údaj |  |  |  | DIČ: | Vyplň údaj
| Projektant: |  |  |  |  | IČ:
|  | ČOS exim s.r.o, Alešova 26, České Budějovice |  |  |  | DIČ:
| Zpracovatel: |  |  |  |  | IČ:
|  | Ing. Dana Mlejnková |  |  |  | DIČ:
Poznámka:
Zpracováno dle metodiky ÚRS s maximálním zatříděním položek (popisu činností) dle Třídníku stavebních konstrukcí a prací. Použita databáze směrných cen 2021/II. Položky, které databáze neobsahuje, oceněny dle brutto ceníků příslušných dodavatelů. Veškeré názvy jednotlivých zařízení jsou uvedeny pouze pro určení technické úrovně a provozních parametrů. Ve všech případech lze použít i jiná než navržená zařízení, která mají podobnou nebo minimálně stejnou kvalitu, účinnost a výkon, parametry použití, ev. hlučnost (která bezpodmínečně splňuje platné hygienické normy). Celková množství u jednotlivých položek (kusy, metry) byla odměřena a sečtena ručně a digitálně z výkresů.
| Cena bez DPH | [5 empty] | 0
|  |  | Základ daně |  |  | Sazba daně | Výše daně
| DPH | základní | 0 |  |  | 21% | 0
|  | snížená | 0 |  |  | 15% | 0
|  | zákl. přenesená | 0 |  |  | 21% | 0
|  | sníž. přenesená | 0 |  |  | 15% | 0
|  | nulová | 0 |  |  | 0% | 0
| Cena s DPH |  |  | v | CZK |  | 0
REKAPITULACE ČLENĚNÍ SOUPISU PRACÍ
Stavba:
MŠ Šponarova - zateplení a zpevněné plochy
Objekt:
2021-112-09-N - Nové kce - mříže a luxfery
Místo: |  |  | MŠ Šponarova 16, Ostrava - Hrabůvka |  |  | Datum: | 27. 11. 2021
Zadavatel: |  |  | Ostrava, městský obvod Ostrava-Jih,Horní 791/3, |  |  | Projektant: | ČOS exim s.r.o, Alešova 26, České Budějovice
Uchazeč: |  |  | Vyplň údaj |  |  | Zpracovatel: | Ing. Dana Mlejnková
Kód dílu - Popis | [6 empty] | Cena celkem [CZK]
Náklady stavby celkem | [6 empty] | 0 | [11 empty] | -1
| HSV - Práce a dodávky HSV | [5 empty] | 0
| 61 - Úprava povrchů vnitřních | [5 empty] | 0
| 94 - Lešení a stavební výtahy | [5 empty] | 0
| 998 - Přesun hmot | [5 empty] | 0
| PSV - Práce a dodávky PSV | [5 empty] | 0
| 761 - Konstrukce prosvětlovací | [5 empty] | 0
| 767 - Konstrukce zámečnické | [5 empty] | 0
SOUPIS PRACÍ
Stavba:
MŠ Šponarova - zateplení a zpevněné plochy
Objekt:
2021-112-09-N - Nové kce - mříže a luxfery
Místo: |  |  | MŠ Šponarova 16, Ostrava - Hrabůvka |  |  | Datum: | 27. 11. 2021
Zadavatel: |  |  | Ostrava, městský obvod Ostrava-Jih,Horní 791/3, |  |  | Projektant: | ČOS exim s.r.o, Alešova 26, České Budějovice
Uchazeč: |  |  | Vyplň údaj |  |  | Zpracovatel: | Ing. Dana Mlejnková
PČ | Typ | Kód | Popis | MJ | Množství | J.cena [CZK] | Cena celkem [CZK] | Cenová soustava |  | DPH | J. Nh [h] | Nh celkem [h] | J. hmotnost [t] | Hmotnost celkem [t] | J. suť [t] | Suť Celkem [t]
Náklady soupisu celkem | [6 empty] | 0 |  |  |  |  | 0 |  | 1.2592 |  | 0 |  | D | -1 | [10 empty] | 0
| D | HSV | Práce a dodávky HSV |  |  |  | 0 |  |  |  |  | 0 |  | 0.020625 |  | 0 | 1 | D | 0 |  |  |  | ROZPOCET | [6 empty] | 0
| D | 61 | Úprava povrchů vnitřních |  |  |  | 0 |  |  |  |  | 0 |  | 0.020625 |  | 0 | 1 | D | 1 |  |  |  | ROZPOCET | [6 empty] | 0
1 | K | 619995001 | Začištění omítek kolem oken, dveří, podlah nebo obkladů | m | 13.75 |  | 0 | CS ÚRS 2021 02 |  | základní |  | 0 | 0.0015 | 0.020625 | 0 | 0 | 4 | K | 2 |  |  |  | ROZPOCET | 0 | 0 | 0 | 0 | 0 | 1 | 0 | 4 | 733941617
| PP |  | Začištění omítek (s dodáním hmot) kolem oken, dveří, podlah, obkladů apod. | [14 empty] | PP | 2
| Online PSC |  | https://podminky.urs.cz/item/CS_URS_2021_02/619995001 | [14 empty] | Online PSC | 2
| VV |  | R/1/ - Luxfera pro venkovní použití ( např.ENERGY SAVING) Jedná se o speciální tvárnici s koeficientem tepelné propustnosti na výborné hodnotě U = 1,5 | [14 empty] | VV | 2 | 1 | True | 0 | ROZPOCET
| VV |  | 19cmx19cmx8 cm | [14 empty] | VV | 2 | 1 | True | 0 | ROZPOCET
| VV |  | začištění | [14 empty] | VV | 2 | 1 | True | 0 | ROZPOCET
| VV |  | 1,75+6+6 |  | 13.75 | [12 empty] | VV | 2 | 2 | True | 0 | ROZPOCET
| VV |  | Součet |  | 13.75 | [12 empty] | VV | 2 | 4 | True | 1 | ROZPOCET
| D | 94 | Lešení a stavební výtahy |  |  |  | 0 |  |  |  |  | 0 |  | 0 |  | 0 | 1 | D | 1 |  |  |  | ROZPOCET | [6 empty] | 0
2 | K | 941111111 | Montáž lešení řadového trubkového lehkého s podlahami zatížení do 200 kg/m2 š od 0,6 do 0,9 m v do 10 m | m2 | 8.32 |  | 0 | CS ÚRS 2021 02 |  | základní |  | 0 | 0 | 0 | 0 | 0 | 4 | K | 2 |  |  |  | ROZPOCET | 0 | 0 | 0 | 0 | 0 | 1 | 0 | 4 | 1223100864
| PP |  | Montáž lešení řadového trubkového lehkého pracovního s podlahami s provozním zatížením tř. 3 do 200 kg/m2 šířky tř. W06 od 0,6 do 0,9 m, výšky do 10 m | [14 empty] | PP | 2
| Online PSC |  | https://podminky.urs.cz/item/CS_URS_2021_02/941111111 | [14 empty] | Online PSC | 2
| VV |  | lešení řadové cca. | [14 empty] | VV | 2 | 1 | True | 0 | ROZPOCET
| VV |  | 1,6*5,2 |  | 8.32 | [12 empty] | VV | 2 | 2 | True | 0 | ROZPOCET
| VV |  | Součet |  | 8.32 | [12 empty] | VV | 2 | 4 | True | 1 | ROZPOCET
3 | K | 941111211 | Příplatek k lešení řadovému trubkovému lehkému s podlahami š 0,9 m v 10 m za první a ZKD den použití | m2 | 83.2 |  | 0 | CS ÚRS 2021 02 |  | základní |  | 0 | 0 | 0 | 0 | 0 | 4 | K | 2 |  |  |  | ROZPOCET | 0 | 0 | 0 | 0 | 0 | 1 | 0 | 4 | -255259652
| PP |  | Montáž lešení řadového trubkového lehkého pracovního s podlahami s provozním zatížením tř. 3 do 200 kg/m2 Příplatek za první a každý další den použití lešení k ceně -1111 | [14 empty] | PP | 2
| Online PSC |  | https://podminky.urs.cz/item/CS_URS_2021_02/941111211 | [14 empty] | Online PSC | 2
| VV |  | lešení řadové cca. | [14 empty] | VV | 2 | 1 | True | 0 | ROZPOCET
| VV |  | 1,6*5,2 |  | 8.32 | [12 empty] | VV | 2 | 2 | True | 0 | ROZPOCET
| VV |  | Součet |  | 8.32 | [12 empty] | VV | 2 | 4 | True | 1 | ROZPOCET
| VV |  | 8,32*10 'Přepočtené koeficientem množství |  | 83.2 | [12 empty] | VV | 2 | 2 | False | 1 | ROZPOCET
4 | K | 941111811 | Demontáž lešení řadového trubkového lehkého s podlahami zatížení do 200 kg/m2 š přes 0,6 do 0,9 m v do 10 m | m2 | 8.32 |  | 0 | CS ÚRS 2021 02 |  | základní |  | 0 | 0 | 0 | 0 | 0 | 4 | K | 2 |  |  |  | ROZPOCET | 0 | 0 | 0 | 0 | 0 | 1 | 0 | 4 | 826443378
| PP |  | Demontáž lešení řadového trubkového lehkého pracovního s podlahami s provozním zatížením tř. 3 do 200 kg/m2 šířky tř. W06 od 0,6 do 0,9 m, výšky do 10 m | [14 empty] | PP | 2
| Online PSC |  | https://podminky.urs.cz/item/CS_URS_2021_02/941111811 | [14 empty] | Online PSC | 2
| VV |  | lešení řadové cca. | [14 empty] | VV | 2 | 1 | True | 0 | ROZPOCET
| VV |  | 1,6*5,2 |  | 8.32 | [12 empty] | VV | 2 | 2 | True | 0 | ROZPOCET
| VV |  | Součet |  | 8.32 | [12 empty] | VV | 2 | 4 | True | 1 | ROZPOCET
5 | K | 944511111 | Montáž ochranné sítě z textilie z umělých vláken | m2 | 8.32 |  | 0 | CS ÚRS 2021 02 |  | základní |  | 0 | 0 | 0 | 0 | 0 | 4 | K | 2 |  |  |  | ROZPOCET | 0 | 0 | 0 | 0 | 0 | 1 | 0 | 4 | 1548434434
| PP |  | Montáž ochranné sítě zavěšené na konstrukci lešení z textilie z umělých vláken | [14 empty] | PP | 2
| Online PSC |  | https://podminky.urs.cz/item/CS_URS_2021_02/944511111 | [14 empty] | Online PSC | 2
| VV |  | lešení řadové cca. | [14 empty] | VV | 2 | 1 | True | 0 | ROZPOCET
| VV |  | 1,6*5,2 |  | 8.32 | [12 empty] | VV | 2 | 2 | True | 0 | ROZPOCET
| VV |  | Součet |  | 8.32 | [12 empty] | VV | 2 | 4 | True | 1 | ROZPOCET
6 | K | 944511211 | Příplatek k ochranné síti za první a ZKD den použití | m2 | 83.2 |  | 0 | CS ÚRS 2021 02 |  | základní |  | 0 | 0 | 0 | 0 | 0 | 4 | K | 2 |  |  |  | ROZPOCET | 0 | 0 | 0 | 0 | 0 | 1 | 0 | 4 | -485800827
| PP |  | Montáž ochranné sítě Příplatek za první a každý další den použití sítě k ceně -1111 | [14 empty] | PP | 2
| Online PSC |  | https://podminky.urs.cz/item/CS_URS_2021_02/944511211 | [14 empty] | Online PSC | 2
| VV |  | lešení řadové cca. | [14 empty] | VV | 2 | 1 | True | 0 | ROZPOCET
| VV |  | 1,6*5,2 |  | 8.32 | [12 empty] | VV | 2 | 2 | True | 0 | ROZPOCET
| VV |  | Součet |  | 8.32 | [12 empty] | VV | 2 | 4 | True | 1 | ROZPOCET
| VV |  | 8,32*10 'Přepočtené koeficientem množství |  | 83.2 | [12 empty] | VV | 2 | 2 | False | 1 | ROZPOCET
7 | K | 944511811 | Demontáž ochranné sítě z textilie z umělých vláken | m2 | 8.32 |  | 0 | CS ÚRS 2021 02 |  | základní |  | 0 | 0 | 0 | 0 | 0 | 4 | K | 2 |  |  |  | ROZPOCET | 0 | 0 | 0 | 0 | 0 | 1 | 0 | 4 | -885192408
| PP |  | Demontáž ochranné sítě zavěšené na konstrukci lešení z textilie z umělých vláken | [14 empty] | PP | 2
| Online PSC |  | https://podminky.urs.cz/item/CS_URS_2021_02/944511811 | [14 empty] | Online PSC | 2
| VV |  | lešení řadové cca. | [14 empty] | VV | 2 | 1 | True | 0 | ROZPOCET
| VV |  | 1,6*5,2 |  | 8.32 | [12 empty] | VV | 2 | 2 | True | 0 | ROZPOCET
| VV |  | Součet |  | 8.32 | [12 empty] | VV | 2 | 4 | True | 1 | ROZPOCET
| D | 998 | Přesun hmot |  |  |  | 0 |  |  |  |  | 0 |  | 0 |  | 0 | 1 | D | 1 |  |  |  | ROZPOCET | [6 empty] | 0
8 | K | 998018002 | Přesun hmot ruční pro budovy v přes 6 do 12 m | t | 0.021 |  | 0 | CS ÚRS 2021 02 |  | základní |  | 0 | 0 | 0 | 0 | 0 | 4 | K | 2 |  |  |  | ROZPOCET | 0 | 0 | 0 | 0 | 0 | 1 | 0 | 4 | 290541526
| PP |  | Přesun hmot pro budovy občanské výstavby, bydlení, výrobu a služby ruční - bez užití mechanizace vodorovná dopravní vzdálenost do 100 m pro budovy s jakoukoliv nosnou konstrukcí výšky přes 6 do 12 m | [14 empty] | PP | 2
| Online PSC |  | https://podminky.urs.cz/item/CS_URS_2021_02/998018002 | [14 empty] | Online PSC | 2
| D | PSV | Práce a dodávky PSV |  |  |  | 0 |  |  |  |  | 0 |  | 1.2386 |  | 0 | 2 | D | 0 |  |  |  | ROZPOCET | [6 empty] | 0
| D | 761 | Konstrukce prosvětlovací |  |  |  | 0 |  |  |  |  | 0 |  | 0.96336 |  | 0 | 2 | D | 1 |  |  |  | ROZPOCET | [6 empty] | 0
9 | K | 761111112 | Stěna zděná ze skleněných tvárnic 190x190x80 mm bezbarvých lesklých dezén rovný | m2 | 9.6 |  | 0 | CS ÚRS 2021 02 |  | základní |  | 0 | 0.10035 | 0.96336 | 0 | 0 | 16 | K | 2 |  |  |  | ROZPOCET | 0 | 0 | 0 | 0 | 0 | 1 | 0 | 16 | -390809968
| PP |  | Stěny a příčky ze skleněných tvárnic zděné rozměr 190 x 190 x 80 mm bezbarvé lesklé dezén rovný | [14 empty] | PP | 2
| Online PSC |  | https://podminky.urs.cz/item/CS_URS_2021_02/761111112 | [14 empty] | Online PSC | 2
| VV |  | R/1/ - Luxfera pro venkovní použití ( např.ENERGY SAVING) Jedná se o speciální tvárnici s koeficientem tepelné propustnosti na výborné hodnotě U = 1,5 | [14 empty] | VV | 2 | 1 | True | 0 | ROZPOCET
| VV |  | 9,6 |  | 9.6 | [12 empty] | VV | 2 | 2 | True | 0 | ROZPOCET
| VV |  | Součet |  | 9.6 | [12 empty] | VV | 2 | 4 | True | 1 | ROZPOCET
10 | K | 998761102 | Přesun hmot tonážní pro konstrukce sklobetonové v objektech v přes 6 do 12 m | t | 0.963 |  | 0 | CS ÚRS 2021 02 |  | základní |  | 0 | 0 | 0 | 0 | 0 | 16 | K | 2 |  |  |  | ROZPOCET | 0 | 0 | 0 | 0 | 0 | 1 | 0 | 16 | -1591295015
| PP |  | Přesun hmot pro konstrukce sklobetonové stanovený z hmotnosti přesunovaného materiálu vodorovná dopravní vzdálenost do 50 m v objektech výšky přes 6 do 12 m | [14 empty] | PP | 2
| Online PSC |  | https://podminky.urs.cz/item/CS_URS_2021_02/998761102 | [14 empty] | Online PSC | 2
11 | K | 998761181 | Příplatek k přesunu hmot tonážní 761 prováděný bez použití mechanizace | t | 0.963 |  | 0 | CS ÚRS 2021 02 |  | základní |  | 0 | 0 | 0 | 0 | 0 | 16 | K | 2 |  |  |  | ROZPOCET | 0 | 0 | 0 | 0 | 0 | 1 | 0 | 16 | 101074207
| PP |  | Přesun hmot pro konstrukce sklobetonové stanovený z hmotnosti přesunovaného materiálu Příplatek k cenám za přesun prováděný bez použití mechanizace pro jakoukoliv výšku objektu | [14 empty] | PP | 2
| Online PSC |  | https://podminky.urs.cz/item/CS_URS_2021_02/998761181 | [14 empty] | Online PSC | 2
| D | 767 | Konstrukce zámečnické |  |  |  | 0 |  |  |  |  | 0 |  | 0.27521 |  | 0 | 2 | D | 1 |  |  |  | ROZPOCET | [6 empty] | 0
12 | K | 767662210 | Montáž mříží otvíravých | m2 | 13.699 |  | 0 | CS ÚRS 2021 02 |  | základní |  | 0 | 9e-05 | 0.0012329 | 0 | 0 | 16 | K | 2 |  |  |  | ROZPOCET | 0 | 0 | 0 | 0 | 0 | 1 | 0 | 16 | 1574476385
| PP |  | Montáž mříží otvíravých | [14 empty] | PP | 2
| Online PSC |  | https://podminky.urs.cz/item/CS_URS_2021_02/767662210 | [14 empty] | Online PSC | 2
| VV |  | R/4/ - Bezpečnostní mříz ocelová, otevíravá pro okno 1420x1600mm,nástřik práškovou barvou, barva dle výběru investora,uzamykací | [14 empty] | VV | 2 | 1 | True | 0 | ROZPOCET
| VV |  | 1,42*1,6 |  | 2.272 | [12 empty] | VV | 2 | 2 | True | 0 | ROZPOCET
| VV |  | R/5/- Bezpečnostní mříz ocelová, otevíravá pro okno 520x1350mm,nástřik práškovou barvou, barva dle výběru investora,uzamykací | [14 empty] | VV | 2 | 1 | True | 0 | ROZPOCET
| VV |  | 0,52*1,35*2 |  | 1.404 | [12 empty] | VV | 2 | 2 | True | 0 | ROZPOCET
| VV |  | R/6/- Bezpečnostní mříz ocelová, otevíravá pro okno 1420x1500mm,nástřik práškovou barvou, barva dle výběru investora,uzamykací | [14 empty] | VV | 2 | 1 | True | 0 | ROZPOCET
| VV |  | 1,42*1,5 |  | 2.13 | [12 empty] | VV | 2 | 2 | True | 0 | ROZPOCET
| VV |  | R/7/- Bezpečnostní mříz ocelová, otevíravá pro okno 520x600mm,nástřik práškovou barvou, barva dle výběru investora,uzamykací | [14 empty] | VV | 2 | 1 | True | 0 | ROZPOCET
| VV |  | 0,52*0,6*2 |  | 0.624 | [12 empty] | VV | 2 | 2 | True | 0 | ROZPOCET
| VV |  | R/8/- Bezpečnostní mříz ocelová, otevíravá pro okno 1300x600mm,nástřik práškovou barvou, barva dle výběru investora,uzamykací | [14 empty] | VV | 2 | 1 | True | 0 | ROZPOCET
| VV |  | 1,3*0,6 |  | 0.78 | [12 empty] | VV | 2 | 2 | True | 0 | ROZPOCET
| VV |  | R/9/- Bezpečnostní mříz ocelová, otevíravá pro okno 1420x600mm,nástřik práškovou barvou, barva dle výběru investora,uzamykací | [14 empty] | VV | 2 | 1 | True | 0 | ROZPOCET
| VV |  | 1,42*0,6*5 |  | 4.26 | [12 empty] | VV | 2 | 2 | True | 0 | ROZPOCET
| VV |  | R/10/- Bezpečnostní mříz ocelová, otevíravá pro okno 520x600mm,nástřik práškovou barvou, barva dle výběru investora,uzamykací | [14 empty] | VV | 2 | 1 | True | 0 | ROZPOCET
| VV |  | 0,52*0,6 |  | 0.312 | [12 empty] | VV | 2 | 2 | True | 0 | ROZPOCET
| VV |  | R/11/- Bezpečnostní mříz ocelová, otevíravá pro okno 1420x1350mm,nástřik práškovou barvou, barva dle výběru investora,uzamykací | [14 empty] | VV | 2 | 1 | True | 0 | ROZPOCET
| VV |  | 1,42*1,35 |  | 1.917 | [12 empty] | VV | 2 | 2 | True | 0 | ROZPOCET
| VV |  | Součet |  | 13.699 | [12 empty] | VV | 2 | 4 | True | 1 | ROZPOCET
13 | M | 553R | Bezpečnostní mříz ocelová, otevíravá, nástřik práškovou barvou, barva dle výběru investora,uzamykací | m2 | 13.699 |  | 0 |  |  | základní |  | 0 | 0.02 | 0.27398 | 0 | 0 | 32 | M | 2 |  |  |  | ROZPOCET | 0 | 0 | 0 | 0 | 0 | 1 | 0 | 16 | -2139975804
| PP |  | Bezpečnostní mříz ocelová, otevíravá, nástřik práškovou barvou, barva dle výběru investora,uzamykací | [14 empty] | PP | 2
| VV |  | R/4/ - Bezpečnostní mříz ocelová, otevíravá pro okno 1420x1600mm,nástřik práškovou barvou, barva dle výběru investora,uzamykací | [14 empty] | VV | 2 | 1 | True | 0 | ROZPOCET
| VV |  | 1,42*1,6 |  | 2.272 | [12 empty] | VV | 2 | 2 | True | 0 | ROZPOCET
| VV |  | R/5/- Bezpečnostní mříz ocelová, otevíravá pro okno 520x1350mm,nástřik práškovou barvou, barva dle výběru investora,uzamykací | [14 empty] | VV | 2 | 1 | True | 0 | ROZPOCET
| VV |  | 0,52*1,35*2 |  | 1.404 | [12 empty] | VV | 2 | 2 | True | 0 | ROZPOCET
| VV |  | R/6/- Bezpečnostní mříz ocelová, otevíravá pro okno 1420x1500mm,nástřik práškovou barvou, barva dle výběru investora,uzamykací | [14 empty] | VV | 2 | 1 | True | 0 | ROZPOCET
| VV |  | 1,42*1,5 |  | 2.13 | [12 empty] | VV | 2 | 2 | True | 0 | ROZPOCET
| VV |  | R/7/- Bezpečnostní mříz ocelová, otevíravá pro okno 520x600mm,nástřik práškovou barvou, barva dle výběru investora,uzamykací | [14 empty] | VV | 2 | 1 | True | 0 | ROZPOCET
| VV |  | 0,52*0,6*2 |  | 0.624 | [12 empty] | VV | 2 | 2 | True | 0 | ROZPOCET
| VV |  | R/8/- Bezpečnostní mříz ocelová, otevíravá pro okno 1300x600mm,nástřik práškovou barvou, barva dle výběru investora,uzamykací | [14 empty] | VV | 2 | 1 | True | 0 | ROZPOCET
| VV |  | 1,3*0,6 |  | 0.78 | [12 empty] | VV | 2 | 2 | True | 0 | ROZPOCET
| VV |  | R/9/- Bezpečnostní mříz ocelová, otevíravá pro okno 1420x600mm,nástřik práškovou barvou, barva dle výběru investora,uzamykací | [14 empty] | VV | 2 | 1 | True | 0 | ROZPOCET
| VV |  | 1,42*0,6*5 |  | 4.26 | [12 empty] | VV | 2 | 2 | True | 0 | ROZPOCET
| VV |  | R/10/- Bezpečnostní mříz ocelová, otevíravá pro okno 520x600mm,nástřik práškovou barvou, barva dle výběru investora,uzamykací | [14 empty] | VV | 2 | 1 | True | 0 | ROZPOCET
| VV |  | 0,52*0,6 |  | 0.312 | [12 empty] | VV | 2 | 2 | True | 0 | ROZPOCET
| VV |  | R/11/- Bezpečnostní mříz ocelová, otevíravá pro okno 1420x1350mm,nástřik práškovou barvou, barva dle výběru investora,uzamykací | [14 empty] | VV | 2 | 1 | True | 0 | ROZPOCET
| VV |  | 1,42*1,35 |  | 1.917 | [12 empty] | VV | 2 | 2 | True | 0 | ROZPOCET
| VV |  | Součet |  | 13.699 | [12 empty] | VV | 2 | 4 | True | 1 | ROZPOCET
14 | K | 998767201 | Přesun hmot procentní pro zámečnické konstrukce v objektech v do 6 m | % |  |  | 0 | CS ÚRS 2021 02 |  | základní |  | 0 | 0 | 0 | 0 | 0 | 16 | K | 2 |  |  |  | ROZPOCET | 0 | 0 | 0 | 0 | 0 | 1 | 0 | 16 | -620917728
| PP |  | Přesun hmot pro zámečnické konstrukce stanovený procentní sazbou (%) z ceny vodorovná dopravní vzdálenost do 50 m v objektech výšky do 6 m | [14 empty] | PP | 2
| Online PSC |  | https://podminky.urs.cz/item/CS_URS_2021_02/998767201 | [14 empty] | Online PSC | 2

## 2021-112-10-B - Bourací -...
{6d0ed919-0075-4759-8bcb-39f4a635ecb7}
2
| KRYCÍ LIST SOUPISU PRACÍ | [7 empty] | v --- níže se nacházejí doplnkové a pomocné údaje k sestavám --- v | [8 empty] | False
Stavba:
MŠ Šponarova - zateplení a zpevněné plochy
Objekt:
2021-112-10-B - Bourací - zpevněné plochy
| KSO: |  |  |  |  | CC-CZ:
| Místo: |  | MŠ Šponarova 16, Ostrava - Hrabůvka |  |  | Datum: | 27. 11. 2021
| Zadavatel: |  |  |  |  | IČ: | 00845451
|  | Ostrava, městský obvod Ostrava-Jih,Horní 791/3, |  |  |  | DIČ: | CZ00845451
| Uchazeč: |  |  |  |  | IČ: | Vyplň údaj
|  | Vyplň údaj |  |  |  | DIČ: | Vyplň údaj
| Projektant: |  |  |  |  | IČ:
|  | ČOS exim s.r.o, Alešova 26, České Budějovice |  |  |  | DIČ:
| Zpracovatel: |  |  |  |  | IČ:
|  | Ing. Dana Mlejnková |  |  |  | DIČ:
Poznámka:
Zpracováno dle metodiky ÚRS s maximálním zatříděním položek (popisu činností) dle Třídníku stavebních konstrukcí a prací. Použita databáze směrných cen 2021/II. Položky, které databáze neobsahuje, oceněny dle brutto ceníků příslušných dodavatelů. Veškeré názvy jednotlivých zařízení jsou uvedeny pouze pro určení technické úrovně a provozních parametrů. Ve všech případech lze použít i jiná než navržená zařízení, která mají podobnou nebo minimálně stejnou kvalitu, účinnost a výkon, parametry použití, ev. hlučnost (která bezpodmínečně splňuje platné hygienické normy). Celková množství u jednotlivých položek (kusy, metry) byla odměřena a sečtena ručně a digitálně z výkresů.
| Cena bez DPH | [5 empty] | 0
|  |  | Základ daně |  |  | Sazba daně | Výše daně
| DPH | základní | 0 |  |  | 21% | 0
|  | snížená | 0 |  |  | 15% | 0
|  | zákl. přenesená | 0 |  |  | 21% | 0
|  | sníž. přenesená | 0 |  |  | 15% | 0
|  | nulová | 0 |  |  | 0% | 0
| Cena s DPH |  |  | v | CZK |  | 0
REKAPITULACE ČLENĚNÍ SOUPISU PRACÍ
Stavba:
MŠ Šponarova - zateplení a zpevněné plochy
Objekt:
2021-112-10-B - Bourací - zpevněné plochy
Místo: |  |  | MŠ Šponarova 16, Ostrava - Hrabůvka |  |  | Datum: | 27. 11. 2021
Zadavatel: |  |  | Ostrava, městský obvod Ostrava-Jih,Horní 791/3, |  |  | Projektant: | ČOS exim s.r.o, Alešova 26, České Budějovice
Uchazeč: |  |  | Vyplň údaj |  |  | Zpracovatel: | Ing. Dana Mlejnková
Kód dílu - Popis | [6 empty] | Cena celkem [CZK]
Náklady stavby celkem | [6 empty] | 0 | [11 empty] | -1
| HSV - Práce a dodávky HSV | [5 empty] | 0
| 1 - Zemní práce | [5 empty] | 0
| 997 - Přesun sutě | [5 empty] | 0
SOUPIS PRACÍ
Stavba:
MŠ Šponarova - zateplení a zpevněné plochy
Objekt:
2021-112-10-B - Bourací - zpevněné plochy
Místo: |  |  | MŠ Šponarova 16, Ostrava - Hrabůvka |  |  | Datum: | 27. 11. 2021
Zadavatel: |  |  | Ostrava, městský obvod Ostrava-Jih,Horní 791/3, |  |  | Projektant: | ČOS exim s.r.o, Alešova 26, České Budějovice
Uchazeč: |  |  | Vyplň údaj |  |  | Zpracovatel: | Ing. Dana Mlejnková
PČ | Typ | Kód | Popis | MJ | Množství | J.cena [CZK] | Cena celkem [CZK] | Cenová soustava |  | DPH | J. Nh [h] | Nh celkem [h] | J. hmotnost [t] | Hmotnost celkem [t] | J. suť [t] | Suť Celkem [t]
Náklady soupisu celkem | [6 empty] | 0 |  |  |  |  | 0 |  | 0 |  | 406.8281 |  | D | -1 | [10 empty] | 0
| D | HSV | Práce a dodávky HSV |  |  |  | 0 |  |  |  |  | 0 |  | 0 |  | 406.8281 | 1 | D | 0 |  |  |  | ROZPOCET | [6 empty] | 0
| D | 1 | Zemní práce |  |  |  | 0 |  |  |  |  | 0 |  | 0 |  | 406.8281 | 1 | D | 1 |  |  |  | ROZPOCET | [6 empty] | 0
1 | K | 113106123 | Rozebrání dlažeb ze zámkových dlaždic komunikací pro pěší ručně | m2 | 222.587 |  | 0 | CS ÚRS 2021 02 |  | základní |  | 0 | 0 | 0 | 0.26 | 57.8726 | 4 | K | 2 |  |  |  | ROZPOCET | 0 | 0 | 0 | 0 | 0 | 1 | 0 | 4 | 1054079913
| PP |  | Rozebrání dlažeb komunikací pro pěší s přemístěním hmot na skládku na vzdálenost do 3 m nebo s naložením na dopravní prostředek s ložem z kameniva nebo živice a s jakoukoliv výplní spár ručně ze zámkové dlažby | [14 empty] | PP | 2
| Online PSC |  | https://podminky.urs.cz/item/CS_URS_2021_02/113106123 | [14 empty] | Online PSC | 2
| VV |  | bourací | [14 empty] | VV | 2 | 1 | True | 0 | ROZPOCET
| VV |  | dlažba stáv. | [14 empty] | VV | 2 | 1 | True | 0 | ROZPOCET
| VV |  | zámková dlažba - stávající | [14 empty] | VV | 2 | 1 | True | 0 | ROZPOCET
| VV |  | (5,965*0,65)+(7,2*1,25) |  | 12.877 | [12 empty] | VV | 2 | 2 | True | 0 | ROZPOCET
| VV |  | m/2/ | [14 empty] | VV | 2 | 1 | True | 0 | ROZPOCET
| VV |  | Mezisoučet |  | 12.877 | [12 empty] | VV | 2 | 3 | True | 0 | ROZPOCET
| VV |  | bourací | [14 empty] | VV | 2 | 1 | True | 0 | ROZPOCET
| VV |  | dlažba stáv. | [14 empty] | VV | 2 | 1 | True | 0 | ROZPOCET
| VV |  | zámková dlažba - stávající | [14 empty] | VV | 2 | 1 | True | 0 | ROZPOCET
| VV |  | 209,71 |  | 209.71 | [12 empty] | VV | 2 | 2 | True | 0 | ROZPOCET
| VV |  | m/2/ | [14 empty] | VV | 2 | 1 | True | 0 | ROZPOCET
| VV |  | Mezisoučet |  | 209.71 | [12 empty] | VV | 2 | 3 | True | 0 | ROZPOCET
| VV |  | Součet |  | 222.587 | [12 empty] | VV | 2 | 4 | True | 1 | ROZPOCET
2 | K | 113107162 | Odstranění podkladu z kameniva drceného tl přes 100 do 200 mm strojně pl přes 50 do 200 m2 | m2 | 157.85 |  | 0 | CS ÚRS 2021 02 |  | základní |  | 0 | 0 | 0 | 0.29 | 45.7765 | 4 | K | 2 |  |  |  | ROZPOCET | 0 | 0 | 0 | 0 | 0 | 1 | 0 | 4 | -530645583
| PP |  | Odstranění podkladů nebo krytů strojně plochy jednotlivě přes 50 m2 do 200 m2 s přemístěním hmot na skládku na vzdálenost do 20 m nebo s naložením na dopravní prostředek z kameniva hrubého drceného, o tl. vrstvy přes 100 do 200 mm | [14 empty] | PP | 2
| Online PSC |  | https://podminky.urs.cz/item/CS_URS_2021_02/113107162 | [14 empty] | Online PSC | 2
| VV |  | bourací | [14 empty] | VV | 2 | 1 | True | 0 | ROZPOCET
| VV |  | asfalt plocha | [14 empty] | VV | 2 | 1 | True | 0 | ROZPOCET
| VV |  | odstranění podkladu ( tl dle skladby EPDM) | [14 empty] | VV | 2 | 1 | True | 0 | ROZPOCET
| VV |  | 157,85 |  | 157.85 | [12 empty] | VV | 2 | 2 | True | 0 | ROZPOCET
| VV |  | m/2/ | [14 empty] | VV | 2 | 1 | True | 0 | ROZPOCET
| VV |  | / 244-50/mm | [14 empty] | VV | 2 | 1 | True | 0 | ROZPOCET
| VV |  | Součet |  | 157.85 | [12 empty] | VV | 2 | 4 | True | 1 | ROZPOCET
3 | K | 113107181 | Odstranění podkladu živičného tl do 50 mm strojně pl přes 50 do 200 m2 | m2 | 157.85 |  | 0 | CS ÚRS 2021 02 |  | základní |  | 0 | 0 | 0 | 0.098 | 15.4693 | 4 | K | 2 |  |  |  | ROZPOCET | 0 | 0 | 0 | 0 | 0 | 1 | 0 | 4 | 2023070846
| PP |  | Odstranění podkladů nebo krytů strojně plochy jednotlivě přes 50 m2 do 200 m2 s přemístěním hmot na skládku na vzdálenost do 20 m nebo s naložením na dopravní prostředek živičných, o tl. vrstvy do 50 mm | [14 empty] | PP | 2
| Online PSC |  | https://podminky.urs.cz/item/CS_URS_2021_02/113107181 | [14 empty] | Online PSC | 2
| VV |  | bourací | [14 empty] | VV | 2 | 1 | True | 0 | ROZPOCET
| VV |  | asfalt plocha | [14 empty] | VV | 2 | 1 | True | 0 | ROZPOCET
| VV |  | odfrézování asfaltu | [14 empty] | VV | 2 | 1 | True | 0 | ROZPOCET
| VV |  | 157,85 |  | 157.85 | [12 empty] | VV | 2 | 2 | True | 0 | ROZPOCET
| VV |  | m/2/ | [14 empty] | VV | 2 | 1 | True | 0 | ROZPOCET
| VV |  | cca./50 /mm | [14 empty] | VV | 2 | 1 | True | 0 | ROZPOCET
| VV |  | Součet |  | 157.85 | [12 empty] | VV | 2 | 4 | True | 1 | ROZPOCET
4 | K | 113107223 | Odstranění podkladu z kameniva drceného tl přes 200 do 300 mm strojně pl přes 200 m2 | m2 | 209.71 |  | 0 | CS ÚRS 2021 02 |  | základní |  | 0 | 0 | 0 | 0.44 | 92.2724 | 4 | K | 2 |  |  |  | ROZPOCET | 0 | 0 | 0 | 0 | 0 | 1 | 0 | 4 | -700975818
| PP |  | Odstranění podkladů nebo krytů strojně plochy jednotlivě přes 200 m2 s přemístěním hmot na skládku na vzdálenost do 20 m nebo s naložením na dopravní prostředek z kameniva hrubého drceného, o tl. vrstvy přes 200 do 300 mm | [14 empty] | PP | 2
| Online PSC |  | https://podminky.urs.cz/item/CS_URS_2021_02/113107223 | [14 empty] | Online PSC | 2
| VV |  | bourací | [14 empty] | VV | 2 | 1 | True | 0 | ROZPOCET
| VV |  | dlažba stáv. | [14 empty] | VV | 2 | 1 | True | 0 | ROZPOCET
| VV |  | odstranění podkladu cca./300/mm | [14 empty] | VV | 2 | 1 | True | 0 | ROZPOCET
| VV |  | 209,71 |  | 209.71 | [12 empty] | VV | 2 | 2 | True | 0 | ROZPOCET
| VV |  | m/2/ | [14 empty] | VV | 2 | 1 | True | 0 | ROZPOCET
| VV |  | Součet |  | 209.71 | [12 empty] | VV | 2 | 4 | True | 1 | ROZPOCET
5 | K | 113107323 | Odstranění podkladu z kameniva drceného tl přes 200 do 300 mm strojně pl do 50 m2 | m2 | 12.877 |  | 0 | CS ÚRS 2021 02 |  | základní |  | 0 | 0 | 0 | 0.44 | 5.6659 | 4 | K | 2 |  |  |  | ROZPOCET | 0 | 0 | 0 | 0 | 0 | 1 | 0 | 4 | 1732532166
| PP |  | Odstranění podkladů nebo krytů strojně plochy jednotlivě do 50 m2 s přemístěním hmot na skládku na vzdálenost do 3 m nebo s naložením na dopravní prostředek z kameniva hrubého drceného, o tl. vrstvy přes 200 do 300 mm | [14 empty] | PP | 2
| Online PSC |  | https://podminky.urs.cz/item/CS_URS_2021_02/113107323 | [14 empty] | Online PSC | 2
| VV |  | bourací | [14 empty] | VV | 2 | 1 | True | 0 | ROZPOCET
| VV |  | dlažba stáv. | [14 empty] | VV | 2 | 1 | True | 0 | ROZPOCET
| VV |  | odstranění podkladu cca./300/mm | [14 empty] | VV | 2 | 1 | True | 0 | ROZPOCET
| VV |  | (5,965*0,65)+(7,2*1,25) |  | 12.877 | [12 empty] | VV | 2 | 2 | True | 0 | ROZPOCET
| VV |  | m/2/ | [14 empty] | VV | 2 | 1 | True | 0 | ROZPOCET
| VV |  | Součet |  | 12.877 | [12 empty] | VV | 2 | 4 | True | 1 | ROZPOCET
6 | K | 113107324 | Odstranění podkladu z kameniva drceného tl přes 300 do 400 mm strojně pl do 50 m2 | m2 | 229.01 |  | 0 | CS ÚRS 2021 02 |  | základní |  | 0 | 0 | 0 | 0.58 | 132.8258 | 4 | K | 2 |  |  |  | ROZPOCET | 0 | 0 | 0 | 0 | 0 | 1 | 0 | 4 | -1972940258
| PP |  | Odstranění podkladů nebo krytů strojně plochy jednotlivě do 50 m2 s přemístěním hmot na skládku na vzdálenost do 3 m nebo s naložením na dopravní prostředek z kameniva hrubého drceného, o tl. vrstvy přes 300 do 400 mm | [14 empty] | PP | 2
| Online PSC |  | https://podminky.urs.cz/item/CS_URS_2021_02/113107324 | [14 empty] | Online PSC | 2
| VV |  | bourací | [14 empty] | VV | 2 | 1 | True | 0 | ROZPOCET
| VV |  | beton plocha | [14 empty] | VV | 2 | 1 | True | 0 | ROZPOCET
| VV |  | odstranění podkladu pod bet. Plochou | [14 empty] | VV | 2 | 1 | True | 0 | ROZPOCET
| VV |  | 229,01 |  | 229.01 | [12 empty] | VV | 2 | 2 | True | 0 | ROZPOCET
| VV |  | m/2/ | [14 empty] | VV | 2 | 1 | True | 0 | ROZPOCET
| VV |  | /470-100/ | [14 empty] | VV | 2 | 1 | True | 0 | ROZPOCET
| VV |  | Součet |  | 229.01 | [12 empty] | VV | 2 | 4 | True | 1 | ROZPOCET
7 | K | 113107330 | Odstranění podkladu z betonu prostého tl do 100 mm strojně pl do 50 m2 | m2 | 229.01 |  | 0 | CS ÚRS 2021 02 |  | základní |  | 0 | 0 | 0 | 0.24 | 54.9624 | 4 | K | 2 |  |  |  | ROZPOCET | 0 | 0 | 0 | 0 | 0 | 1 | 0 | 4 | 331875288
| PP |  | Odstranění podkladů nebo krytů strojně plochy jednotlivě do 50 m2 s přemístěním hmot na skládku na vzdálenost do 3 m nebo s naložením na dopravní prostředek z betonu prostého, o tl. vrstvy do 100 mm | [14 empty] | PP | 2
| Online PSC |  | https://podminky.urs.cz/item/CS_URS_2021_02/113107330 | [14 empty] | Online PSC | 2
| VV |  | bourací | [14 empty] | VV | 2 | 1 | True | 0 | ROZPOCET
| VV |  | beton plocha | [14 empty] | VV | 2 | 1 | True | 0 | ROZPOCET
| VV |  | vybourání betonové plochy tl/100/mm | [14 empty] | VV | 2 | 1 | True | 0 | ROZPOCET
| VV |  | 229,01 |  | 229.01 | [12 empty] | VV | 2 | 2 | True | 0 | ROZPOCET
| VV |  | m/2/ | [14 empty] | VV | 2 | 1 | True | 0 | ROZPOCET
| VV |  | Součet |  | 229.01 | [12 empty] | VV | 2 | 4 | True | 1 | ROZPOCET
8 | K | 113204111 | Vytrhání obrub záhonových | m | 49.581 |  | 0 | CS ÚRS 2021 02 |  | základní |  | 0 | 0 | 0 | 0.04 | 1.9832 | 4 | K | 2 |  |  |  | ROZPOCET | 0 | 0 | 0 | 0 | 0 | 1 | 0 | 4 | -1201761163
| PP |  | Vytrhání obrub s vybouráním lože, s přemístěním hmot na skládku na vzdálenost do 3 m nebo s naložením na dopravní prostředek záhonových | [14 empty] | PP | 2
| Online PSC |  | https://podminky.urs.cz/item/CS_URS_2021_02/113204111 | [14 empty] | Online PSC | 2
| VV |  | bourací | [14 empty] | VV | 2 | 1 | True | 0 | ROZPOCET
| VV |  | dlažba stáv. | [14 empty] | VV | 2 | 1 | True | 0 | ROZPOCET
| VV |  | vybourání poškozených obrubníků | [14 empty] | VV | 2 | 1 | True | 0 | ROZPOCET
| VV |  | 217,74*0,2 |  | 43.548 | [12 empty] | VV | 2 | 2 | True | 0 | ROZPOCET
| VV |  | bm | [14 empty] | VV | 2 | 1 | True | 0 | ROZPOCET
| VV |  | Mezisoučet |  | 43.548 | [12 empty] | VV | 2 | 3 | True | 0 | ROZPOCET
| VV |  | bourací | [14 empty] | VV | 2 | 1 | True | 0 | ROZPOCET
| VV |  | dlažba stáv. | [14 empty] | VV | 2 | 1 | True | 0 | ROZPOCET
| VV |  | vybourání poškozených obrubníků | [14 empty] | VV | 2 | 1 | True | 0 | ROZPOCET
| VV |  | (5,965+1,3+6,8+8,1+8)*0,2 |  | 6.033 | [12 empty] | VV | 2 | 2 | True | 0 | ROZPOCET
| VV |  | Mezisoučet |  | 6.033 | [12 empty] | VV | 2 | 3 | True | 0 | ROZPOCET
| VV |  | případná výměna cca.20% | [14 empty] | VV | 2 | 1 | True | 0 | ROZPOCET
| VV |  | bude upřesněno - na stavbě - dle skutečné potřeby | [14 empty] | VV | 2 | 1 | True | 0 | ROZPOCET
| VV |  | Součet |  | 49.581 | [12 empty] | VV | 2 | 4 | True | 1 | ROZPOCET
| D | 997 | Přesun sutě |  |  |  | 0 |  |  |  |  | 0 |  | 0 |  | 0 | 1 | D | 1 |  |  |  | ROZPOCET | [6 empty] | 0
9 | K | 997221611 | Nakládání suti na dopravní prostředky pro vodorovnou dopravu | t | 362.441 |  | 0 | CS ÚRS 2021 02 |  | základní |  | 0 | 0 | 0 | 0 | 0 | 4 | K | 2 |  |  |  | ROZPOCET | 0 | 0 | 0 | 0 | 0 | 1 | 0 | 4 | -980114607
| PP |  | Nakládání na dopravní prostředky pro vodorovnou dopravu suti | [14 empty] | PP | 2
| Online PSC |  | https://podminky.urs.cz/item/CS_URS_2021_02/997221611 | [14 empty] | Online PSC | 2
| VV |  | Odstranění podkladů nebo krytů strojně plochy jednotlivě přes 50 m2 do 200 m2 s přemístěním hmot na skládku na vzdálenost do 20 m nebo s naložením na | [14 empty] | VV | 2 | 1 | True | 0 | ROZPOCET
| VV |  | 15,469 |  | 15.469 | [12 empty] | VV | 2 | 2 | True | 0 | ROZPOCET
| VV |  | Odstranění podkladů nebo krytů strojně plochy jednotlivě přes 50 m2 do 200 m2 s přemístěním hmot na skládku na vzdálenost do 20 m nebo s naložením na | [14 empty] | VV | 2 | 1 | True | 0 | ROZPOCET
| VV |  | 45,777 |  | 45.777 | [12 empty] | VV | 2 | 2 | True | 0 | ROZPOCET
| VV |  | Odstranění podkladů nebo krytů strojně plochy jednotlivě přes 200 m2 s přemístěním hmot na skládku na vzdálenost do 20 m nebo s naložením na dopravní | [14 empty] | VV | 2 | 1 | True | 0 | ROZPOCET
| VV |  | 92,272 |  | 92.272 | [12 empty] | VV | 2 | 2 | True | 0 | ROZPOCET
| VV |  | Odstranění podkladů nebo krytů strojně plochy jednotlivě do 50 m2 s přemístěním hmot na skládku na vzdálenost do 3 m nebo s naložením na dopravní pros | [14 empty] | VV | 2 | 1 | True | 0 | ROZPOCET
| VV |  | 5,666 |  | 5.666 | [12 empty] | VV | 2 | 2 | True | 0 | ROZPOCET
| VV |  | Odstranění podkladů nebo krytů strojně plochy jednotlivě do 50 m2 s přemístěním hmot na skládku na vzdálenost do 3 m nebo s naložením na dopravní pros | [14 empty] | VV | 2 | 1 | True | 0 | ROZPOCET
| VV |  | 132,826 |  | 132.826 | [12 empty] | VV | 2 | 2 | True | 0 | ROZPOCET
| VV |  | Odstranění podkladů nebo krytů strojně plochy jednotlivě do 50 m2 s přemístěním hmot na skládku na vzdálenost do 3 m nebo s naložením na dopravní pros | [14 empty] | VV | 2 | 1 | True | 0 | ROZPOCET
| VV |  | 54,962 |  | 54.962 | [12 empty] | VV | 2 | 2 | True | 0 | ROZPOCET
| VV |  | Mezisoučet |  | 346.972 | [12 empty] | VV | 2 | 3 | True | 0 | ROZPOCET
| VV |  | Odstranění podkladů nebo krytů strojně plochy jednotlivě přes 50 m2 do 200 m2 s přemístěním hmot na skládku na vzdálenost do 20 m nebo s naložením na | [14 empty] | VV | 2 | 1 | True | 0 | ROZPOCET
| VV |  | 15,469 |  | 15.469 | [12 empty] | VV | 2 | 2 | True | 0 | ROZPOCET
| VV |  | Mezisoučet |  | 15.469 | [12 empty] | VV | 2 | 3 | True | 0 | ROZPOCET
| VV |  | Součet |  | 362.441 | [12 empty] | VV | 2 | 4 | True | 1 | ROZPOCET
10 | K | 997221551 | Vodorovná doprava suti ze sypkých materiálů do 1 km | t | 362.441 |  | 0 | CS ÚRS 2021 02 |  | základní |  | 0 | 0 | 0 | 0 | 0 | 4 | K | 2 |  |  |  | ROZPOCET | 0 | 0 | 0 | 0 | 0 | 1 | 0 | 4 | 534189014
| PP |  | Vodorovná doprava suti bez naložení, ale se složením a s hrubým urovnáním ze sypkých materiálů, na vzdálenost do 1 km | [14 empty] | PP | 2
| Online PSC |  | https://podminky.urs.cz/item/CS_URS_2021_02/997221551 | [14 empty] | Online PSC | 2
| VV |  | Odstranění podkladů nebo krytů strojně plochy jednotlivě přes 50 m2 do 200 m2 s přemístěním hmot na skládku na vzdálenost do 20 m nebo s naložením na | [14 empty] | VV | 2 | 1 | True | 0 | ROZPOCET
| VV |  | 15,469 |  | 15.469 | [12 empty] | VV | 2 | 2 | True | 0 | ROZPOCET
| VV |  | Odstranění podkladů nebo krytů strojně plochy jednotlivě přes 50 m2 do 200 m2 s přemístěním hmot na skládku na vzdálenost do 20 m nebo s naložením na | [14 empty] | VV | 2 | 1 | True | 0 | ROZPOCET
| VV |  | 45,777 |  | 45.777 | [12 empty] | VV | 2 | 2 | True | 0 | ROZPOCET
| VV |  | Odstranění podkladů nebo krytů strojně plochy jednotlivě přes 200 m2 s přemístěním hmot na skládku na vzdálenost do 20 m nebo s naložením na dopravní | [14 empty] | VV | 2 | 1 | True | 0 | ROZPOCET
| VV |  | 92,272 |  | 92.272 | [12 empty] | VV | 2 | 2 | True | 0 | ROZPOCET
| VV |  | Odstranění podkladů nebo krytů strojně plochy jednotlivě do 50 m2 s přemístěním hmot na skládku na vzdálenost do 3 m nebo s naložením na dopravní pros | [14 empty] | VV | 2 | 1 | True | 0 | ROZPOCET
| VV |  | 5,666 |  | 5.666 | [12 empty] | VV | 2 | 2 | True | 0 | ROZPOCET
| VV |  | Odstranění podkladů nebo krytů strojně plochy jednotlivě do 50 m2 s přemístěním hmot na skládku na vzdálenost do 3 m nebo s naložením na dopravní pros | [14 empty] | VV | 2 | 1 | True | 0 | ROZPOCET
| VV |  | 132,826 |  | 132.826 | [12 empty] | VV | 2 | 2 | True | 0 | ROZPOCET
| VV |  | Odstranění podkladů nebo krytů strojně plochy jednotlivě do 50 m2 s přemístěním hmot na skládku na vzdálenost do 3 m nebo s naložením na dopravní pros | [14 empty] | VV | 2 | 1 | True | 0 | ROZPOCET
| VV |  | 54,962 |  | 54.962 | [12 empty] | VV | 2 | 2 | True | 0 | ROZPOCET
| VV |  | Mezisoučet |  | 346.972 | [12 empty] | VV | 2 | 3 | True | 0 | ROZPOCET
| VV |  | Odstranění podkladů nebo krytů strojně plochy jednotlivě přes 50 m2 do 200 m2 s přemístěním hmot na skládku na vzdálenost do 20 m nebo s naložením na | [14 empty] | VV | 2 | 1 | True | 0 | ROZPOCET
| VV |  | 15,469 |  | 15.469 | [12 empty] | VV | 2 | 2 | True | 0 | ROZPOCET
| VV |  | Mezisoučet |  | 15.469 | [12 empty] | VV | 2 | 3 | True | 0 | ROZPOCET
| VV |  | Součet |  | 362.441 | [12 empty] | VV | 2 | 4 | True | 1 | ROZPOCET
11 | K | 997221559 | Příplatek ZKD 1 km u vodorovné dopravy suti ze sypkých materiálů | t | 3624.41 |  | 0 | CS ÚRS 2021 02 |  | základní |  | 0 | 0 | 0 | 0 | 0 | 4 | K | 2 |  |  |  | ROZPOCET | 0 | 0 | 0 | 0 | 0 | 1 | 0 | 4 | -36159906
| PP |  | Vodorovná doprava suti bez naložení, ale se složením a s hrubým urovnáním Příplatek k ceně za každý další i započatý 1 km přes 1 km | [14 empty] | PP | 2
| Online PSC |  | https://podminky.urs.cz/item/CS_URS_2021_02/997221559 | [14 empty] | Online PSC | 2
| VV |  | Odstranění podkladů nebo krytů strojně plochy jednotlivě přes 50 m2 do 200 m2 s přemístěním hmot na skládku na vzdálenost do 20 m nebo s naložením na | [14 empty] | VV | 2 | 1 | True | 0 | ROZPOCET
| VV |  | 15,469 |  | 15.469 | [12 empty] | VV | 2 | 2 | True | 0 | ROZPOCET
| VV |  | Odstranění podkladů nebo krytů strojně plochy jednotlivě přes 50 m2 do 200 m2 s přemístěním hmot na skládku na vzdálenost do 20 m nebo s naložením na | [14 empty] | VV | 2 | 1 | True | 0 | ROZPOCET
| VV |  | 45,777 |  | 45.777 | [12 empty] | VV | 2 | 2 | True | 0 | ROZPOCET
| VV |  | Odstranění podkladů nebo krytů strojně plochy jednotlivě přes 200 m2 s přemístěním hmot na skládku na vzdálenost do 20 m nebo s naložením na dopravní | [14 empty] | VV | 2 | 1 | True | 0 | ROZPOCET
| VV |  | 92,272 |  | 92.272 | [12 empty] | VV | 2 | 2 | True | 0 | ROZPOCET
| VV |  | Odstranění podkladů nebo krytů strojně plochy jednotlivě do 50 m2 s přemístěním hmot na skládku na vzdálenost do 3 m nebo s naložením na dopravní pros | [14 empty] | VV | 2 | 1 | True | 0 | ROZPOCET
| VV |  | 5,666 |  | 5.666 | [12 empty] | VV | 2 | 2 | True | 0 | ROZPOCET
| VV |  | Odstranění podkladů nebo krytů strojně plochy jednotlivě do 50 m2 s přemístěním hmot na skládku na vzdálenost do 3 m nebo s naložením na dopravní pros | [14 empty] | VV | 2 | 1 | True | 0 | ROZPOCET
| VV |  | 132,826 |  | 132.826 | [12 empty] | VV | 2 | 2 | True | 0 | ROZPOCET
| VV |  | Odstranění podkladů nebo krytů strojně plochy jednotlivě do 50 m2 s přemístěním hmot na skládku na vzdálenost do 3 m nebo s naložením na dopravní pros | [14 empty] | VV | 2 | 1 | True | 0 | ROZPOCET
| VV |  | 54,962 |  | 54.962 | [12 empty] | VV | 2 | 2 | True | 0 | ROZPOCET
| VV |  | Mezisoučet |  | 346.972 | [12 empty] | VV | 2 | 3 | True | 0 | ROZPOCET
| VV |  | Odstranění podkladů nebo krytů strojně plochy jednotlivě přes 50 m2 do 200 m2 s přemístěním hmot na skládku na vzdálenost do 20 m nebo s naložením na | [14 empty] | VV | 2 | 1 | True | 0 | ROZPOCET
| VV |  | 15,469 |  | 15.469 | [12 empty] | VV | 2 | 2 | True | 0 | ROZPOCET
| VV |  | Mezisoučet |  | 15.469 | [12 empty] | VV | 2 | 3 | True | 0 | ROZPOCET
| VV |  | Součet |  | 362.441 | [12 empty] | VV | 2 | 4 | True | 1 | ROZPOCET
| VV |  | 362,441*10 'Přepočtené koeficientem množství |  | 3624.41 | [12 empty] | VV | 2 | 2 | False | 1 | ROZPOCET
12 | K | 997221612 | Nakládání vybouraných hmot na dopravní prostředky pro vodorovnou dopravu | t | 10.664 |  | 0 | CS ÚRS 2021 02 |  | základní |  | 0 | 0 | 0 | 0 | 0 | 4 | K | 2 |  |  |  | ROZPOCET | 0 | 0 | 0 | 0 | 0 | 1 | 0 | 4 | -2049900518
| PP |  | Nakládání na dopravní prostředky pro vodorovnou dopravu vybouraných hmot | [14 empty] | PP | 2
| Online PSC |  | https://podminky.urs.cz/item/CS_URS_2021_02/997221612 | [14 empty] | Online PSC | 2
| VV |  | Rozebrání dlažeb komunikací pro pěší s přemístěním hmot na skládku na vzdálenost do 3 m nebo s naložením na dopravní prostředek s ložem z kameniva neb | [14 empty] | VV | 2 | 1 | True | 0 | ROZPOCET
| VV |  | 57,873*0,15 |  | 8.681 | [12 empty] | VV | 2 | 2 | True | 0 | ROZPOCET
| VV |  | předpoklad cca. 15% poškozené | [14 empty] | VV | 2 | 1 | True | 0 | ROZPOCET
| VV |  | Vytrhání obrub s vybouráním lože, s přemístěním hmot na skládku na vzdálenost do 3 m nebo s naložením na dopravní prostředek záhonových | [14 empty] | VV | 2 | 1 | True | 0 | ROZPOCET
| VV |  | 1,983 |  | 1.983 | [12 empty] | VV | 2 | 2 | True | 0 | ROZPOCET
| VV |  | Součet |  | 10.664 | [12 empty] | VV | 2 | 4 | True | 1 | ROZPOCET
13 | K | 997221561 | Vodorovná doprava suti z kusových materiálů do 1 km | t | 10.664 |  | 0 | CS ÚRS 2021 02 |  | základní |  | 0 | 0 | 0 | 0 | 0 | 4 | K | 2 |  |  |  | ROZPOCET | 0 | 0 | 0 | 0 | 0 | 1 | 0 | 4 | -590855986
| PP |  | Vodorovná doprava suti bez naložení, ale se složením a s hrubým urovnáním z kusových materiálů, na vzdálenost do 1 km | [14 empty] | PP | 2
| Online PSC |  | https://podminky.urs.cz/item/CS_URS_2021_02/997221561 | [14 empty] | Online PSC | 2
| VV |  | Rozebrání dlažeb komunikací pro pěší s přemístěním hmot na skládku na vzdálenost do 3 m nebo s naložením na dopravní prostředek s ložem z kameniva neb | [14 empty] | VV | 2 | 1 | True | 0 | ROZPOCET
| VV |  | 57,873*0,15 |  | 8.681 | [12 empty] | VV | 2 | 2 | True | 0 | ROZPOCET
| VV |  | předpoklad cca. 15% poškozené | [14 empty] | VV | 2 | 1 | True | 0 | ROZPOCET
| VV |  | Vytrhání obrub s vybouráním lože, s přemístěním hmot na skládku na vzdálenost do 3 m nebo s naložením na dopravní prostředek záhonových | [14 empty] | VV | 2 | 1 | True | 0 | ROZPOCET
| VV |  | 1,983 |  | 1.983 | [12 empty] | VV | 2 | 2 | True | 0 | ROZPOCET
| VV |  | Součet |  | 10.664 | [12 empty] | VV | 2 | 4 | True | 1 | ROZPOCET
14 | K | 997221569 | Příplatek ZKD 1 km u vodorovné dopravy suti z kusových materiálů | t | 106.64 |  | 0 | CS ÚRS 2021 02 |  | základní |  | 0 | 0 | 0 | 0 | 0 | 4 | K | 2 |  |  |  | ROZPOCET | 0 | 0 | 0 | 0 | 0 | 1 | 0 | 4 | -1249533720
| PP |  | Vodorovná doprava suti bez naložení, ale se složením a s hrubým urovnáním Příplatek k ceně za každý další i započatý 1 km přes 1 km | [14 empty] | PP | 2
| Online PSC |  | https://podminky.urs.cz/item/CS_URS_2021_02/997221569 | [14 empty] | Online PSC | 2
| VV |  | Rozebrání dlažeb komunikací pro pěší s přemístěním hmot na skládku na vzdálenost do 3 m nebo s naložením na dopravní prostředek s ložem z kameniva neb | [14 empty] | VV | 2 | 1 | True | 0 | ROZPOCET
| VV |  | 57,873*0,15 |  | 8.681 | [12 empty] | VV | 2 | 2 | True | 0 | ROZPOCET
| VV |  | předpoklad cca. 15% poškozené | [14 empty] | VV | 2 | 1 | True | 0 | ROZPOCET
| VV |  | Vytrhání obrub s vybouráním lože, s přemístěním hmot na skládku na vzdálenost do 3 m nebo s naložením na dopravní prostředek záhonových | [14 empty] | VV | 2 | 1 | True | 0 | ROZPOCET
| VV |  | 1,983 |  | 1.983 | [12 empty] | VV | 2 | 2 | True | 0 | ROZPOCET
| VV |  | Součet |  | 10.664 | [12 empty] | VV | 2 | 4 | True | 1 | ROZPOCET
| VV |  | 10,664*10 'Přepočtené koeficientem množství |  | 106.64 | [12 empty] | VV | 2 | 2 | False | 1 | ROZPOCET
15 | K | 997221615 | Poplatek za uložení na skládce (skládkovné) stavebního odpadu betonového kód odpadu 17 01 01 | t | 10.664 |  | 0 | CS ÚRS 2021 02 |  | základní |  | 0 | 0 | 0 | 0 | 0 | 4 | K | 2 |  |  |  | ROZPOCET | 0 | 0 | 0 | 0 | 0 | 1 | 0 | 4 | 1645826345
| PP |  | Poplatek za uložení stavebního odpadu na skládce (skládkovné) z prostého betonu zatříděného do Katalogu odpadů pod kódem 17 01 01 | [14 empty] | PP | 2
| Online PSC |  | https://podminky.urs.cz/item/CS_URS_2021_02/997221615 | [14 empty] | Online PSC | 2
| VV |  | Rozebrání dlažeb komunikací pro pěší s přemístěním hmot na skládku na vzdálenost do 3 m nebo s naložením na dopravní prostředek s ložem z kameniva neb | [14 empty] | VV | 2 | 1 | True | 0 | ROZPOCET
| VV |  | 57,873*0,15 |  | 8.681 | [12 empty] | VV | 2 | 2 | True | 0 | ROZPOCET
| VV |  | předpoklad cca. 15% poškozené | [14 empty] | VV | 2 | 1 | True | 0 | ROZPOCET
| VV |  | Vytrhání obrub s vybouráním lože, s přemístěním hmot na skládku na vzdálenost do 3 m nebo s naložením na dopravní prostředek záhonových | [14 empty] | VV | 2 | 1 | True | 0 | ROZPOCET
| VV |  | 1,983 |  | 1.983 | [12 empty] | VV | 2 | 2 | True | 0 | ROZPOCET
| VV |  | Součet |  | 10.664 | [12 empty] | VV | 2 | 4 | True | 1 | ROZPOCET
16 | K | 997221645 | Poplatek za uložení na skládce (skládkovné) odpadu asfaltového bez dehtu kód odpadu 17 03 02 | t | 15.469 |  | 0 | CS ÚRS 2021 02 |  | základní |  | 0 | 0 | 0 | 0 | 0 | 4 | K | 2 |  |  |  | ROZPOCET | 0 | 0 | 0 | 0 | 0 | 1 | 0 | 4 | -1595122811
| PP |  | Poplatek za uložení stavebního odpadu na skládce (skládkovné) asfaltového bez obsahu dehtu zatříděného do Katalogu odpadů pod kódem 17 03 02 | [14 empty] | PP | 2
| Online PSC |  | https://podminky.urs.cz/item/CS_URS_2021_02/997221645 | [14 empty] | Online PSC | 2
| VV |  | Odstranění podkladů nebo krytů strojně plochy jednotlivě přes 50 m2 do 200 m2 s přemístěním hmot na skládku na vzdálenost do 20 m nebo s naložením na | [14 empty] | VV | 2 | 1 | True | 0 | ROZPOCET
| VV |  | 15,469 |  | 15.469 | [12 empty] | VV | 2 | 2 | True | 0 | ROZPOCET
| VV |  | Součet |  | 15.469 | [12 empty] | VV | 2 | 4 | True | 1 | ROZPOCET
17 | K | 997221655 | Poplatek za uložení na skládce (skládkovné) zeminy a kamení kód odpadu 17 05 04 | t | 346.972 |  | 0 | CS ÚRS 2021 02 |  | základní |  | 0 | 0 | 0 | 0 | 0 | 4 | K | 2 |  |  |  | ROZPOCET | 0 | 0 | 0 | 0 | 0 | 1 | 0 | 4 | 905754294
| PP |  | Poplatek za uložení stavebního odpadu na skládce (skládkovné) zeminy a kamení zatříděného do Katalogu odpadů pod kódem 17 05 04 | [14 empty] | PP | 2
| Online PSC |  | https://podminky.urs.cz/item/CS_URS_2021_02/997221655 | [14 empty] | Online PSC | 2
| VV |  | Odstranění podkladů nebo krytů strojně plochy jednotlivě přes 50 m2 do 200 m2 s přemístěním hmot na skládku na vzdálenost do 20 m nebo s naložením na | [14 empty] | VV | 2 | 1 | True | 0 | ROZPOCET
| VV |  | 15,469 |  | 15.469 | [12 empty] | VV | 2 | 2 | True | 0 | ROZPOCET
| VV |  | Odstranění podkladů nebo krytů strojně plochy jednotlivě přes 50 m2 do 200 m2 s přemístěním hmot na skládku na vzdálenost do 20 m nebo s naložením na | [14 empty] | VV | 2 | 1 | True | 0 | ROZPOCET
| VV |  | 45,777 |  | 45.777 | [12 empty] | VV | 2 | 2 | True | 0 | ROZPOCET
| VV |  | Odstranění podkladů nebo krytů strojně plochy jednotlivě přes 200 m2 s přemístěním hmot na skládku na vzdálenost do 20 m nebo s naložením na dopravní | [14 empty] | VV | 2 | 1 | True | 0 | ROZPOCET
| VV |  | 92,272 |  | 92.272 | [12 empty] | VV | 2 | 2 | True | 0 | ROZPOCET
| VV |  | Odstranění podkladů nebo krytů strojně plochy jednotlivě do 50 m2 s přemístěním hmot na skládku na vzdálenost do 3 m nebo s naložením na dopravní pros | [14 empty] | VV | 2 | 1 | True | 0 | ROZPOCET
| VV |  | 5,666 |  | 5.666 | [12 empty] | VV | 2 | 2 | True | 0 | ROZPOCET
| VV |  | Odstranění podkladů nebo krytů strojně plochy jednotlivě do 50 m2 s přemístěním hmot na skládku na vzdálenost do 3 m nebo s naložením na dopravní pros | [14 empty] | VV | 2 | 1 | True | 0 | ROZPOCET
| VV |  | 132,826 |  | 132.826 | [12 empty] | VV | 2 | 2 | True | 0 | ROZPOCET
| VV |  | Odstranění podkladů nebo krytů strojně plochy jednotlivě do 50 m2 s přemístěním hmot na skládku na vzdálenost do 3 m nebo s naložením na dopravní pros | [14 empty] | VV | 2 | 1 | True | 0 | ROZPOCET
| VV |  | 54,962 |  | 54.962 | [12 empty] | VV | 2 | 2 | True | 0 | ROZPOCET
| VV |  | Mezisoučet |  | 346.972 | [12 empty] | VV | 2 | 3 | True | 0 | ROZPOCET
| VV |  | Součet |  | 346.972 | [12 empty] | VV | 2 | 4 | True | 1 | ROZPOCET

## 2021-112-10-N - Nové kce ...
{0d17e8e0-034e-4dc5-93ef-f0a354843dd8}
2
| KRYCÍ LIST SOUPISU PRACÍ | [7 empty] | v --- níže se nacházejí doplnkové a pomocné údaje k sestavám --- v | [8 empty] | False
Stavba:
MŠ Šponarova - zateplení a zpevněné plochy
Objekt:
2021-112-10-N - Nové kce - zpevněné plochy
| KSO: |  |  |  |  | CC-CZ:
| Místo: |  | MŠ Šponarova 16, Ostrava - Hrabůvka |  |  | Datum: | 27. 11. 2021
| Zadavatel: |  |  |  |  | IČ: | 00845451
|  | Ostrava, městský obvod Ostrava-Jih,Horní 791/3, |  |  |  | DIČ: | CZ00845451
| Uchazeč: |  |  |  |  | IČ: | Vyplň údaj
|  | Vyplň údaj |  |  |  | DIČ: | Vyplň údaj
| Projektant: |  |  |  |  | IČ:
|  | ČOS exim s.r.o, Alešova 26, České Budějovice |  |  |  | DIČ:
| Zpracovatel: |  |  |  |  | IČ:
|  | Ing. Dana Mlejnková |  |  |  | DIČ:
Poznámka:
Zpracováno dle metodiky ÚRS s maximálním zatříděním položek (popisu činností) dle Třídníku stavebních konstrukcí a prací. Použita databáze směrných cen 2021/II. Položky, které databáze neobsahuje, oceněny dle brutto ceníků příslušných dodavatelů. Veškeré názvy jednotlivých zařízení jsou uvedeny pouze pro určení technické úrovně a provozních parametrů. Ve všech případech lze použít i jiná než navržená zařízení, která mají podobnou nebo minimálně stejnou kvalitu, účinnost a výkon, parametry použití, ev. hlučnost (která bezpodmínečně splňuje platné hygienické normy). Celková množství u jednotlivých položek (kusy, metry) byla odměřena a sečtena ručně a digitálně z výkresů.
| Cena bez DPH | [5 empty] | 0
|  |  | Základ daně |  |  | Sazba daně | Výše daně
| DPH | základní | 0 |  |  | 21% | 0
|  | snížená | 0 |  |  | 15% | 0
|  | zákl. přenesená | 0 |  |  | 21% | 0
|  | sníž. přenesená | 0 |  |  | 15% | 0
|  | nulová | 0 |  |  | 0% | 0
| Cena s DPH |  |  | v | CZK |  | 0
REKAPITULACE ČLENĚNÍ SOUPISU PRACÍ
Stavba:
MŠ Šponarova - zateplení a zpevněné plochy
Objekt:
2021-112-10-N - Nové kce - zpevněné plochy
Místo: |  |  | MŠ Šponarova 16, Ostrava - Hrabůvka |  |  | Datum: | 27. 11. 2021
Zadavatel: |  |  | Ostrava, městský obvod Ostrava-Jih,Horní 791/3, |  |  | Projektant: | ČOS exim s.r.o, Alešova 26, České Budějovice
Uchazeč: |  |  | Vyplň údaj |  |  | Zpracovatel: | Ing. Dana Mlejnková
Kód dílu - Popis | [6 empty] | Cena celkem [CZK]
Náklady stavby celkem | [6 empty] | 0 | [11 empty] | -1
| HSV - Práce a dodávky HSV | [5 empty] | 0
| 5-1 - Komunikace - pojezdová- 229,01 m2- vjezd do školky - původně beton | [5 empty] | 0
| 5-2 - Komunikace - úprava stáv.chodníků - 209,71 m2 | [5 empty] | 0
| 5-3 - Komunikace - úprava stáv.chodníků - 12,88 m2 | [5 empty] | 0
| 5-4 - Komunikace - povrch - skladba EPDM - 157,85 m2 | [5 empty] | 0
| 998 - Přesun hmot | [5 empty] | 0
SOUPIS PRACÍ
Stavba:
MŠ Šponarova - zateplení a zpevněné plochy
Objekt:
2021-112-10-N - Nové kce - zpevněné plochy
Místo: |  |  | MŠ Šponarova 16, Ostrava - Hrabůvka |  |  | Datum: | 27. 11. 2021
Zadavatel: |  |  | Ostrava, městský obvod Ostrava-Jih,Horní 791/3, |  |  | Projektant: | ČOS exim s.r.o, Alešova 26, České Budějovice
Uchazeč: |  |  | Vyplň údaj |  |  | Zpracovatel: | Ing. Dana Mlejnková
PČ | Typ | Kód | Popis | MJ | Množství | J.cena [CZK] | Cena celkem [CZK] | Cenová soustava |  | DPH | J. Nh [h] | Nh celkem [h] | J. hmotnost [t] | Hmotnost celkem [t] | J. suť [t] | Suť Celkem [t]
Náklady soupisu celkem | [6 empty] | 0 |  |  |  |  | 0 |  | 611.3409 |  | 0 |  | D | -1 | [10 empty] | 0
| D | HSV | Práce a dodávky HSV |  |  |  | 0 |  |  |  |  | 0 |  | 611.3409 |  | 0 | 1 | D | 0 |  |  |  | ROZPOCET | [6 empty] | 0
| D | 5-1 | Komunikace - pojezdová- 229,01 m2- vjezd do školky - původně beton |  |  |  | 0 |  |  |  |  | 0 |  | 280.5098 |  | 0 | 1 | D | 1 |  |  |  | ROZPOCET | [6 empty] | 0
1 | K | 215901101 | Zhutnění podloží z hornin soudržných nebo nesoudržných pod násypy | m2 | 229.01 |  | 0 | CS ÚRS 2021 02 |  | základní |  | 0 | 0 | 0 | 0 | 0 | 4 | K | 2 |  |  |  | ROZPOCET | 0 | 0 | 0 | 0 | 0 | 1 | 0 | 4 | -1980918353
| PP |  | Zhutnění podloží pod násypy z rostlé horniny třídy těžitelnosti I a II, skupiny 1 až 4 z hornin soudružných a nesoudržných | [14 empty] | PP | 2
| Online PSC |  | https://podminky.urs.cz/item/CS_URS_2021_02/215901101 | [14 empty] | Online PSC | 2
| VV |  | u vjezdu do školky | [14 empty] | VV | 2 | 1 | True | 0 | ROZPOCET
| VV |  | "zhutněná podkladu | [14 empty] | VV | 2 | 1 | True | 0 | ROZPOCET
| VV |  | "m2 | [14 empty] | VV | 2 | 1 | True | 0 | ROZPOCET
| VV |  | 229,01 |  | 229.01 | [12 empty] | VV | 2 | 2 | True | 0 | ROZPOCET
| VV |  | Součet |  | 229.01 | [12 empty] | VV | 2 | 4 | True | 1 | ROZPOCET
2 | K | 564851111 | Podklad ze štěrkodrtě ŠD tl 150 mm | m2 | 229.01 |  | 0 | CS ÚRS 2021 02 |  | základní |  | 0 | 0.345 | 79.0084 | 0 | 0 | 4 | K | 2 |  |  |  | ROZPOCET | 0 | 0 | 0 | 0 | 0 | 1 | 0 | 4 | 1109339423
| PP |  | Podklad ze štěrkodrti ŠD s rozprostřením a zhutněním, po zhutnění tl. 150 mm | [14 empty] | PP | 2
| Online PSC |  | https://podminky.urs.cz/item/CS_URS_2021_02/564851111 | [14 empty] | Online PSC | 2
| VV |  | nová | [14 empty] | VV | 2 | 1 | True | 0 | ROZPOCET
| VV |  | pojezdová zámková dlažba | [14 empty] | VV | 2 | 1 | True | 0 | ROZPOCET
| VV |  | 229,01 |  | 229.01 | [12 empty] | VV | 2 | 2 | True | 0 | ROZPOCET
| VV |  | Součet |  | 229.01 | [12 empty] | VV | 2 | 4 | True | 1 | ROZPOCET
3 | K | 564861111 | Podklad ze štěrkodrtě ŠD tl 200 mm | m2 | 229.01 |  | 0 | CS ÚRS 2021 02 |  | základní |  | 0 | 0.46 | 105.3446 | 0 | 0 | 4 | K | 2 |  |  |  | ROZPOCET | 0 | 0 | 0 | 0 | 0 | 1 | 0 | 4 | 2005172955
| PP |  | Podklad ze štěrkodrti ŠD s rozprostřením a zhutněním, po zhutnění tl. 200 mm | [14 empty] | PP | 2
| Online PSC |  | https://podminky.urs.cz/item/CS_URS_2021_02/564861111 | [14 empty] | Online PSC | 2
| VV |  | nová | [14 empty] | VV | 2 | 1 | True | 0 | ROZPOCET
| VV |  | pojezdová zámková dlažba | [14 empty] | VV | 2 | 1 | True | 0 | ROZPOCET
| VV |  | 229,01 |  | 229.01 | [12 empty] | VV | 2 | 2 | True | 0 | ROZPOCET
| VV |  | Součet |  | 229.01 | [12 empty] | VV | 2 | 4 | True | 1 | ROZPOCET
4 | K | 596212210 | Kladení zámkové dlažby pozemních komunikací tl 80 mm skupiny A pl do 50 m2 | m2 | 229.01 |  | 0 | CS ÚRS 2021 02 |  | základní |  | 0 | 0.10362 | 23.73 | 0 | 0 | 4 | K | 2 |  |  |  | ROZPOCET | 0 | 0 | 0 | 0 | 0 | 1 | 0 | 4 | -1587805184
| PP |  | Kladení dlažby z betonových zámkových dlaždic pozemních komunikací s ložem z kameniva těženého nebo drceného tl. do 50 mm, s vyplněním spár, s dvojitým hutněním vibrováním a se smetením přebytečného materiálu na krajnici tl. 80 mm skupiny A, pro plochy do 50 m2 | [14 empty] | PP | 2
| Online PSC |  | https://podminky.urs.cz/item/CS_URS_2021_02/596212210 | [14 empty] | Online PSC | 2
| VV |  | u vjezdu do školky | [14 empty] | VV | 2 | 1 | True | 0 | ROZPOCET
| VV |  | pojezdová zámková dlažba | [14 empty] | VV | 2 | 1 | True | 0 | ROZPOCET
| VV |  | "m2 | [14 empty] | VV | 2 | 1 | True | 0 | ROZPOCET
| VV |  | 229,01 |  | 229.01 | [12 empty] | VV | 2 | 2 | True | 0 | ROZPOCET
| VV |  | Součet |  | 229.01 | [12 empty] | VV | 2 | 4 | True | 1 | ROZPOCET
5 | M | 59245213 | dlažba zámková tvaru I 196x161x80mm přírodní | m2 | 240.461 |  | 0 | CS ÚRS 2021 02 |  | základní |  | 0 | 0.176 | 42.3211 | 0 | 0 | 8 | M | 2 |  |  |  | ROZPOCET | 0 | 0 | 0 | 0 | 0 | 1 | 0 | 4 | 1725004289
| PP |  | dlažba zámková tvaru I 196x161x80mm přírodní | [14 empty] | PP | 2
| VV |  | u vjezdu do školky | [14 empty] | VV | 2 | 1 | True | 0 | ROZPOCET
| VV |  | pojezdová zámková dlažba | [14 empty] | VV | 2 | 1 | True | 0 | ROZPOCET
| VV |  | "m2 | [14 empty] | VV | 2 | 1 | True | 0 | ROZPOCET
| VV |  | 229,01 |  | 229.01 | [12 empty] | VV | 2 | 2 | True | 0 | ROZPOCET
| VV |  | Součet |  | 229.01 | [12 empty] | VV | 2 | 4 | True | 1 | ROZPOCET
| VV |  | 229,01*1,05 'Přepočtené koeficientem množství |  | 240.461 | [12 empty] | VV | 2 | 2 | False | 1 | ROZPOCET
6 | K | 599432111 | Vyplnění spár dlažby z lomového kamene drobným kamenivem | m2 | 229.01 |  | 0 | CS ÚRS 2021 02 |  | základní |  | 0 | 0.10354 | 23.7117 | 0 | 0 | 4 | K | 2 |  |  |  | ROZPOCET | 0 | 0 | 0 | 0 | 0 | 1 | 0 | 4 | -339892406
| PP |  | Vyplnění spár dlažby (přídlažby) z lomového kamene v jakémkoliv sklonu plochy a jakékoliv tloušťky kamenivem těženým | [14 empty] | PP | 2
| Online PSC |  | https://podminky.urs.cz/item/CS_URS_2021_02/599432111 | [14 empty] | Online PSC | 2
| VV |  | u vjezdu do školky | [14 empty] | VV | 2 | 1 | True | 0 | ROZPOCET
| VV |  | pojezdová zámková dlažba | [14 empty] | VV | 2 | 1 | True | 0 | ROZPOCET
| VV |  | "m2 | [14 empty] | VV | 2 | 1 | True | 0 | ROZPOCET
| VV |  | 229,01 |  | 229.01 | [12 empty] | VV | 2 | 2 | True | 0 | ROZPOCET
| VV |  | Součet |  | 229.01 | [12 empty] | VV | 2 | 4 | True | 1 | ROZPOCET
7 | K | 916331111 | Osazení zahradního obrubníku betonového do lože z betonu bez boční opěry | m | 58.98 |  | 0 | CS ÚRS 2021 02 |  | základní |  | 0 | 0.085308 | 5.0315 | 0 | 0 | 4 | K | 2 |  |  |  | ROZPOCET | 0 | 0 | 0 | 0 | 0 | 1 | 0 | 4 | 1825807155
| PP |  | Osazení zahradního obrubníku betonového s ložem tl. od 50 do 100 mm z betonu prostého tř. C 12/15 bez boční opěry | [14 empty] | PP | 2
| Online PSC |  | https://podminky.urs.cz/item/CS_URS_2021_02/916331111 | [14 empty] | Online PSC | 2
| VV |  | u vjezdu do školky | [14 empty] | VV | 2 | 1 | True | 0 | ROZPOCET
| VV |  | obrubníky | [14 empty] | VV | 2 | 1 | True | 0 | ROZPOCET
| VV |  | bm | [14 empty] | VV | 2 | 1 | True | 0 | ROZPOCET
| VV |  | 58,98 |  | 58.98 | [12 empty] | VV | 2 | 2 | True | 0 | ROZPOCET
| VV |  | Součet |  | 58.98 | [12 empty] | VV | 2 | 4 | True | 1 | ROZPOCET
8 | M | 59217011 | obrubník betonový zahradní 500x50x200mm | m | 61.929 |  | 0 | CS ÚRS 2021 02 |  | základní |  | 0 | 0.022 | 1.3624 | 0 | 0 | 8 | M | 2 |  |  |  | ROZPOCET | 0 | 0 | 0 | 0 | 0 | 1 | 0 | 4 | -96385721
| PP |  | obrubník betonový zahradní 500x50x200mm | [14 empty] | PP | 2
| VV |  | u vjezdu do školky | [14 empty] | VV | 2 | 1 | True | 0 | ROZPOCET
| VV |  | obrubníky | [14 empty] | VV | 2 | 1 | True | 0 | ROZPOCET
| VV |  | bm | [14 empty] | VV | 2 | 1 | True | 0 | ROZPOCET
| VV |  | 58,98 |  | 58.98 | [12 empty] | VV | 2 | 2 | True | 0 | ROZPOCET
| VV |  | Součet |  | 58.98 | [12 empty] | VV | 2 | 4 | True | 1 | ROZPOCET
| VV |  | 58,98*1,05 'Přepočtené koeficientem množství |  | 61.929 | [12 empty] | VV | 2 | 2 | False | 1 | ROZPOCET
| D | 5-2 | Komunikace - úprava stáv.chodníků - 209,71 m2 |  |  |  | 0 |  |  |  |  | 0 |  | 228.7895 |  | 0 | 1 | D | 1 |  |  |  | ROZPOCET | [6 empty] | 0
9 | K | 979024441 | Očištění vybouraných obrubníků a krajníků zahradních | m | 174.192 |  | 0 | CS ÚRS 2021 02 |  | základní |  | 0 | 0 | 0 | 0 | 0 | 4 | K | 2 |  |  |  | ROZPOCET | 0 | 0 | 0 | 0 | 0 | 1 | 0 | 4 | 1777831172
| PP |  | Očištění vybouraných prvků komunikací od spojovacího materiálu s odklizením a uložením očištěných hmot a spojovacího materiálu na skládku na vzdálenost do 10 m obrubníků a krajníků, vybouraných z jakéhokoliv lože a s jakoukoliv výplní spár zahradních | [14 empty] | PP | 2
| Online PSC |  | https://podminky.urs.cz/item/CS_URS_2021_02/979024441 | [14 empty] | Online PSC | 2
| VV |  | - původní obrubník - očištěný cca. 80% | [14 empty] | VV | 2 | 1 | True | 0 | ROZPOCET
| VV |  | 217,74*0,8 |  | 174.192 | [12 empty] | VV | 2 | 2 | True | 0 | ROZPOCET
| VV |  | Součet |  | 174.192 | [12 empty] | VV | 2 | 4 | True | 1 | ROZPOCET
10 | K | 979054451 | Očištění vybouraných zámkových dlaždic s původním spárováním z kameniva těženého | m2 | 178.254 |  | 0 | CS ÚRS 2021 02 |  | základní |  | 0 | 0 | 0 | 0 | 0 | 4 | K | 2 |  |  |  | ROZPOCET | 0 | 0 | 0 | 0 | 0 | 1 | 0 | 4 | 2116782045
| PP |  | Očištění vybouraných prvků komunikací od spojovacího materiálu s odklizením a uložením očištěných hmot a spojovacího materiálu na skládku na vzdálenost do 10 m zámkových dlaždic s vyplněním spár kamenivem | [14 empty] | PP | 2
| Online PSC |  | https://podminky.urs.cz/item/CS_URS_2021_02/979054451 | [14 empty] | Online PSC | 2
| VV |  | nová | [14 empty] | VV | 2 | 1 | True | 0 | ROZPOCET
| VV |  | náhrada dlažba stáv. | [14 empty] | VV | 2 | 1 | True | 0 | ROZPOCET
| VV |  | zámková dlažba pochozí /80/mm | [14 empty] | VV | 2 | 1 | True | 0 | ROZPOCET
| VV |  | 85% původních dlaždic | [14 empty] | VV | 2 | 1 | True | 0 | ROZPOCET
| VV |  | 209,71*0,85 |  | 178.254 | [12 empty] | VV | 2 | 2 | True | 0 | ROZPOCET
| VV |  | m/2/ | [14 empty] | VV | 2 | 1 | True | 0 | ROZPOCET
| VV |  | Součet |  | 178.254 | [12 empty] | VV | 2 | 4 | True | 1 | ROZPOCET
11 | K | 215901101 | Zhutnění podloží z hornin soudržných nebo nesoudržných pod násypy | m2 | 209.71 |  | 0 | CS ÚRS 2021 02 |  | základní |  | 0 | 0 | 0 | 0 | 0 | 4 | K | 2 |  |  |  | ROZPOCET | 0 | 0 | 0 | 0 | 0 | 1 | 0 | 4 | 1089448454
| PP |  | Zhutnění podloží pod násypy z rostlé horniny třídy těžitelnosti I a II, skupiny 1 až 4 z hornin soudružných a nesoudržných | [14 empty] | PP | 2
| Online PSC |  | https://podminky.urs.cz/item/CS_URS_2021_02/215901101 | [14 empty] | Online PSC | 2
| VV |  | nová | [14 empty] | VV | 2 | 1 | True | 0 | ROZPOCET
| VV |  | náhrada dlažba stáv. | [14 empty] | VV | 2 | 1 | True | 0 | ROZPOCET
| VV |  | zhutnění stáv. Podkladu | [14 empty] | VV | 2 | 1 | True | 0 | ROZPOCET
| VV |  | 209,71 |  | 209.71 | [12 empty] | VV | 2 | 2 | True | 0 | ROZPOCET
| VV |  | m/2/ | [14 empty] | VV | 2 | 1 | True | 0 | ROZPOCET
| VV |  | Součet |  | 209.71 | [12 empty] | VV | 2 | 4 | True | 1 | ROZPOCET
12 | K | 564871116 | Podklad ze štěrkodrtě ŠD tl. 300 mm | m2 | 209.71 |  | 0 | CS ÚRS 2021 02 |  | základní |  | 0 | 0.69 | 144.6999 | 0 | 0 | 4 | K | 2 |  |  |  | ROZPOCET | 0 | 0 | 0 | 0 | 0 | 1 | 0 | 4 | -154375187
| PP |  | Podklad ze štěrkodrti ŠD s rozprostřením a zhutněním, po zhutnění tl. 300 mm | [14 empty] | PP | 2
| Online PSC |  | https://podminky.urs.cz/item/CS_URS_2021_02/564871116 | [14 empty] | Online PSC | 2
| VV |  | nová | [14 empty] | VV | 2 | 1 | True | 0 | ROZPOCET
| VV |  | doplnění stáv. Podkladu tl/300/ | [14 empty] | VV | 2 | 1 | True | 0 | ROZPOCET
| VV |  | 209,71 |  | 209.71 | [12 empty] | VV | 2 | 2 | True | 0 | ROZPOCET
| VV |  | m/2/ | [14 empty] | VV | 2 | 1 | True | 0 | ROZPOCET
| VV |  | Součet |  | 209.71 | [12 empty] | VV | 2 | 4 | True | 1 | ROZPOCET
13 | K | 596212210 | Kladení zámkové dlažby pozemních komunikací tl 80 mm skupiny A pl do 50 m2 | m2 | 209.71 |  | 0 | CS ÚRS 2021 02 |  | základní |  | 0 | 0.10362 | 21.7302 | 0 | 0 | 4 | K | 2 |  |  |  | ROZPOCET | 0 | 0 | 0 | 0 | 0 | 1 | 0 | 4 | -788281882
| PP |  | Kladení dlažby z betonových zámkových dlaždic pozemních komunikací s ložem z kameniva těženého nebo drceného tl. do 50 mm, s vyplněním spár, s dvojitým hutněním vibrováním a se smetením přebytečného materiálu na krajnici tl. 80 mm skupiny A, pro plochy do 50 m2 | [14 empty] | PP | 2
| Online PSC |  | https://podminky.urs.cz/item/CS_URS_2021_02/596212210 | [14 empty] | Online PSC | 2
| VV |  | nová | [14 empty] | VV | 2 | 1 | True | 0 | ROZPOCET
| VV |  | náhrada dlažba stáv. | [14 empty] | VV | 2 | 1 | True | 0 | ROZPOCET
| VV |  | zámková dlažba pochozí /80/mm | [14 empty] | VV | 2 | 1 | True | 0 | ROZPOCET
| VV |  | 209,71 |  | 209.71 | [12 empty] | VV | 2 | 2 | True | 0 | ROZPOCET
| VV |  | m/2/ | [14 empty] | VV | 2 | 1 | True | 0 | ROZPOCET
| VV |  | Součet |  | 209.71 | [12 empty] | VV | 2 | 4 | True | 1 | ROZPOCET
14 | M | 59245213.R | dlažba zámková tvaru I 196x161x80mm přírodní- původní dlaždice | m2 | 187.167 |  | 0 |  |  | základní |  | 0 | 0.176 | 32.9414 | 0 | 0 | 8 | M | 2 |  |  |  | ROZPOCET | 0 | 0 | 0 | 0 | 0 | 1 | 0 | 4 | -1055440103
| PP |  | dlažba zámková tvaru I 196x161x80mm přírodní- původní dlaždice | [14 empty] | PP | 2
| VV |  | nová | [14 empty] | VV | 2 | 1 | True | 0 | ROZPOCET
| VV |  | náhrada dlažba stáv. | [14 empty] | VV | 2 | 1 | True | 0 | ROZPOCET
| VV |  | zámková dlažba pochozí /80/mm | [14 empty] | VV | 2 | 1 | True | 0 | ROZPOCET
| VV |  | 85% původních dlaždic | [14 empty] | VV | 2 | 1 | True | 0 | ROZPOCET
| VV |  | 209,71*0,85 |  | 178.254 | [12 empty] | VV | 2 | 2 | True | 0 | ROZPOCET
| VV |  | m/2/ | [14 empty] | VV | 2 | 1 | True | 0 | ROZPOCET
| VV |  | Součet |  | 178.254 | [12 empty] | VV | 2 | 4 | True | 1 | ROZPOCET
| VV |  | 178,254*1,05 'Přepočtené koeficientem množství |  | 187.167 | [12 empty] | VV | 2 | 2 | False | 1 | ROZPOCET
15 | M | 59245213 | dlažba zámková tvaru I 196x161x80mm přírodní | m2 | 33.03 |  | 0 | CS ÚRS 2021 02 |  | základní |  | 0 | 0.176 | 5.8133 | 0 | 0 | 8 | M | 2 |  |  |  | ROZPOCET | 0 | 0 | 0 | 0 | 0 | 1 | 0 | 4 | -293200318
| PP |  | dlažba zámková tvaru I 196x161x80mm přírodní | [14 empty] | PP | 2
| VV |  | nová | [14 empty] | VV | 2 | 1 | True | 0 | ROZPOCET
| VV |  | náhrada dlažba stáv. | [14 empty] | VV | 2 | 1 | True | 0 | ROZPOCET
| VV |  | zámková dlažba pochozí /80/mm | [14 empty] | VV | 2 | 1 | True | 0 | ROZPOCET
| VV |  | 85% původních dlaždic a 15% nových | [14 empty] | VV | 2 | 1 | True | 0 | ROZPOCET
| VV |  | 209,71*0,15 |  | 31.457 | [12 empty] | VV | 2 | 2 | True | 0 | ROZPOCET
| VV |  | m/2/ | [14 empty] | VV | 2 | 1 | True | 0 | ROZPOCET
| VV |  | Součet |  | 31.457 | [12 empty] | VV | 2 | 4 | True | 1 | ROZPOCET
| VV |  | 31,457*1,05 'Přepočtené koeficientem množství |  | 33.03 | [12 empty] | VV | 2 | 2 | False | 1 | ROZPOCET
16 | K | 916331111 | Osazení zahradního obrubníku betonového do lože z betonu bez boční opěry | m | 217.74 |  | 0 | CS ÚRS 2021 02 |  | základní |  | 0 | 0.085308 | 18.575 | 0 | 0 | 4 | K | 2 |  |  |  | ROZPOCET | 0 | 0 | 0 | 0 | 0 | 1 | 0 | 4 | -672618473
| PP |  | Osazení zahradního obrubníku betonového s ložem tl. od 50 do 100 mm z betonu prostého tř. C 12/15 bez boční opěry | [14 empty] | PP | 2
| Online PSC |  | https://podminky.urs.cz/item/CS_URS_2021_02/916331111 | [14 empty] | Online PSC | 2
| VV |  | obrubníky | [14 empty] | VV | 2 | 1 | True | 0 | ROZPOCET
| VV |  | bm | [14 empty] | VV | 2 | 1 | True | 0 | ROZPOCET
| VV |  | 217,74 |  | 217.74 | [12 empty] | VV | 2 | 2 | True | 0 | ROZPOCET
| VV |  | Součet |  | 217.74 | [12 empty] | VV | 2 | 4 | True | 1 | ROZPOCET
17 | M | 59217011.R | obrubník betonový zahradní 500x50x200mm- původní obrubník - očištěný cca. 80% | m | 182.902 |  | 0 |  |  | základní |  | 0 | 0.022 | 4.0238 | 0 | 0 | 8 | M | 2 |  |  |  | ROZPOCET | 0 | 0 | 0 | 0 | 0 | 1 | 0 | 4 | 48205807
| PP |  | obrubník betonový zahradní 500x50x200mm- původní obrubník - očištěný cca. 80% | [14 empty] | PP | 2
| VV |  | - původní obrubník - očištěný cca. 80% | [14 empty] | VV | 2 | 1 | True | 0 | ROZPOCET
| VV |  | 217,74*0,8 |  | 174.192 | [12 empty] | VV | 2 | 2 | True | 0 | ROZPOCET
| VV |  | Součet |  | 174.192 | [12 empty] | VV | 2 | 4 | True | 1 | ROZPOCET
| VV |  | 174,192*1,05 'Přepočtené koeficientem množství |  | 182.902 | [12 empty] | VV | 2 | 2 | False | 1 | ROZPOCET
18 | M | 59217011 | obrubník betonový zahradní 500x50x200mm | m | 45.725 |  | 0 | CS ÚRS 2021 02 |  | základní |  | 0 | 0.022 | 1.0059 | 0 | 0 | 8 | M | 2 |  |  |  | ROZPOCET | 0 | 0 | 0 | 0 | 0 | 1 | 0 | 4 | 760936340
| PP |  | obrubník betonový zahradní 500x50x200mm | [14 empty] | PP | 2
| VV |  | nové obrubníky - náhrada za poškozené cca. 20% | [14 empty] | VV | 2 | 1 | True | 0 | ROZPOCET
| VV |  | 217,74*0,2 |  | 43.548 | [12 empty] | VV | 2 | 2 | True | 0 | ROZPOCET
| VV |  | Součet |  | 43.548 | [12 empty] | VV | 2 | 4 | True | 1 | ROZPOCET
| VV |  | 43,548*1,05 'Přepočtené koeficientem množství |  | 45.725 | [12 empty] | VV | 2 | 2 | False | 1 | ROZPOCET
| D | 5-3 | Komunikace - úprava stáv.chodníků - 12,88 m2 |  |  |  | 0 |  |  |  |  | 0 |  | 17.3503 |  | 0 | 1 | D | 1 |  |  |  | ROZPOCET | [6 empty] | 0
19 | K | 979024441 | Očištění vybouraných obrubníků a krajníků zahradních | m | 24.132 |  | 0 | CS ÚRS 2021 02 |  | základní |  | 0 | 0 | 0 | 0 | 0 | 4 | K | 2 |  |  |  | ROZPOCET | 0 | 0 | 0 | 0 | 0 | 1 | 0 | 4 | -76372236
| PP |  | Očištění vybouraných prvků komunikací od spojovacího materiálu s odklizením a uložením očištěných hmot a spojovacího materiálu na skládku na vzdálenost do 10 m obrubníků a krajníků, vybouraných z jakéhokoliv lože a s jakoukoliv výplní spár zahradních | [14 empty] | PP | 2
| Online PSC |  | https://podminky.urs.cz/item/CS_URS_2021_02/979024441 | [14 empty] | Online PSC | 2
| VV |  | - původní obrubník - očištěný cca. 80% | [14 empty] | VV | 2 | 1 | True | 0 | ROZPOCET
| VV |  | (5,965+1,3+6,8+8,1+8)*0,8 |  | 24.132 | [12 empty] | VV | 2 | 2 | True | 0 | ROZPOCET
| VV |  | Součet |  | 24.132 | [12 empty] | VV | 2 | 4 | True | 1 | ROZPOCET
20 | K | 979054451 | Očištění vybouraných zámkových dlaždic s původním spárováním z kameniva těženého | m2 | 10.946 |  | 0 | CS ÚRS 2021 02 |  | základní |  | 0 | 0 | 0 | 0 | 0 | 4 | K | 2 |  |  |  | ROZPOCET | 0 | 0 | 0 | 0 | 0 | 1 | 0 | 4 | 530373393
| PP |  | Očištění vybouraných prvků komunikací od spojovacího materiálu s odklizením a uložením očištěných hmot a spojovacího materiálu na skládku na vzdálenost do 10 m zámkových dlaždic s vyplněním spár kamenivem | [14 empty] | PP | 2
| Online PSC |  | https://podminky.urs.cz/item/CS_URS_2021_02/979054451 | [14 empty] | Online PSC | 2
| VV |  | nová | [14 empty] | VV | 2 | 1 | True | 0 | ROZPOCET
| VV |  | náhrada dlažba stáv. | [14 empty] | VV | 2 | 1 | True | 0 | ROZPOCET
| VV |  | zámková dlažba pochozí /80/mm | [14 empty] | VV | 2 | 1 | True | 0 | ROZPOCET
| VV |  | 85% původních dlaždic | [14 empty] | VV | 2 | 1 | True | 0 | ROZPOCET
| VV |  | ((5,965*0,65)+(7,2*1,25))*0,85 |  | 10.946 | [12 empty] | VV | 2 | 2 | True | 0 | ROZPOCET
| VV |  | m/2/ | [14 empty] | VV | 2 | 1 | True | 0 | ROZPOCET
| VV |  | Součet |  | 10.946 | [12 empty] | VV | 2 | 4 | True | 1 | ROZPOCET
21 | K | 215901101 | Zhutnění podloží z hornin soudržných nebo nesoudržných pod násypy | m2 | 12.877 |  | 0 | CS ÚRS 2021 02 |  | základní |  | 0 | 0 | 0 | 0 | 0 | 4 | K | 2 |  |  |  | ROZPOCET | 0 | 0 | 0 | 0 | 0 | 1 | 0 | 4 | 62667437
| PP |  | Zhutnění podloží pod násypy z rostlé horniny třídy těžitelnosti I a II, skupiny 1 až 4 z hornin soudružných a nesoudržných | [14 empty] | PP | 2
| Online PSC |  | https://podminky.urs.cz/item/CS_URS_2021_02/215901101 | [14 empty] | Online PSC | 2
| VV |  | nová | [14 empty] | VV | 2 | 1 | True | 0 | ROZPOCET
| VV |  | náhrada dlažba stáv. | [14 empty] | VV | 2 | 1 | True | 0 | ROZPOCET
| VV |  | zhutnění stáv. Podkladu | [14 empty] | VV | 2 | 1 | True | 0 | ROZPOCET
| VV |  | (5,965*0,65)+(7,2*1,25) |  | 12.877 | [12 empty] | VV | 2 | 2 | True | 0 | ROZPOCET
| VV |  | m/2/ | [14 empty] | VV | 2 | 1 | True | 0 | ROZPOCET
| VV |  | Součet |  | 12.877 | [12 empty] | VV | 2 | 4 | True | 1 | ROZPOCET
22 | K | 564851111 | Podklad ze štěrkodrtě ŠD tl 150 mm | m2 | 12.877 |  | 0 | CS ÚRS 2021 02 |  | základní |  | 0 | 0.345 | 4.4426 | 0 | 0 | 4 | K | 2 |  |  |  | ROZPOCET | 0 | 0 | 0 | 0 | 0 | 1 | 0 | 4 | -1776385548
| PP |  | Podklad ze štěrkodrti ŠD s rozprostřením a zhutněním, po zhutnění tl. 150 mm | [14 empty] | PP | 2
| Online PSC |  | https://podminky.urs.cz/item/CS_URS_2021_02/564851111 | [14 empty] | Online PSC | 2
| VV |  | náhrada dlažba stávající | [14 empty] | VV | 2 | 1 | True | 0 | ROZPOCET
| VV |  | chodníčky zámková dlažba | [14 empty] | VV | 2 | 1 | True | 0 | ROZPOCET
| VV |  | (5,965*0,65)+(7,2*1,25) |  | 12.877 | [12 empty] | VV | 2 | 2 | True | 0 | ROZPOCET
| VV |  | Součet |  | 12.877 | [12 empty] | VV | 2 | 4 | True | 1 | ROZPOCET
23 | K | 564861111 | Podklad ze štěrkodrtě ŠD tl 200 mm | m2 | 12.877 |  | 0 | CS ÚRS 2021 02 |  | základní |  | 0 | 0.46 | 5.9234 | 0 | 0 | 4 | K | 2 |  |  |  | ROZPOCET | 0 | 0 | 0 | 0 | 0 | 1 | 0 | 4 | 1364710941
| PP |  | Podklad ze štěrkodrti ŠD s rozprostřením a zhutněním, po zhutnění tl. 200 mm | [14 empty] | PP | 2
| Online PSC |  | https://podminky.urs.cz/item/CS_URS_2021_02/564861111 | [14 empty] | Online PSC | 2
| VV |  | náhrada dlažba stávající | [14 empty] | VV | 2 | 1 | True | 0 | ROZPOCET
| VV |  | chodníčky zámková dlažba | [14 empty] | VV | 2 | 1 | True | 0 | ROZPOCET
| VV |  | (5,965*0,65)+(7,2*1,25) |  | 12.877 | [12 empty] | VV | 2 | 2 | True | 0 | ROZPOCET
| VV |  | Součet |  | 12.877 | [12 empty] | VV | 2 | 4 | True | 1 | ROZPOCET
24 | K | 596212210 | Kladení zámkové dlažby pozemních komunikací tl 80 mm skupiny A pl do 50 m2 | m2 | 12.877 |  | 0 | CS ÚRS 2021 02 |  | základní |  | 0 | 0.10362 | 1.3343 | 0 | 0 | 4 | K | 2 |  |  |  | ROZPOCET | 0 | 0 | 0 | 0 | 0 | 1 | 0 | 4 | -808333661
| PP |  | Kladení dlažby z betonových zámkových dlaždic pozemních komunikací s ložem z kameniva těženého nebo drceného tl. do 50 mm, s vyplněním spár, s dvojitým hutněním vibrováním a se smetením přebytečného materiálu na krajnici tl. 80 mm skupiny A, pro plochy do 50 m2 | [14 empty] | PP | 2
| Online PSC |  | https://podminky.urs.cz/item/CS_URS_2021_02/596212210 | [14 empty] | Online PSC | 2
| VV |  | nová | [14 empty] | VV | 2 | 1 | True | 0 | ROZPOCET
| VV |  | náhrada dlažba stáv. | [14 empty] | VV | 2 | 1 | True | 0 | ROZPOCET
| VV |  | zámková dlažba pochozí /80/mm | [14 empty] | VV | 2 | 1 | True | 0 | ROZPOCET
| VV |  | (5,965*0,65)+(7,2*1,25) |  | 12.877 | [12 empty] | VV | 2 | 2 | True | 0 | ROZPOCET
| VV |  | m/2/ | [14 empty] | VV | 2 | 1 | True | 0 | ROZPOCET
| VV |  | Součet |  | 12.877 | [12 empty] | VV | 2 | 4 | True | 1 | ROZPOCET
25 | M | 59245213.R | dlažba zámková tvaru I 196x161x80mm přírodní- původní dlaždice | m2 | 11.493 |  | 0 |  |  | základní |  | 0 | 0.176 | 2.0228 | 0 | 0 | 8 | M | 2 |  |  |  | ROZPOCET | 0 | 0 | 0 | 0 | 0 | 1 | 0 | 4 | -720375060
| PP |  | dlažba zámková tvaru I 196x161x80mm přírodní- původní dlaždice | [14 empty] | PP | 2
| VV |  | nová | [14 empty] | VV | 2 | 1 | True | 0 | ROZPOCET
| VV |  | náhrada dlažba stáv. | [14 empty] | VV | 2 | 1 | True | 0 | ROZPOCET
| VV |  | zámková dlažba pochozí /80/mm | [14 empty] | VV | 2 | 1 | True | 0 | ROZPOCET
| VV |  | 85% původních dlaždic | [14 empty] | VV | 2 | 1 | True | 0 | ROZPOCET
| VV |  | ((5,965*0,65)+(7,2*1,25))*0,85 |  | 10.946 | [12 empty] | VV | 2 | 2 | True | 0 | ROZPOCET
| VV |  | m/2/ | [14 empty] | VV | 2 | 1 | True | 0 | ROZPOCET
| VV |  | Součet |  | 10.946 | [12 empty] | VV | 2 | 4 | True | 1 | ROZPOCET
| VV |  | 10,946*1,05 'Přepočtené koeficientem množství |  | 11.493 | [12 empty] | VV | 2 | 2 | False | 1 | ROZPOCET
26 | M | 59245213 | dlažba zámková tvaru I 196x161x80mm přírodní | m2 | 2.029 |  | 0 | CS ÚRS 2021 02 |  | základní |  | 0 | 0.176 | 0.3571 | 0 | 0 | 8 | M | 2 |  |  |  | ROZPOCET | 0 | 0 | 0 | 0 | 0 | 1 | 0 | 4 | -2099197314
| PP |  | dlažba zámková tvaru I 196x161x80mm přírodní | [14 empty] | PP | 2
| VV |  | nová | [14 empty] | VV | 2 | 1 | True | 0 | ROZPOCET
| VV |  | náhrada dlažba stáv. | [14 empty] | VV | 2 | 1 | True | 0 | ROZPOCET
| VV |  | zámková dlažba pochozí /80/mm | [14 empty] | VV | 2 | 1 | True | 0 | ROZPOCET
| VV |  | 85% původních dlaždic a 15% nových | [14 empty] | VV | 2 | 1 | True | 0 | ROZPOCET
| VV |  | ((5,965*0,65)+(7,2*1,25))*0,15 |  | 1.932 | [12 empty] | VV | 2 | 2 | True | 0 | ROZPOCET
| VV |  | m/2/ | [14 empty] | VV | 2 | 1 | True | 0 | ROZPOCET
| VV |  | Součet |  | 1.932 | [12 empty] | VV | 2 | 4 | True | 1 | ROZPOCET
| VV |  | 1,932*1,05 'Přepočtené koeficientem množství |  | 2.029 | [12 empty] | VV | 2 | 2 | False | 1 | ROZPOCET
27 | K | 916331111 | Osazení zahradního obrubníku betonového do lože z betonu bez boční opěry | m | 30.165 |  | 0 | CS ÚRS 2021 02 |  | základní |  | 0 | 0.085308 | 2.5733 | 0 | 0 | 4 | K | 2 |  |  |  | ROZPOCET | 0 | 0 | 0 | 0 | 0 | 1 | 0 | 4 | 120714551
| PP |  | Osazení zahradního obrubníku betonového s ložem tl. od 50 do 100 mm z betonu prostého tř. C 12/15 bez boční opěry | [14 empty] | PP | 2
| Online PSC |  | https://podminky.urs.cz/item/CS_URS_2021_02/916331111 | [14 empty] | Online PSC | 2
| VV |  | obrubníky | [14 empty] | VV | 2 | 1 | True | 0 | ROZPOCET
| VV |  | bm | [14 empty] | VV | 2 | 1 | True | 0 | ROZPOCET
| VV |  | 5,965+1,3+6,8+8,1+8 |  | 30.165 | [12 empty] | VV | 2 | 2 | True | 0 | ROZPOCET
| VV |  | Součet |  | 30.165 | [12 empty] | VV | 2 | 4 | True | 1 | ROZPOCET
28 | M | 59217011.R | obrubník betonový zahradní 500x50x200mm- původní obrubník - očištěný cca. 80% | m | 25.339 |  | 0 |  |  | základní |  | 0 | 0.022 | 0.55746 | 0 | 0 | 8 | M | 2 |  |  |  | ROZPOCET | 0 | 0 | 0 | 0 | 0 | 1 | 0 | 4 | 1525072837
| PP |  | obrubník betonový zahradní 500x50x200mm- původní obrubník - očištěný cca. 80% | [14 empty] | PP | 2
| VV |  | - původní obrubník - očištěný cca. 80% | [14 empty] | VV | 2 | 1 | True | 0 | ROZPOCET
| VV |  | (5,965+1,3+6,8+8,1+8)*0,8 |  | 24.132 | [12 empty] | VV | 2 | 2 | True | 0 | ROZPOCET
| VV |  | Součet |  | 24.132 | [12 empty] | VV | 2 | 4 | True | 1 | ROZPOCET
| VV |  | 24,132*1,05 'Přepočtené koeficientem množství |  | 25.339 | [12 empty] | VV | 2 | 2 | False | 1 | ROZPOCET
29 | M | 59217011 | obrubník betonový zahradní 500x50x200mm | m | 6.335 |  | 0 | CS ÚRS 2021 02 |  | základní |  | 0 | 0.022 | 0.13937 | 0 | 0 | 8 | M | 2 |  |  |  | ROZPOCET | 0 | 0 | 0 | 0 | 0 | 1 | 0 | 4 | -1159518742
| PP |  | obrubník betonový zahradní 500x50x200mm | [14 empty] | PP | 2
| VV |  | nové obrubníky - náhrada za poškozené cca. 20% | [14 empty] | VV | 2 | 1 | True | 0 | ROZPOCET
| VV |  | (5,965+1,3+6,8+8,1+8)*0,2 |  | 6.033 | [12 empty] | VV | 2 | 2 | True | 0 | ROZPOCET
| VV |  | Součet |  | 6.033 | [12 empty] | VV | 2 | 4 | True | 1 | ROZPOCET
| VV |  | 6,033*1,05 'Přepočtené koeficientem množství |  | 6.335 | [12 empty] | VV | 2 | 2 | False | 1 | ROZPOCET
| D | 5-4 | Komunikace - povrch - skladba EPDM - 157,85 m2 |  |  |  | 0 |  |  |  |  | 0 |  | 84.6913 |  | 0 | 1 | D | 1 |  |  |  | ROZPOCET | [6 empty] | 0
30 | K | 215901101 | Zhutnění podloží z hornin soudržných nebo nesoudržných pod násypy | m2 | 157.85 |  | 0 | CS ÚRS 2021 02 |  | základní |  | 0 | 0 | 0 | 0 | 0 | 4 | K | 2 |  |  |  | ROZPOCET | 0 | 0 | 0 | 0 | 0 | 1 | 0 | 4 | 1284710835
| PP |  | Zhutnění podloží pod násypy z rostlé horniny třídy těžitelnosti I a II, skupiny 1 až 4 z hornin soudružných a nesoudržných | [14 empty] | PP | 2
| Online PSC |  | https://podminky.urs.cz/item/CS_URS_2021_02/215901101 | [14 empty] | Online PSC | 2
| VV |  | nová | [14 empty] | VV | 2 | 1 | True | 0 | ROZPOCET
| VV |  | zhutnění podkladu | [14 empty] | VV | 2 | 1 | True | 0 | ROZPOCET
| VV |  | 157,85 |  | 157.85 | [12 empty] | VV | 2 | 2 | True | 0 | ROZPOCET
| VV |  | skladba EPDM | [14 empty] | VV | 2 | 1 | True | 0 | ROZPOCET
| VV |  | Součet |  | 157.85 | [12 empty] | VV | 2 | 4 | True | 1 | ROZPOCET
31 | K | 564851114 | Podklad ze štěrkodrtě ŠD tl 180 mm | m2 | 157.85 |  | 0 | CS ÚRS 2021 02 |  | základní |  | 0 | 0.414 | 65.3499 | 0 | 0 | 4 | K | 2 |  |  |  | ROZPOCET | 0 | 0 | 0 | 0 | 0 | 1 | 0 | 4 | -970483336
| PP |  | Podklad ze štěrkodrti ŠD s rozprostřením a zhutněním, po zhutnění tl. 180 mm | [14 empty] | PP | 2
| Online PSC |  | https://podminky.urs.cz/item/CS_URS_2021_02/564851114 | [14 empty] | Online PSC | 2
| VV |  | nová | [14 empty] | VV | 2 | 1 | True | 0 | ROZPOCET
| VV |  | podklad stěrkodrť /0-32/mm tl.180 mm | [14 empty] | VV | 2 | 1 | True | 0 | ROZPOCET
| VV |  | 157,85 |  | 157.85 | [12 empty] | VV | 2 | 2 | True | 0 | ROZPOCET
| VV |  | skladba EPDM | [14 empty] | VV | 2 | 1 | True | 0 | ROZPOCET
| VV |  | Součet |  | 157.85 | [12 empty] | VV | 2 | 4 | True | 1 | ROZPOCET
32 | K | 564801111 | Podklad ze štěrkodrtě ŠD tl 30 mm | m2 | 157.85 |  | 0 | CS ÚRS 2021 02 |  | základní |  | 0 | 0.069 | 10.8917 | 0 | 0 | 4 | K | 2 |  |  |  | ROZPOCET | 0 | 0 | 0 | 0 | 0 | 1 | 0 | 4 | 1957298446
| PP |  | Podklad ze štěrkodrti ŠD s rozprostřením a zhutněním, po zhutnění tl. 30 mm | [14 empty] | PP | 2
| Online PSC |  | https://podminky.urs.cz/item/CS_URS_2021_02/564801111 | [14 empty] | Online PSC | 2
| VV |  | nová | [14 empty] | VV | 2 | 1 | True | 0 | ROZPOCET
| VV |  | podklad stěrkodrť /0-4/mm tl.30 mm | [14 empty] | VV | 2 | 1 | True | 0 | ROZPOCET
| VV |  | 157,85 |  | 157.85 | [12 empty] | VV | 2 | 2 | True | 0 | ROZPOCET
| VV |  | skladba EPDM | [14 empty] | VV | 2 | 1 | True | 0 | ROZPOCET
| VV |  | Součet |  | 157.85 | [12 empty] | VV | 2 | 4 | True | 1 | ROZPOCET
33 | K | 579231332.R | Ručně litý pryžový povrch stabilizační a 2-vrstvý tl 11 mm 1 ostatní barva na terén do 300 m2.............SBR granulát vrstva cca./24/mm + EPDM granulát vrstva /11/mm | m2 | 157.85 |  | 0 |  |  | základní |  | 0 | 0.05353 | 8.4497 | 0 | 0 | 4 | K | 2 |  |  |  | ROZPOCET | 0 | 0 | 0 | 0 | 0 | 1 | 0 | 4 | -1429499754
| PP |  | Venkovní lité pryžové povrchy na předem upravený terén dvouvrstvé tloušťky 11 mm včetně stabilizační vrstvy tloušťky 24 mm, prováděné ručně plochy do 300 m2 jedna barva ostatní.............SBR granulát vrstva cca./24/mm + EPDM granulát vrstva /11/mm | [14 empty] | PP | 2
| VV |  | .............SBR granulát vrstva cca./24/mm + EPDM granulát vrstva /11/mm | [14 empty] | VV | 2 | 1 | True | 0 | ROZPOCET
| VV |  | 157,85 |  | 157.85 | [12 empty] | VV | 2 | 2 | True | 0 | ROZPOCET
| VV |  | skladba EPDM | [14 empty] | VV | 2 | 1 | True | 0 | ROZPOCET
| VV |  | Součet |  | 157.85 | [12 empty] | VV | 2 | 4 | True | 1 | ROZPOCET
| D | 998 | Přesun hmot |  |  |  | 0 |  |  |  |  | 0 |  | 0 |  | 0 | 1 | D | 1 |  |  |  | ROZPOCET | [6 empty] | 0
34 | K | 998223011 | Přesun hmot pro pozemní komunikace s krytem dlážděným | t | 611.341 |  | 0 | CS ÚRS 2021 02 |  | základní |  | 0 | 0 | 0 | 0 | 0 | 4 | K | 2 |  |  |  | ROZPOCET | 0 | 0 | 0 | 0 | 0 | 1 | 0 | 4 | 2018110529
| PP |  | Přesun hmot pro pozemní komunikace s krytem dlážděným dopravní vzdálenost do 200 m jakékoliv délky objektu | [14 empty] | PP | 2
| Online PSC |  | https://podminky.urs.cz/item/CS_URS_2021_02/998223011 | [14 empty] | Online PSC | 2

## 2021-112-11-B - Bourací -...
{898e4595-33d2-4f8c-9412-be69690ec30a}
2
| KRYCÍ LIST SOUPISU PRACÍ | [7 empty] | v --- níže se nacházejí doplnkové a pomocné údaje k sestavám --- v | [8 empty] | False
Stavba:
MŠ Šponarova - zateplení a zpevněné plochy
Objekt:
2021-112-11-B - Bourací - stromy a keře
| KSO: |  |  |  |  | CC-CZ:
| Místo: |  | MŠ Šponarova 16, Ostrava - Hrabůvka |  |  | Datum: | 27. 11. 2021
| Zadavatel: |  |  |  |  | IČ: | 00845451
|  | Ostrava, městský obvod Ostrava-Jih,Horní 791/3, |  |  |  | DIČ: | CZ00845451
| Uchazeč: |  |  |  |  | IČ: | Vyplň údaj
|  | Vyplň údaj |  |  |  | DIČ: | Vyplň údaj
| Projektant: |  |  |  |  | IČ:
|  | ČOS exim s.r.o, Alešova 26, České Budějovice |  |  |  | DIČ:
| Zpracovatel: |  |  |  |  | IČ:
|  | Ing. Dana Mlejnková |  |  |  | DIČ:
Poznámka:
Zpracováno dle metodiky ÚRS s maximálním zatříděním položek (popisu činností) dle Třídníku stavebních konstrukcí a prací. Použita databáze směrných cen 2021/II. Položky, které databáze neobsahuje, oceněny dle brutto ceníků příslušných dodavatelů. Veškeré názvy jednotlivých zařízení jsou uvedeny pouze pro určení technické úrovně a provozních parametrů. Ve všech případech lze použít i jiná než navržená zařízení, která mají podobnou nebo minimálně stejnou kvalitu, účinnost a výkon, parametry použití, ev. hlučnost (která bezpodmínečně splňuje platné hygienické normy). Celková množství u jednotlivých položek (kusy, metry) byla odměřena a sečtena ručně a digitálně z výkresů.
| Cena bez DPH | [5 empty] | 0
|  |  | Základ daně |  |  | Sazba daně | Výše daně
| DPH | základní | 0 |  |  | 21% | 0
|  | snížená | 0 |  |  | 15% | 0
|  | zákl. přenesená | 0 |  |  | 21% | 0
|  | sníž. přenesená | 0 |  |  | 15% | 0
|  | nulová | 0 |  |  | 0% | 0
| Cena s DPH |  |  | v | CZK |  | 0
REKAPITULACE ČLENĚNÍ SOUPISU PRACÍ
Stavba:
MŠ Šponarova - zateplení a zpevněné plochy
Objekt:
2021-112-11-B - Bourací - stromy a keře
Místo: |  |  | MŠ Šponarova 16, Ostrava - Hrabůvka |  |  | Datum: | 27. 11. 2021
Zadavatel: |  |  | Ostrava, městský obvod Ostrava-Jih,Horní 791/3, |  |  | Projektant: | ČOS exim s.r.o, Alešova 26, České Budějovice
Uchazeč: |  |  | Vyplň údaj |  |  | Zpracovatel: | Ing. Dana Mlejnková
Kód dílu - Popis | [6 empty] | Cena celkem [CZK]
Náklady stavby celkem | [6 empty] | 0 | [11 empty] | -1
| HSV - Práce a dodávky HSV | [5 empty] | 0
| 1 - Zemní práce | [5 empty] | 0
| 997 - Přesun sutě | [5 empty] | 0
| 998 - Přesun hmot | [5 empty] | 0
SOUPIS PRACÍ
Stavba:
MŠ Šponarova - zateplení a zpevněné plochy
Objekt:
2021-112-11-B - Bourací - stromy a keře
Místo: |  |  | MŠ Šponarova 16, Ostrava - Hrabůvka |  |  | Datum: | 27. 11. 2021
Zadavatel: |  |  | Ostrava, městský obvod Ostrava-Jih,Horní 791/3, |  |  | Projektant: | ČOS exim s.r.o, Alešova 26, České Budějovice
Uchazeč: |  |  | Vyplň údaj |  |  | Zpracovatel: | Ing. Dana Mlejnková
PČ | Typ | Kód | Popis | MJ | Množství | J.cena [CZK] | Cena celkem [CZK] | Cenová soustava |  | DPH | J. Nh [h] | Nh celkem [h] | J. hmotnost [t] | Hmotnost celkem [t] | J. suť [t] | Suť Celkem [t]
Náklady soupisu celkem | [6 empty] | 0 |  |  |  |  | 0 |  | 0 |  | 3.1196 |  | D | -1 | [10 empty] | 0
| D | HSV | Práce a dodávky HSV |  |  |  | 0 |  |  |  |  | 0 |  | 0 |  | 3.1196 | 1 | D | 0 |  |  |  | ROZPOCET | [6 empty] | 0
| D | 1 | Zemní práce |  |  |  | 0 |  |  |  |  | 0 |  | 0 |  | 3.1196 | 1 | D | 1 |  |  |  | ROZPOCET | [6 empty] | 0
1 | K | 111211101 | Odstranění křovin a stromů průměru kmene do 100 mm i s kořeny sklonu terénu do 1:5 ručně | m2 | 1.44 |  | 0 | CS ÚRS 2021 02 |  | základní |  | 0 | 0 | 0 | 0.05 | 0.072 | 4 | K | 2 |  |  |  | ROZPOCET | 0 | 0 | 0 | 0 | 0 | 1 | 0 | 4 | -1248331804
| PP |  | Odstranění křovin a stromů s odstraněním kořenů ručně průměru kmene do 100 mm jakékoliv plochy v rovině nebo ve svahu o sklonu do 1:5 | [14 empty] | PP | 2
| Online PSC |  | https://podminky.urs.cz/item/CS_URS_2021_02/111211101 | [14 empty] | Online PSC | 2
| VV |  | bourací | [14 empty] | VV | 2 | 1 | True | 0 | ROZPOCET
| VV |  | odstranění keře- u schodiště | [14 empty] | VV | 2 | 1 | True | 0 | ROZPOCET
| VV |  | 1ks | [14 empty] | VV | 2 | 1 | True | 0 | ROZPOCET
| VV |  | tůje | [14 empty] | VV | 2 | 1 | True | 0 | ROZPOCET
| VV |  | cca. | [14 empty] | VV | 2 | 1 | True | 0 | ROZPOCET
| VV |  | 1,2*1,2 |  | 1.44 | [12 empty] | VV | 2 | 2 | True | 0 | ROZPOCET
| VV |  | Součet |  | 1.44 | [12 empty] | VV | 2 | 4 | True | 1 | ROZPOCET
2 | K | 111211211 | Snesení jehličnatého klestu D do 30 cm ve svahu do 1:3 | kus | 50 |  | 0 | CS ÚRS 2021 02 |  | základní |  | 0 | 0 | 0 | 0.002 | 0.1 | 4 | K | 2 |  |  |  | ROZPOCET | 0 | 0 | 0 | 0 | 0 | 1 | 0 | 4 | -1785066934
| PP |  | Snesení větví stromů na hromady nebo naložení na dopravní prostředek jehličnatých v rovině nebo ve svahu do 1:3, průměru kmene do 30 cm | [14 empty] | PP | 2
| Online PSC |  | https://podminky.urs.cz/item/CS_URS_2021_02/111211211 | [14 empty] | Online PSC | 2
| VV |  | bourací | [14 empty] | VV | 2 | 1 | True | 0 | ROZPOCET
| VV |  | Pokácení borovice černá obvod kmene 176 cm ozn/1/ | [14 empty] | VV | 2 | 1 | True | 0 | ROZPOCET
| VV |  | 1ks stromu | [14 empty] | VV | 2 | 1 | True | 0 | ROZPOCET
| VV |  | odhad cca. | [14 empty] | VV | 2 | 1 | True | 0 | ROZPOCET
| VV |  | 25 |  | 25 | [12 empty] | VV | 2 | 2 | True | 0 | ROZPOCET
| VV |  | bourací | [14 empty] | VV | 2 | 1 | True | 0 | ROZPOCET
| VV |  | Pokácení borovice lesní obvod kmene 163 cm ozn/2/ | [14 empty] | VV | 2 | 1 | True | 0 | ROZPOCET
| VV |  | 1ks stromu | [14 empty] | VV | 2 | 1 | True | 0 | ROZPOCET
| VV |  | odhad cca. | [14 empty] | VV | 2 | 1 | True | 0 | ROZPOCET
| VV |  | 25 |  | 25 | [12 empty] | VV | 2 | 2 | True | 0 | ROZPOCET
| VV |  | Součet |  | 50 | [12 empty] | VV | 2 | 4 | True | 1 | ROZPOCET
3 | K | 111211231 | Snesení listnatého klestu D do 30 cm ve svahu do 1:3 | kus | 20 |  | 0 | CS ÚRS 2021 02 |  | základní |  | 0 | 0 | 0 | 0.002 | 0.04 | 4 | K | 2 |  |  |  | ROZPOCET | 0 | 0 | 0 | 0 | 0 | 1 | 0 | 4 | -1872416734
| PP |  | Snesení větví stromů na hromady nebo naložení na dopravní prostředek listnatých v rovině nebo ve svahu do 1:3, průměru kmene do 30 cm | [14 empty] | PP | 2
| Online PSC |  | https://podminky.urs.cz/item/CS_URS_2021_02/111211231 | [14 empty] | Online PSC | 2
| VV |  | bourací | [14 empty] | VV | 2 | 1 | True | 0 | ROZPOCET
| VV |  | pokácení břízy - listnatý strom- obvod kmene 151cm ozn/3/ | [14 empty] | VV | 2 | 1 | True | 0 | ROZPOCET
| VV |  | 1ks stromu | [14 empty] | VV | 2 | 1 | True | 0 | ROZPOCET
| VV |  | odhad cca. | [14 empty] | VV | 2 | 1 | True | 0 | ROZPOCET
| VV |  | 20 |  | 20 | [12 empty] | VV | 2 | 2 | True | 0 | ROZPOCET
| VV |  | Součet |  | 20 | [12 empty] | VV | 2 | 4 | True | 1 | ROZPOCET
4 | K | 111212351 | Odstranění nevhodných dřevin do 100 m2 v přes 1 m s odstraněním pařezů v rovině nebo svahu do 1:5 | m2 | 1.44 |  | 0 | CS ÚRS 2021 02 |  | základní |  | 0 | 0 | 0 | 0.04 | 0.0576 | 4 | K | 2 |  |  |  | ROZPOCET | 0 | 0 | 0 | 0 | 0 | 1 | 0 | 4 | -757416102
| PP |  | Odstranění nevhodných dřevin průměru kmene do 100 mm výšky přes 1 m s odstraněním pařezu do 100 m2 v rovině nebo na svahu do 1:5 | [14 empty] | PP | 2
| Online PSC |  | https://podminky.urs.cz/item/CS_URS_2021_02/111212351 | [14 empty] | Online PSC | 2
| VV |  | bourací | [14 empty] | VV | 2 | 1 | True | 0 | ROZPOCET
| VV |  | odstranění keře- u schodiště | [14 empty] | VV | 2 | 1 | True | 0 | ROZPOCET
| VV |  | 1ks | [14 empty] | VV | 2 | 1 | True | 0 | ROZPOCET
| VV |  | tůje | [14 empty] | VV | 2 | 1 | True | 0 | ROZPOCET
| VV |  | cca. | [14 empty] | VV | 2 | 1 | True | 0 | ROZPOCET
| VV |  | 1,2*1,2 |  | 1.44 | [12 empty] | VV | 2 | 2 | True | 0 | ROZPOCET
| VV |  | Součet |  | 1.44 | [12 empty] | VV | 2 | 4 | True | 1 | ROZPOCET
5 | K | 112151312 | Kácení stromu bez postupného spouštění koruny a kmene D přes 0,2 do 0,3 m | kus | 3 |  | 0 | CS ÚRS 2021 02 |  | základní |  | 0 | 0 | 0 | 0.8 | 2.4 | 4 | K | 2 |  |  |  | ROZPOCET | 0 | 0 | 0 | 0 | 0 | 1 | 0 | 4 | -1786696194
| PP |  | Pokácení stromu postupné bez spouštění částí kmene a koruny o průměru na řezné ploše pařezu přes 200 do 300 mm | [14 empty] | PP | 2
| Online PSC |  | https://podminky.urs.cz/item/CS_URS_2021_02/112151312 | [14 empty] | Online PSC | 2
| VV |  | bourací | [14 empty] | VV | 2 | 1 | True | 0 | ROZPOCET
| VV |  | Pokácení borovice černá obvod kmene 176 cm ozn/1/ | [14 empty] | VV | 2 | 1 | True | 0 | ROZPOCET
| VV |  | 1 |  | 1 | [12 empty] | VV | 2 | 2 | True | 0 | ROZPOCET
| VV |  | pr./28cm/ | [14 empty] | VV | 2 | 1 | True | 0 | ROZPOCET
| VV |  | bourací | [14 empty] | VV | 2 | 1 | True | 0 | ROZPOCET
| VV |  | Pokácení borovice lesní obvod kmene 163 cm ozn/2/ | [14 empty] | VV | 2 | 1 | True | 0 | ROZPOCET
| VV |  | 1 |  | 1 | [12 empty] | VV | 2 | 2 | True | 0 | ROZPOCET
| VV |  | pr./26cm/ | [14 empty] | VV | 2 | 1 | True | 0 | ROZPOCET
| VV |  | bourací | [14 empty] | VV | 2 | 1 | True | 0 | ROZPOCET
| VV |  | pokácení břízy - listnatý strom- obvod kmene 151cm ozn/3/ | [14 empty] | VV | 2 | 1 | True | 0 | ROZPOCET
| VV |  | 1 |  | 1 | [12 empty] | VV | 2 | 2 | True | 0 | ROZPOCET
| VV |  | pr./24cm/ | [14 empty] | VV | 2 | 1 | True | 0 | ROZPOCET
| VV |  | Součet |  | 3 | [12 empty] | VV | 2 | 4 | True | 1 | ROZPOCET
6 | K | 112211212 | Odstranění pařezů ručně D přes 0,2 do 0,3 m v rovině a ve svahu do 1:5 s odklizením a zasypáním | kus | 3 |  | 0 | CS ÚRS 2021 02 |  | základní |  | 0 | 0 | 0 | 0.15 | 0.45 | 4 | K | 2 |  |  |  | ROZPOCET | 0 | 0 | 0 | 0 | 0 | 1 | 0 | 4 | -1695576484
| PP |  | Odstranění pařezu ručně v rovině nebo na svahu do 1:5 o průměru pařezu na řezné ploše přes 200 do 300 mm | [14 empty] | PP | 2
| Online PSC |  | https://podminky.urs.cz/item/CS_URS_2021_02/112211212 | [14 empty] | Online PSC | 2
| VV |  | bourací | [14 empty] | VV | 2 | 1 | True | 0 | ROZPOCET
| VV |  | Pokácení borovice černá obvod kmene 176 cm ozn/1/ | [14 empty] | VV | 2 | 1 | True | 0 | ROZPOCET
| VV |  | 1 |  | 1 | [12 empty] | VV | 2 | 2 | True | 0 | ROZPOCET
| VV |  | pr./28cm/ | [14 empty] | VV | 2 | 1 | True | 0 | ROZPOCET
| VV |  | bourací | [14 empty] | VV | 2 | 1 | True | 0 | ROZPOCET
| VV |  | Pokácení borovice lesní obvod kmene 163 cm ozn/2/ | [14 empty] | VV | 2 | 1 | True | 0 | ROZPOCET
| VV |  | 1 |  | 1 | [12 empty] | VV | 2 | 2 | True | 0 | ROZPOCET
| VV |  | pr./26cm/ | [14 empty] | VV | 2 | 1 | True | 0 | ROZPOCET
| VV |  | bourací | [14 empty] | VV | 2 | 1 | True | 0 | ROZPOCET
| VV |  | pokácení břízy - listnatý strom- obvod kmene 151cm ozn/3/ | [14 empty] | VV | 2 | 1 | True | 0 | ROZPOCET
| VV |  | 1 |  | 1 | [12 empty] | VV | 2 | 2 | True | 0 | ROZPOCET
| VV |  | pr./24cm/ | [14 empty] | VV | 2 | 1 | True | 0 | ROZPOCET
| VV |  | Součet |  | 3 | [12 empty] | VV | 2 | 4 | True | 1 | ROZPOCET
| D | 997 | Přesun sutě |  |  |  | 0 |  |  |  |  | 0 |  | 0 |  | 0 | 1 | D | 1 |  |  |  | ROZPOCET | [6 empty] | 0
7 | K | 997013211 | Vnitrostaveništní doprava suti a vybouraných hmot pro budovy v do 6 m ručně | t | 3.12 |  | 0 | CS ÚRS 2021 02 |  | základní |  | 0 | 0 | 0 | 0 | 0 | 4 | K | 2 |  |  |  | ROZPOCET | 0 | 0 | 0 | 0 | 0 | 1 | 0 | 4 | -1260391582
| PP |  | Vnitrostaveništní doprava suti a vybouraných hmot vodorovně do 50 m svisle ručně pro budovy a haly výšky do 6 m | [14 empty] | PP | 2
| Online PSC |  | https://podminky.urs.cz/item/CS_URS_2021_02/997013211 | [14 empty] | Online PSC | 2
8 | K | 997013501 | Odvoz suti a vybouraných hmot na skládku nebo meziskládku do 1 km se složením | t | 3.12 |  | 0 | CS ÚRS 2021 02 |  | základní |  | 0 | 0 | 0 | 0 | 0 | 4 | K | 2 |  |  |  | ROZPOCET | 0 | 0 | 0 | 0 | 0 | 1 | 0 | 4 | 1450409297
| PP |  | Odvoz suti a vybouraných hmot na skládku nebo meziskládku se složením, na vzdálenost do 1 km | [14 empty] | PP | 2
| Online PSC |  | https://podminky.urs.cz/item/CS_URS_2021_02/997013501 | [14 empty] | Online PSC | 2
9 | K | 997013509 | Příplatek k odvozu suti a vybouraných hmot na skládku ZKD 1 km přes 1 km | t | 31.2 |  | 0 | CS ÚRS 2021 02 |  | základní |  | 0 | 0 | 0 | 0 | 0 | 4 | K | 2 |  |  |  | ROZPOCET | 0 | 0 | 0 | 0 | 0 | 1 | 0 | 4 | -1984762031
| PP |  | Odvoz suti a vybouraných hmot na skládku nebo meziskládku se složením, na vzdálenost Příplatek k ceně za každý další i započatý 1 km přes 1 km | [14 empty] | PP | 2
| Online PSC |  | https://podminky.urs.cz/item/CS_URS_2021_02/997013509 | [14 empty] | Online PSC | 2
| VV |  | 3,12*10 'Přepočtené koeficientem množství |  | 31.2 | [12 empty] | VV | 2 | 2 | False | 1 | ROZPOCET
10 | K | 997013811 | Poplatek za uložení na skládce (skládkovné) stavebního odpadu dřevěného kód odpadu 17 02 01 | t | 3.12 |  | 0 | CS ÚRS 2021 02 |  | základní |  | 0 | 0 | 0 | 0 | 0 | 4 | K | 2 |  |  |  | ROZPOCET | 0 | 0 | 0 | 0 | 0 | 1 | 0 | 4 | -423220345
| PP |  | Poplatek za uložení stavebního odpadu na skládce (skládkovné) dřevěného zatříděného do Katalogu odpadů pod kódem 17 02 01 | [14 empty] | PP | 2
| Online PSC |  | https://podminky.urs.cz/item/CS_URS_2021_02/997013811 | [14 empty] | Online PSC | 2
| D | 998 | Přesun hmot |  |  |  | 0 |  |  |  |  | 0 |  | 0 |  | 0 | 1 | D | 1 |  |  |  | ROZPOCET | [6 empty] | 0
11 | K | 998233016 | Přibližování jehličnatého nebo měkkého listnatého dřeva traktorem do 100 m hmotnatosti přes 0,49 do 0,69 m3 | m3 | 5.031 |  | 0 | CS ÚRS 2021 02 |  | základní |  | 0 | 0 | 0 | 0 | 0 | 4 | K | 2 |  |  |  | ROZPOCET | 0 | 0 | 0 | 0 | 0 | 1 | 0 | 4 | 806618761
| PP |  | Přibližování dříví traktorem z místa pokácení na odvozní místo jehličnaté a listnaté měkké do 100 m, průměrné hmotnatosti přes 0,29 do 0,69 m3 | [14 empty] | PP | 2
| Online PSC |  | https://podminky.urs.cz/item/CS_URS_2021_02/998233016 | [14 empty] | Online PSC | 2
| VV |  | cca. | [14 empty] | VV | 2 | 1 | True | 0 | ROZPOCET
| VV |  | bourací | [14 empty] | VV | 2 | 1 | True | 0 | ROZPOCET
| VV |  | Pokácení borovice černá obvod kmene 176 cm ozn/1/ | [14 empty] | VV | 2 | 1 | True | 0 | ROZPOCET
| VV |  | 2,85/3 |  | 0.95 | [12 empty] | VV | 2 | 2 | True | 0 | ROZPOCET
| VV |  | bourací | [14 empty] | VV | 2 | 1 | True | 0 | ROZPOCET
| VV |  | Pokácení borovice lesní obvod kmene 163 cm ozn/2/ | [14 empty] | VV | 2 | 1 | True | 0 | ROZPOCET
| VV |  | 2,85/3 |  | 0.95 | [12 empty] | VV | 2 | 2 | True | 0 | ROZPOCET
| VV |  | bourací | [14 empty] | VV | 2 | 1 | True | 0 | ROZPOCET
| VV |  | pokácení břízy - listnatý strom- obvod kmene 151cm ozn/3/ | [14 empty] | VV | 2 | 1 | True | 0 | ROZPOCET
| VV |  | 2,85/3 |  | 0.95 | [12 empty] | VV | 2 | 2 | True | 0 | ROZPOCET
| VV |  | větve cca. | [14 empty] | VV | 2 | 1 | True | 0 | ROZPOCET
| VV |  | (50+20) ks | [14 empty] | VV | 2 | 1 | True | 0 | ROZPOCET
| VV |  | 70*0,1*0,1*1,5 |  | 1.05 | [12 empty] | VV | 2 | 2 | True | 0 | ROZPOCET
| VV |  | bourací | [14 empty] | VV | 2 | 1 | True | 0 | ROZPOCET
| VV |  | odstranění keře- u schodiště | [14 empty] | VV | 2 | 1 | True | 0 | ROZPOCET
| VV |  | (PI*0,3*0,3*4) |  | 1.131 | [12 empty] | VV | 2 | 2 | True | 0 | ROZPOCET
| VV |  | Součet |  | 5.031 | [12 empty] | VV | 2 | 4 | True | 1 | ROZPOCET

## 2021-112-11-N - Nové kce ...
{28f833e5-8529-48c8-8feb-b5a7d17e3c8a}
2
| KRYCÍ LIST SOUPISU PRACÍ | [7 empty] | v --- níže se nacházejí doplnkové a pomocné údaje k sestavám --- v | [8 empty] | False
Stavba:
MŠ Šponarova - zateplení a zpevněné plochy
Objekt:
2021-112-11-N - Nové kce - stromy a keře
| KSO: |  |  |  |  | CC-CZ:
| Místo: |  | MŠ Šponarova 16, Ostrava - Hrabůvka |  |  | Datum: | 27. 11. 2021
| Zadavatel: |  |  |  |  | IČ: | 00845451
|  | Ostrava, městský obvod Ostrava-Jih,Horní 791/3, |  |  |  | DIČ: | CZ00845451
| Uchazeč: |  |  |  |  | IČ: | Vyplň údaj
|  | Vyplň údaj |  |  |  | DIČ: | Vyplň údaj
| Projektant: |  |  |  |  | IČ:
|  | ČOS exim s.r.o, Alešova 26, České Budějovice |  |  |  | DIČ:
| Zpracovatel: |  |  |  |  | IČ:
|  | Ing. Dana Mlejnková |  |  |  | DIČ:
Poznámka:
Zpracováno dle metodiky ÚRS s maximálním zatříděním položek (popisu činností) dle Třídníku stavebních konstrukcí a prací. Použita databáze směrných cen 2021/II. Položky, které databáze neobsahuje, oceněny dle brutto ceníků příslušných dodavatelů. Veškeré názvy jednotlivých zařízení jsou uvedeny pouze pro určení technické úrovně a provozních parametrů. Ve všech případech lze použít i jiná než navržená zařízení, která mají podobnou nebo minimálně stejnou kvalitu, účinnost a výkon, parametry použití, ev. hlučnost (která bezpodmínečně splňuje platné hygienické normy). Celková množství u jednotlivých položek (kusy, metry) byla odměřena a sečtena ručně a digitálně z výkresů.
| Cena bez DPH | [5 empty] | 0
|  |  | Základ daně |  |  | Sazba daně | Výše daně
| DPH | základní | 0 |  |  | 21% | 0
|  | snížená | 0 |  |  | 15% | 0
|  | zákl. přenesená | 0 |  |  | 21% | 0
|  | sníž. přenesená | 0 |  |  | 15% | 0
|  | nulová | 0 |  |  | 0% | 0
| Cena s DPH |  |  | v | CZK |  | 0
REKAPITULACE ČLENĚNÍ SOUPISU PRACÍ
Stavba:
MŠ Šponarova - zateplení a zpevněné plochy
Objekt:
2021-112-11-N - Nové kce - stromy a keře
Místo: |  |  | MŠ Šponarova 16, Ostrava - Hrabůvka |  |  | Datum: | 27. 11. 2021
Zadavatel: |  |  | Ostrava, městský obvod Ostrava-Jih,Horní 791/3, |  |  | Projektant: | ČOS exim s.r.o, Alešova 26, České Budějovice
Uchazeč: |  |  | Vyplň údaj |  |  | Zpracovatel: | Ing. Dana Mlejnková
Kód dílu - Popis | [6 empty] | Cena celkem [CZK]
Náklady stavby celkem | [6 empty] | 0 | [11 empty] | -1
| HSV - Práce a dodávky HSV | [5 empty] | 0
| 1 - Kácení dřevin | [5 empty] | 0
| 998 - Přesun hmot | [5 empty] | 0
SOUPIS PRACÍ
Stavba:
MŠ Šponarova - zateplení a zpevněné plochy
Objekt:
2021-112-11-N - Nové kce - stromy a keře
Místo: |  |  | MŠ Šponarova 16, Ostrava - Hrabůvka |  |  | Datum: | 27. 11. 2021
Zadavatel: |  |  | Ostrava, městský obvod Ostrava-Jih,Horní 791/3, |  |  | Projektant: | ČOS exim s.r.o, Alešova 26, České Budějovice
Uchazeč: |  |  | Vyplň údaj |  |  | Zpracovatel: | Ing. Dana Mlejnková
PČ | Typ | Kód | Popis | MJ | Množství | J.cena [CZK] | Cena celkem [CZK] | Cenová soustava |  | DPH | J. Nh [h] | Nh celkem [h] | J. hmotnost [t] | Hmotnost celkem [t] | J. suť [t] | Suť Celkem [t]
Náklady soupisu celkem | [6 empty] | 0 |  |  |  |  | 0 |  | 0.45341 |  | 0 |  | D | -1 | [10 empty] | 0
| D | HSV | Práce a dodávky HSV |  |  |  | 0 |  |  |  |  | 0 |  | 0.45341 |  | 0 | 1 | D | 0 |  |  |  | ROZPOCET | [6 empty] | 0
| D | 1 | Kácení dřevin |  |  |  | 0 |  |  |  |  | 0 |  | 0.45341 |  | 0 | 1 | D | 1 |  |  |  | ROZPOCET | [6 empty] | 0
1 | K | 183101214 | Jamky pro výsadbu s výměnou 50 % půdy zeminy tř 1 až 4 obj přes 0,05 do 0,125 m3 v rovině a svahu do 1:5 | kus | 8 |  | 0 | CS ÚRS 2021 02 |  | základní |  | 0 | 0 | 0 | 0 | 0 | 4 | K | 2 |  |  |  | ROZPOCET | 0 | 0 | 0 | 0 | 0 | 1 | 0 | 4 | 50474487
| PP |  | Hloubení jamek pro vysazování rostlin v zemině tř.1 až 4 s výměnou půdy z 50% v rovině nebo na svahu do 1:5, objemu přes 0,05 do 0,125 m3 | [14 empty] | PP | 2
| Online PSC |  | https://podminky.urs.cz/item/CS_URS_2021_02/183101214 | [14 empty] | Online PSC | 2
| VV |  | nové | [14 empty] | VV | 2 | 1 | True | 0 | ROZPOCET
| VV |  | Vajgélie květnatá - Weigela florida ‚Alexandra v. /40-60/cm | [14 empty] | VV | 2 | 1 | True | 0 | ROZPOCET
| VV |  | 8 |  | 8 | [12 empty] | VV | 2 | 2 | True | 0 | ROZPOCET
| VV |  | Součet |  | 8 | [12 empty] | VV | 2 | 4 | True | 1 | ROZPOCET
2 | K | 183101221 | Jamky pro výsadbu s výměnou 50 % půdy zeminy tř 1 až 4 obj přes 0,4 do 1 m3 v rovině a svahu do 1:5 | kus | 7 |  | 0 | CS ÚRS 2021 02 |  | základní |  | 0 | 0 | 0 | 0 | 0 | 4 | K | 2 |  |  |  | ROZPOCET | 0 | 0 | 0 | 0 | 0 | 1 | 0 | 4 | 1241064894
| PP |  | Hloubení jamek pro vysazování rostlin v zemině tř.1 až 4 s výměnou půdy z 50% v rovině nebo na svahu do 1:5, objemu přes 0,40 do 1,00 m3 | [14 empty] | PP | 2
| Online PSC |  | https://podminky.urs.cz/item/CS_URS_2021_02/183101221 | [14 empty] | Online PSC | 2
| VV |  | nové | [14 empty] | VV | 2 | 1 | True | 0 | ROZPOCET
| VV |  | Višeň Sargentova- prunus sargentii Rancho vel./14-16/cm | [14 empty] | VV | 2 | 1 | True | 0 | ROZPOCET
| VV |  | 2 |  | 2 | [12 empty] | VV | 2 | 2 | True | 0 | ROZPOCET
| VV |  | nové | [14 empty] | VV | 2 | 1 | True | 0 | ROZPOCET
| VV |  | Javor babyka Elsrijk - Acer campestre - Elsrijk vel./14-16/cm | [14 empty] | VV | 2 | 1 | True | 0 | ROZPOCET
| VV |  | 1+2 |  | 3 | [12 empty] | VV | 2 | 2 | True | 0 | ROZPOCET
| VV |  | nové | [14 empty] | VV | 2 | 1 | True | 0 | ROZPOCET
| VV |  | Třešeň ptačí "Plena"- Prunus avium Plena vel./14-16/cm | [14 empty] | VV | 2 | 1 | True | 0 | ROZPOCET
| VV |  | 1 |  | 1 | [12 empty] | VV | 2 | 2 | True | 0 | ROZPOCET
| VV |  | nové | [14 empty] | VV | 2 | 1 | True | 0 | ROZPOCET
| VV |  | Jinan dvoulaločný - Ginkgo biloba vel. /200-225/cm | [14 empty] | VV | 2 | 1 | True | 0 | ROZPOCET
| VV |  | 1 |  | 1 | [12 empty] | VV | 2 | 2 | True | 0 | ROZPOCET
| VV |  | Součet |  | 7 | [12 empty] | VV | 2 | 4 | True | 1 | ROZPOCET
3 | K | 184102113 | Výsadba dřeviny s balem D přes 0,3 do 0,4 m do jamky se zalitím v rovině a svahu do 1:5 | kus | 8 |  | 0 | CS ÚRS 2021 02 |  | základní |  | 0 | 0 | 0 | 0 | 0 | 4 | K | 2 |  |  |  | ROZPOCET | 0 | 0 | 0 | 0 | 0 | 1 | 0 | 4 | 26623125
| PP |  | Výsadba dřeviny s balem do předem vyhloubené jamky se zalitím v rovině nebo na svahu do 1:5, při průměru balu přes 300 do 400 mm | [14 empty] | PP | 2
| Online PSC |  | https://podminky.urs.cz/item/CS_URS_2021_02/184102113 | [14 empty] | Online PSC | 2
| VV |  | nové | [14 empty] | VV | 2 | 1 | True | 0 | ROZPOCET
| VV |  | Vajgélie květnatá - Weigela florida ‚Alexandra v. /40-60/cm | [14 empty] | VV | 2 | 1 | True | 0 | ROZPOCET
| VV |  | 8 |  | 8 | [12 empty] | VV | 2 | 2 | True | 0 | ROZPOCET
| VV |  | keř | [14 empty] | VV | 2 | 1 | True | 0 | ROZPOCET
| VV |  | Součet |  | 8 | [12 empty] | VV | 2 | 4 | True | 1 | ROZPOCET
4 | M | 026V | Vajgélie květnatá - Weigela florida ‚Alexandra v. /40-60/cm | ks | 8 |  | 0 |  |  | základní |  | 0 | 0.015 | 0.12 | 0 | 0 | 8 | M | 2 |  |  |  | ROZPOCET | 0 | 0 | 0 | 0 | 0 | 1 | 0 | 4 | -1086414818
| PP |  | Vajgélie květnatá - Weigela florida ‚Alexandra v. /40-60/cm | [14 empty] | PP | 2
| VV |  | nové | [14 empty] | VV | 2 | 1 | True | 0 | ROZPOCET
| VV |  | Vajgélie květnatá - Weigela florida ‚Alexandra v. /40-60/cm | [14 empty] | VV | 2 | 1 | True | 0 | ROZPOCET
| VV |  | 8 |  | 8 | [12 empty] | VV | 2 | 2 | True | 0 | ROZPOCET
| VV |  | keř | [14 empty] | VV | 2 | 1 | True | 0 | ROZPOCET
| VV |  | Součet |  | 8 | [12 empty] | VV | 2 | 4 | True | 1 | ROZPOCET
5 | K | 184102116 | Výsadba dřeviny s balem D přes 0,6 do 0,8 m do jamky se zalitím v rovině a svahu do 1:5 | kus | 7 |  | 0 | CS ÚRS 2021 02 |  | základní |  | 0 | 0 | 0 | 0 | 0 | 4 | K | 2 |  |  |  | ROZPOCET | 0 | 0 | 0 | 0 | 0 | 1 | 0 | 4 | -1343978817
| PP |  | Výsadba dřeviny s balem do předem vyhloubené jamky se zalitím v rovině nebo na svahu do 1:5, při průměru balu přes 600 do 800 mm | [14 empty] | PP | 2
| Online PSC |  | https://podminky.urs.cz/item/CS_URS_2021_02/184102116 | [14 empty] | Online PSC | 2
| VV |  | nové | [14 empty] | VV | 2 | 1 | True | 0 | ROZPOCET
| VV |  | Višeň Sargentova- prunus sargentii Rancho vel./14-16/cm | [14 empty] | VV | 2 | 1 | True | 0 | ROZPOCET
| VV |  | 2 |  | 2 | [12 empty] | VV | 2 | 2 | True | 0 | ROZPOCET
| VV |  | nové | [14 empty] | VV | 2 | 1 | True | 0 | ROZPOCET
| VV |  | Javor babyka Elsrijk - Acer campestre - Elsrijk vel./14-16/cm | [14 empty] | VV | 2 | 1 | True | 0 | ROZPOCET
| VV |  | 1+2 |  | 3 | [12 empty] | VV | 2 | 2 | True | 0 | ROZPOCET
| VV |  | nové | [14 empty] | VV | 2 | 1 | True | 0 | ROZPOCET
| VV |  | Třešeň ptačí "Plena"- Prunus avium Plena vel./14-16/cm | [14 empty] | VV | 2 | 1 | True | 0 | ROZPOCET
| VV |  | 1 |  | 1 | [12 empty] | VV | 2 | 2 | True | 0 | ROZPOCET
| VV |  | nové | [14 empty] | VV | 2 | 1 | True | 0 | ROZPOCET
| VV |  | Jinan dvoulaločný - Ginkgo biloba vel. /200-225/cm | [14 empty] | VV | 2 | 1 | True | 0 | ROZPOCET
| VV |  | 1 |  | 1 | [12 empty] | VV | 2 | 2 | True | 0 | ROZPOCET
| VV |  | Součet |  | 7 | [12 empty] | VV | 2 | 4 | True | 1 | ROZPOCET
6 | M | 026Vi | Višeň Sargentova- prunus sargentii Rancho vel./14-16/cm | ks | 2 |  | 0 |  |  | základní |  | 0 | 0.04 | 0.08 | 0 | 0 | 8 | M | 2 |  |  |  | ROZPOCET | 0 | 0 | 0 | 0 | 0 | 1 | 0 | 4 | -782980287
| PP |  | Višeň Sargentova- prunus sargentii Rancho vel./14-16/cm | [14 empty] | PP | 2
| VV |  | nové | [14 empty] | VV | 2 | 1 | True | 0 | ROZPOCET
| VV |  | Višeň Sargentova- prunus sargentii Rancho vel./14-16/cm | [14 empty] | VV | 2 | 1 | True | 0 | ROZPOCET
| VV |  | 2 |  | 2 | [12 empty] | VV | 2 | 2 | True | 0 | ROZPOCET
| VV |  | Součet |  | 2 | [12 empty] | VV | 2 | 4 | True | 1 | ROZPOCET
7 | M | 026Ja | Javor babyka Elsrijk - Acer campestre - Elsrijk vel./14-16/cm | ks | 3 |  | 0 |  |  | základní |  | 0 | 0.035 | 0.105 | 0 | 0 | 8 | M | 2 |  |  |  | ROZPOCET | 0 | 0 | 0 | 0 | 0 | 1 | 0 | 4 | -667169729
| PP |  | Javor babyka Elsrijk - Acer campestre - Elsrijk vel./14-16/cm | [14 empty] | PP | 2
| VV |  | nové | [14 empty] | VV | 2 | 1 | True | 0 | ROZPOCET
| VV |  | Javor babyka Elsrijk - Acer campestre - Elsrijk vel./14-16/cm | [14 empty] | VV | 2 | 1 | True | 0 | ROZPOCET
| VV |  | 1+2 |  | 3 | [12 empty] | VV | 2 | 2 | True | 0 | ROZPOCET
| VV |  | Součet |  | 3 | [12 empty] | VV | 2 | 4 | True | 1 | ROZPOCET
8 | M | 026Tř | Třešeň ptačí 'Plena'- Prunus avium Plena vel./14-16/cm | ks | 1 |  | 0 |  |  | základní |  | 0 | 0.04 | 0.04 | 0 | 0 | 8 | M | 2 |  |  |  | ROZPOCET | 0 | 0 | 0 | 0 | 0 | 1 | 0 | 4 | 1320126639
| PP |  | Třešeň ptačí 'Plena'- Prunus avium Plena vel./14-16/cm | [14 empty] | PP | 2
| VV |  | nové | [14 empty] | VV | 2 | 1 | True | 0 | ROZPOCET
| VV |  | Třešeň ptačí "Plena"- Prunus avium Plena vel./14-16/cm | [14 empty] | VV | 2 | 1 | True | 0 | ROZPOCET
| VV |  | 1 |  | 1 | [12 empty] | VV | 2 | 2 | True | 0 | ROZPOCET
| VV |  | Součet |  | 1 | [12 empty] | VV | 2 | 4 | True | 1 | ROZPOCET
9 | M | 026Ji | Jinan dvoulaločný - Ginkgo biloba vel. /200-225/cm | ks | 1 |  | 0 |  |  | základní |  | 0 | 0.045 | 0.045 | 0 | 0 | 8 | M | 2 |  |  |  | ROZPOCET | 0 | 0 | 0 | 0 | 0 | 1 | 0 | 4 | 544581412
| PP |  | Jinan dvoulaločný - Ginkgo biloba vel. /200-225/cm | [14 empty] | PP | 2
| VV |  | nové | [14 empty] | VV | 2 | 1 | True | 0 | ROZPOCET
| VV |  | Jinan dvoulaločný - Ginkgo biloba vel. /200-225/cm | [14 empty] | VV | 2 | 1 | True | 0 | ROZPOCET
| VV |  | 1 |  | 1 | [12 empty] | VV | 2 | 2 | True | 0 | ROZPOCET
| VV |  | Součet |  | 1 | [12 empty] | VV | 2 | 4 | True | 1 | ROZPOCET
10 | K | 184215133 | Ukotvení kmene dřevin třemi kůly D do 0,1 m dl přes 2 do 3 m | kus | 7 |  | 0 | CS ÚRS 2021 02 |  | základní |  | 0 | 5.8e-05 | 0.000406 | 0 | 0 | 4 | K | 2 |  |  |  | ROZPOCET | 0 | 0 | 0 | 0 | 0 | 1 | 0 | 4 | -1185353948
| PP |  | Ukotvení dřeviny kůly třemi kůly, délky přes 2 do 3 m | [14 empty] | PP | 2
| Online PSC |  | https://podminky.urs.cz/item/CS_URS_2021_02/184215133 | [14 empty] | Online PSC | 2
| VV |  | nové | [14 empty] | VV | 2 | 1 | True | 0 | ROZPOCET
| VV |  | Višeň Sargentova- prunus sargentii Rancho vel./14-16/cm | [14 empty] | VV | 2 | 1 | True | 0 | ROZPOCET
| VV |  | 2 |  | 2 | [12 empty] | VV | 2 | 2 | True | 0 | ROZPOCET
| VV |  | nové | [14 empty] | VV | 2 | 1 | True | 0 | ROZPOCET
| VV |  | Javor babyka Elsrijk - Acer campestre - Elsrijk vel./14-16/cm | [14 empty] | VV | 2 | 1 | True | 0 | ROZPOCET
| VV |  | 1+2 |  | 3 | [12 empty] | VV | 2 | 2 | True | 0 | ROZPOCET
| VV |  | nové | [14 empty] | VV | 2 | 1 | True | 0 | ROZPOCET
| VV |  | Třešeň ptačí "Plena"- Prunus avium Plena vel./14-16/cm | [14 empty] | VV | 2 | 1 | True | 0 | ROZPOCET
| VV |  | 1 |  | 1 | [12 empty] | VV | 2 | 2 | True | 0 | ROZPOCET
| VV |  | nové | [14 empty] | VV | 2 | 1 | True | 0 | ROZPOCET
| VV |  | Jinan dvoulaločný - Ginkgo biloba vel. /200-225/cm | [14 empty] | VV | 2 | 1 | True | 0 | ROZPOCET
| VV |  | 1 |  | 1 | [12 empty] | VV | 2 | 2 | True | 0 | ROZPOCET
| VV |  | Součet |  | 7 | [12 empty] | VV | 2 | 4 | True | 1 | ROZPOCET
11 | M | 0523 | Kůl, 2-3m, frézovaný se špicí a fazetou | kus | 21 |  | 0 |  |  | základní |  | 0 | 0.002 | 0.042 | 0 | 0 | 8 | M | 2 |  |  |  | ROZPOCET | 0 | 0 | 0 | 0 | 0 | 1 | 0 | 4 | 447635184
| PP |  | Kůl, 2-3m, frézovaný se špicí a fazetou | [14 empty] | PP | 2
| VV |  | nové | [14 empty] | VV | 2 | 1 | True | 0 | ROZPOCET
| VV |  | Višeň Sargentova- prunus sargentii Rancho vel./14-16/cm | [14 empty] | VV | 2 | 1 | True | 0 | ROZPOCET
| VV |  | 2 |  | 2 | [12 empty] | VV | 2 | 2 | True | 0 | ROZPOCET
| VV |  | nové | [14 empty] | VV | 2 | 1 | True | 0 | ROZPOCET
| VV |  | Javor babyka Elsrijk - Acer campestre - Elsrijk vel./14-16/cm | [14 empty] | VV | 2 | 1 | True | 0 | ROZPOCET
| VV |  | 1+2 |  | 3 | [12 empty] | VV | 2 | 2 | True | 0 | ROZPOCET
| VV |  | nové | [14 empty] | VV | 2 | 1 | True | 0 | ROZPOCET
| VV |  | Třešeň ptačí "Plena"- Prunus avium Plena vel./14-16/cm | [14 empty] | VV | 2 | 1 | True | 0 | ROZPOCET
| VV |  | 1 |  | 1 | [12 empty] | VV | 2 | 2 | True | 0 | ROZPOCET
| VV |  | nové | [14 empty] | VV | 2 | 1 | True | 0 | ROZPOCET
| VV |  | Jinan dvoulaločný - Ginkgo biloba vel. /200-225/cm | [14 empty] | VV | 2 | 1 | True | 0 | ROZPOCET
| VV |  | 1 |  | 1 | [12 empty] | VV | 2 | 2 | True | 0 | ROZPOCET
| VV |  | Mezisoučet počet stromů |  | 7 | [12 empty] | VV | 2 | 3 | True | 0 | ROZPOCET
| VV |  | 7*3 |  | 21 | [12 empty] | VV | 2 | 2 | True | 0 | ROZPOCET
| VV |  | Mezisoučet počet kůlů |  | 21 | [12 empty] | VV | 2 | 3 | True | 1 | ROZPOCET
12 | M | 0524 | Příčka | kus | 21 |  | 0 |  |  | základní |  | 0 | 0.001 | 0.021 | 0 | 0 | 8 | M | 2 |  |  |  | ROZPOCET | 0 | 0 | 0 | 0 | 0 | 1 | 0 | 4 | 141771834
| PP |  | Příčka | [14 empty] | PP | 2
| VV |  | nové | [14 empty] | VV | 2 | 1 | True | 0 | ROZPOCET
| VV |  | Višeň Sargentova- prunus sargentii Rancho vel./14-16/cm | [14 empty] | VV | 2 | 1 | True | 0 | ROZPOCET
| VV |  | 2 |  | 2 | [12 empty] | VV | 2 | 2 | True | 0 | ROZPOCET
| VV |  | nové | [14 empty] | VV | 2 | 1 | True | 0 | ROZPOCET
| VV |  | Javor babyka Elsrijk - Acer campestre - Elsrijk vel./14-16/cm | [14 empty] | VV | 2 | 1 | True | 0 | ROZPOCET
| VV |  | 1+2 |  | 3 | [12 empty] | VV | 2 | 2 | True | 0 | ROZPOCET
| VV |  | nové | [14 empty] | VV | 2 | 1 | True | 0 | ROZPOCET
| VV |  | Třešeň ptačí "Plena"- Prunus avium Plena vel./14-16/cm | [14 empty] | VV | 2 | 1 | True | 0 | ROZPOCET
| VV |  | 1 |  | 1 | [12 empty] | VV | 2 | 2 | True | 0 | ROZPOCET
| VV |  | nové | [14 empty] | VV | 2 | 1 | True | 0 | ROZPOCET
| VV |  | Jinan dvoulaločný - Ginkgo biloba vel. /200-225/cm | [14 empty] | VV | 2 | 1 | True | 0 | ROZPOCET
| VV |  | 1 |  | 1 | [12 empty] | VV | 2 | 2 | True | 0 | ROZPOCET
| VV |  | Mezisoučet počet stromů |  | 7 | [12 empty] | VV | 2 | 3 | True | 0 | ROZPOCET
| VV |  | 7*3 |  | 21 | [12 empty] | VV | 2 | 2 | True | 0 | ROZPOCET
| VV |  | Mezisoučet počet kůlů |  | 21 | [12 empty] | VV | 2 | 3 | True | 1 | ROZPOCET
13 | M | 0525 | Úvazek, hřebíky | bm | 10.5 |  | 0 |  |  | základní |  | 0 | 0 | 0 | 0 | 0 | 8 | M | 2 |  |  |  | ROZPOCET | 0 | 0 | 0 | 0 | 0 | 1 | 0 | 4 | -213676030
| PP |  | Úvazek, hřebíky | [14 empty] | PP | 2
| VV |  | nové | [14 empty] | VV | 2 | 1 | True | 0 | ROZPOCET
| VV |  | Višeň Sargentova- prunus sargentii Rancho vel./14-16/cm | [14 empty] | VV | 2 | 1 | True | 0 | ROZPOCET
| VV |  | 2 |  | 2 | [12 empty] | VV | 2 | 2 | True | 0 | ROZPOCET
| VV |  | nové | [14 empty] | VV | 2 | 1 | True | 0 | ROZPOCET
| VV |  | Javor babyka Elsrijk - Acer campestre - Elsrijk vel./14-16/cm | [14 empty] | VV | 2 | 1 | True | 0 | ROZPOCET
| VV |  | 1+2 |  | 3 | [12 empty] | VV | 2 | 2 | True | 0 | ROZPOCET
| VV |  | nové | [14 empty] | VV | 2 | 1 | True | 0 | ROZPOCET
| VV |  | Třešeň ptačí "Plena"- Prunus avium Plena vel./14-16/cm | [14 empty] | VV | 2 | 1 | True | 0 | ROZPOCET
| VV |  | 1 |  | 1 | [12 empty] | VV | 2 | 2 | True | 0 | ROZPOCET
| VV |  | nové | [14 empty] | VV | 2 | 1 | True | 0 | ROZPOCET
| VV |  | Jinan dvoulaločný - Ginkgo biloba vel. /200-225/cm | [14 empty] | VV | 2 | 1 | True | 0 | ROZPOCET
| VV |  | 1 |  | 1 | [12 empty] | VV | 2 | 2 | True | 0 | ROZPOCET
| VV |  | Mezisoučet počet stromů |  | 7 | [12 empty] | VV | 2 | 3 | True | 0 | ROZPOCET
| VV |  | 7*1,5 |  | 10.5 | [12 empty] | VV | 2 | 2 | True | 0 | ROZPOCET
| VV |  | Mezisoučet cca. 1,5bm na 1 ks |  | 10.5 | [12 empty] | VV | 2 | 3 | True | 1 | ROZPOCET
16 | K | 184-R | Následná péče- Zajištění kmenů stromů proti mechnickému poškození(ochrana kmene chráničkou,bandáž kmene), zálivka (minimálně 5x ročně),odplevelování, výchovný řez, oprava úvazků, výměna kůlů a sledování zdravotního stavu dřevin včetně výměny uhynulého jed | kpl | 1 |  | 0 |  |  | základní |  | 0 | 0 | 0 | 0 | 0 | 4 | K | 2 |  |  |  | ROZPOCET | 0 | 0 | 0 | 0 | 0 | 1 | 0 | 4 | 1668562323
| PP |  | Následná péče- Zajištění kmenů stromů proti mechnickému poškození(ochrana kmene chráničkou,bandáž kmene), zálivka (minimálně 5x ročně),odplevelování, výchovný řez, oprava úvazků, výměna kůlů a sledování zdravotního stavu dřevin včetně výměny uhynulého jedince v nejbližším vhodném období. | [14 empty] | PP | 2
| D | 998 | Přesun hmot |  |  |  | 0 |  |  |  |  | 0 |  | 0 |  | 0 | 1 | D | 1 |  |  |  | ROZPOCET | [6 empty] | 0
14 | K | 998231411 | Ruční přesun hmot pro sadovnické a krajinářské úpravy do 100 m | t | 0.453 |  | 0 | CS ÚRS 2021 02 |  | základní |  | 0 | 0 | 0 | 0 | 0 | 4 | K | 2 |  |  |  | ROZPOCET | 0 | 0 | 0 | 0 | 0 | 1 | 0 | 4 | 1514568757
| PP |  | Přesun hmot pro sadovnické a krajinářské úpravy - ručně bez užití mechanizace vodorovná dopravní vzdálenost do 100 m | [14 empty] | PP | 2
| Online PSC |  | https://podminky.urs.cz/item/CS_URS_2021_02/998231411 | [14 empty] | Online PSC | 2
15 | K | 998231431 | Příplatek k ručnímu přesunu hmot pro sadovnické a krajinářské úpravy za zvětšený přesun ZKD 100 m | t | 0.453 |  | 0 | CS ÚRS 2021 02 |  | základní |  | 0 | 0 | 0 | 0 | 0 | 4 | K | 2 |  |  |  | ROZPOCET | 0 | 0 | 0 | 0 | 0 | 1 | 0 | 4 | 359127975
| PP |  | Přesun hmot pro sadovnické a krajinářské úpravy - ručně bez užití mechanizace Příplatek k cenám za zvětšený přesun přes vymezenou největší dopravní vzdálenost za každých dalších i započatých 100 m | [14 empty] | PP | 2
| Online PSC |  | https://podminky.urs.cz/item/CS_URS_2021_02/998231431 | [14 empty] | Online PSC | 2

## 2021-112-12-B - Bourací -...
{e97491c3-d775-48e3-aff5-906a50e17038}
2
| KRYCÍ LIST SOUPISU PRACÍ | [7 empty] | v --- níže se nacházejí doplnkové a pomocné údaje k sestavám --- v | [8 empty] | False
Stavba:
MŠ Šponarova - zateplení a zpevněné plochy
Objekt:
2021-112-12-B - Bourací - klempířské ostatní
| KSO: |  |  |  |  | CC-CZ:
| Místo: |  | MŠ Šponarova 16, Ostrava - Hrabůvka |  |  | Datum: | 27. 11. 2021
| Zadavatel: |  |  |  |  | IČ: | 00845451
|  | Ostrava, městský obvod Ostrava-Jih,Horní 791/3, |  |  |  | DIČ: | CZ00845451
| Uchazeč: |  |  |  |  | IČ: | Vyplň údaj
|  | Vyplň údaj |  |  |  | DIČ: | Vyplň údaj
| Projektant: |  |  |  |  | IČ:
|  | ČOS exim s.r.o, Alešova 26, České Budějovice |  |  |  | DIČ:
| Zpracovatel: |  |  |  |  | IČ:
|  | Ing. Dana Mlejnková |  |  |  | DIČ:
Poznámka:
Zpracováno dle metodiky ÚRS s maximálním zatříděním položek (popisu činností) dle Třídníku stavebních konstrukcí a prací. Použita databáze směrných cen 2021/II. Položky, které databáze neobsahuje, oceněny dle brutto ceníků příslušných dodavatelů. Veškeré názvy jednotlivých zařízení jsou uvedeny pouze pro určení technické úrovně a provozních parametrů. Ve všech případech lze použít i jiná než navržená zařízení, která mají podobnou nebo minimálně stejnou kvalitu, účinnost a výkon, parametry použití, ev. hlučnost (která bezpodmínečně splňuje platné hygienické normy). Celková množství u jednotlivých položek (kusy, metry) byla odměřena a sečtena ručně a digitálně z výkresů.
| Cena bez DPH | [5 empty] | 0
|  |  | Základ daně |  |  | Sazba daně | Výše daně
| DPH | základní | 0 |  |  | 21% | 0
|  | snížená | 0 |  |  | 15% | 0
|  | zákl. přenesená | 0 |  |  | 21% | 0
|  | sníž. přenesená | 0 |  |  | 15% | 0
|  | nulová | 0 |  |  | 0% | 0
| Cena s DPH |  |  | v | CZK |  | 0
REKAPITULACE ČLENĚNÍ SOUPISU PRACÍ
Stavba:
MŠ Šponarova - zateplení a zpevněné plochy
Objekt:
2021-112-12-B - Bourací - klempířské ostatní
Místo: |  |  | MŠ Šponarova 16, Ostrava - Hrabůvka |  |  | Datum: | 27. 11. 2021
Zadavatel: |  |  | Ostrava, městský obvod Ostrava-Jih,Horní 791/3, |  |  | Projektant: | ČOS exim s.r.o, Alešova 26, České Budějovice
Uchazeč: |  |  | Vyplň údaj |  |  | Zpracovatel: | Ing. Dana Mlejnková
Kód dílu - Popis | [6 empty] | Cena celkem [CZK]
Náklady stavby celkem | [6 empty] | 0 | [11 empty] | -1
| HSV - Práce a dodávky HSV | [5 empty] | 0
| 997 - Přesun sutě | [5 empty] | 0
| PSV - Práce a dodávky PSV | [5 empty] | 0
| 764 - Konstrukce klempířské | [5 empty] | 0
SOUPIS PRACÍ
Stavba:
MŠ Šponarova - zateplení a zpevněné plochy
Objekt:
2021-112-12-B - Bourací - klempířské ostatní
Místo: |  |  | MŠ Šponarova 16, Ostrava - Hrabůvka |  |  | Datum: | 27. 11. 2021
Zadavatel: |  |  | Ostrava, městský obvod Ostrava-Jih,Horní 791/3, |  |  | Projektant: | ČOS exim s.r.o, Alešova 26, České Budějovice
Uchazeč: |  |  | Vyplň údaj |  |  | Zpracovatel: | Ing. Dana Mlejnková
PČ | Typ | Kód | Popis | MJ | Množství | J.cena [CZK] | Cena celkem [CZK] | Cenová soustava |  | DPH | J. Nh [h] | Nh celkem [h] | J. hmotnost [t] | Hmotnost celkem [t] | J. suť [t] | Suť Celkem [t]
Náklady soupisu celkem | [6 empty] | 0 |  |  |  |  | 0 |  | 0 |  | 0.32792 |  | D | -1 | [10 empty] | 0
| D | HSV | Práce a dodávky HSV |  |  |  | 0 |  |  |  |  | 0 |  | 0 |  | 0 | 1 | D | 0 |  |  |  | ROZPOCET | [6 empty] | 0
| D | 997 | Přesun sutě |  |  |  | 0 |  |  |  |  | 0 |  | 0 |  | 0 | 1 | D | 1 |  |  |  | ROZPOCET | [6 empty] | 0
1 | K | 997013212 | Vnitrostaveništní doprava suti a vybouraných hmot pro budovy v přes 6 do 9 m ručně | t | 0.328 |  | 0 | CS ÚRS 2021 02 |  | základní |  | 0 | 0 | 0 | 0 | 0 | 4 | K | 2 |  |  |  | ROZPOCET | 0 | 0 | 0 | 0 | 0 | 1 | 0 | 4 | -653719546
| PP |  | Vnitrostaveništní doprava suti a vybouraných hmot vodorovně do 50 m svisle ručně pro budovy a haly výšky přes 6 do 9 m | [14 empty] | PP | 2
| Online PSC |  | https://podminky.urs.cz/item/CS_URS_2021_02/997013212 | [14 empty] | Online PSC | 2
2 | K | 997013501 | Odvoz suti a vybouraných hmot na skládku nebo meziskládku do 1 km se složením | t | 0.328 |  | 0 | CS ÚRS 2021 02 |  | základní |  | 0 | 0 | 0 | 0 | 0 | 4 | K | 2 |  |  |  | ROZPOCET | 0 | 0 | 0 | 0 | 0 | 1 | 0 | 4 | 1999601797
| PP |  | Odvoz suti a vybouraných hmot na skládku nebo meziskládku se složením, na vzdálenost do 1 km | [14 empty] | PP | 2
| Online PSC |  | https://podminky.urs.cz/item/CS_URS_2021_02/997013501 | [14 empty] | Online PSC | 2
3 | K | 997013509 | Příplatek k odvozu suti a vybouraných hmot na skládku ZKD 1 km přes 1 km | t | 3.28 |  | 0 | CS ÚRS 2021 02 |  | základní |  | 0 | 0 | 0 | 0 | 0 | 4 | K | 2 |  |  |  | ROZPOCET | 0 | 0 | 0 | 0 | 0 | 1 | 0 | 4 | 994160594
| PP |  | Odvoz suti a vybouraných hmot na skládku nebo meziskládku se složením, na vzdálenost Příplatek k ceně za každý další i započatý 1 km přes 1 km | [14 empty] | PP | 2
| Online PSC |  | https://podminky.urs.cz/item/CS_URS_2021_02/997013509 | [14 empty] | Online PSC | 2
| VV |  | 0,328*10 'Přepočtené koeficientem množství |  | 3.28 | [12 empty] | VV | 2 | 2 | False | 1 | ROZPOCET
4 | K | 997013631 | Poplatek za uložení na skládce (skládkovné) stavebního odpadu směsného kód odpadu 17 09 04 | t | 0.328 |  | 0 | CS ÚRS 2021 02 |  | základní |  | 0 | 0 | 0 | 0 | 0 | 4 | K | 2 |  |  |  | ROZPOCET | 0 | 0 | 0 | 0 | 0 | 1 | 0 | 4 | -1018130138
| PP |  | Poplatek za uložení stavebního odpadu na skládce (skládkovné) směsného stavebního a demoličního zatříděného do Katalogu odpadů pod kódem 17 09 04 | [14 empty] | PP | 2
| Online PSC |  | https://podminky.urs.cz/item/CS_URS_2021_02/997013631 | [14 empty] | Online PSC | 2
| D | PSV | Práce a dodávky PSV |  |  |  | 0 |  |  |  |  | 0 |  | 0 |  | 0.32792 | 2 | D | 0 |  |  |  | ROZPOCET | [6 empty] | 0
| D | 764 | Konstrukce klempířské |  |  |  | 0 |  |  |  |  | 0 |  | 0 |  | 0.32792 | 2 | D | 1 |  |  |  | ROZPOCET | [6 empty] | 0
5 | K | 764002801 | Demontáž závětrné lišty do suti | m | 39.1 |  | 0 | CS ÚRS 2021 02 |  | základní |  | 0 | 0 | 0 | 0.0017 | 0.06647 | 16 | K | 2 |  |  |  | ROZPOCET | 0 | 0 | 0 | 0 | 0 | 1 | 0 | 16 | 551300525
| PP |  | Demontáž klempířských konstrukcí závětrné lišty do suti | [14 empty] | PP | 2
| Online PSC |  | https://podminky.urs.cz/item/CS_URS_2021_02/764002801 | [14 empty] | Online PSC | 2
| VV |  | bourací | [14 empty] | VV | 2 | 1 | True | 0 | ROZPOCET
| VV |  | klempířské | [14 empty] | VV | 2 | 1 | True | 0 | ROZPOCET
| VV |  | K/25/ lišta závětrná pozink r.š./450/mm | [14 empty] | VV | 2 | 1 | True | 0 | ROZPOCET
| VV |  | 39,1 |  | 39.1 | [12 empty] | VV | 2 | 2 | True | 0 | ROZPOCET
| VV |  | Součet |  | 39.1 | [12 empty] | VV | 2 | 4 | True | 1 | ROZPOCET
6 | K | 764002871 | Demontáž lemování zdí do suti | m | 149.4 |  | 0 | CS ÚRS 2021 02 |  | základní |  | 0 | 0 | 0 | 0.00175 | 0.26145 | 16 | K | 2 |  |  |  | ROZPOCET | 0 | 0 | 0 | 0 | 0 | 1 | 0 | 16 | 1774091800
| PP |  | Demontáž klempířských konstrukcí lemování zdí do suti | [14 empty] | PP | 2
| Online PSC |  | https://podminky.urs.cz/item/CS_URS_2021_02/764002871 | [14 empty] | Online PSC | 2
| VV |  | bourací | [14 empty] | VV | 2 | 1 | True | 0 | ROZPOCET
| VV |  | klempířské | [14 empty] | VV | 2 | 1 | True | 0 | ROZPOCET
| VV |  | K/23/ lišta lemovací r.š./250/mm | [14 empty] | VV | 2 | 1 | True | 0 | ROZPOCET
| VV |  | 74,7 |  | 74.7 | [12 empty] | VV | 2 | 2 | True | 0 | ROZPOCET
| VV |  | bourací | [14 empty] | VV | 2 | 1 | True | 0 | ROZPOCET
| VV |  | klempířské | [14 empty] | VV | 2 | 1 | True | 0 | ROZPOCET
| VV |  | K/24/ lišta lemovací r.š./330/mm | [14 empty] | VV | 2 | 1 | True | 0 | ROZPOCET
| VV |  | 74,7 |  | 74.7 | [12 empty] | VV | 2 | 2 | True | 0 | ROZPOCET
| VV |  | Součet |  | 149.4 | [12 empty] | VV | 2 | 4 | True | 1 | ROZPOCET

## 2021-112-12-N - Nové kce ...
{a598a621-d013-47e7-85c5-d27bd2c516f0}
2
| KRYCÍ LIST SOUPISU PRACÍ | [7 empty] | v --- níže se nacházejí doplnkové a pomocné údaje k sestavám --- v | [8 empty] | False
Stavba:
MŠ Šponarova - zateplení a zpevněné plochy
Objekt:
2021-112-12-N - Nové kce - klempířské ostatní
| KSO: |  |  |  |  | CC-CZ:
| Místo: |  | MŠ Šponarova 16, Ostrava - Hrabůvka |  |  | Datum: | 27. 11. 2021
| Zadavatel: |  |  |  |  | IČ: | 00845451
|  | Ostrava, městský obvod Ostrava-Jih,Horní 791/3, |  |  |  | DIČ: | CZ00845451
| Uchazeč: |  |  |  |  | IČ: | Vyplň údaj
|  | Vyplň údaj |  |  |  | DIČ: | Vyplň údaj
| Projektant: |  |  |  |  | IČ:
|  | ČOS exim s.r.o, Alešova 26, České Budějovice |  |  |  | DIČ:
| Zpracovatel: |  |  |  |  | IČ:
|  | Ing. Dana Mlejnková |  |  |  | DIČ:
Poznámka:
Zpracováno dle metodiky ÚRS s maximálním zatříděním položek (popisu činností) dle Třídníku stavebních konstrukcí a prací. Použita databáze směrných cen 2021/II. Položky, které databáze neobsahuje, oceněny dle brutto ceníků příslušných dodavatelů. Veškeré názvy jednotlivých zařízení jsou uvedeny pouze pro určení technické úrovně a provozních parametrů. Ve všech případech lze použít i jiná než navržená zařízení, která mají podobnou nebo minimálně stejnou kvalitu, účinnost a výkon, parametry použití, ev. hlučnost (která bezpodmínečně splňuje platné hygienické normy). Celková množství u jednotlivých položek (kusy, metry) byla odměřena a sečtena ručně a digitálně z výkresů.
| Cena bez DPH | [5 empty] | 0
|  |  | Základ daně |  |  | Sazba daně | Výše daně
| DPH | základní | 0 |  |  | 21% | 0
|  | snížená | 0 |  |  | 15% | 0
|  | zákl. přenesená | 0 |  |  | 21% | 0
|  | sníž. přenesená | 0 |  |  | 15% | 0
|  | nulová | 0 |  |  | 0% | 0
| Cena s DPH |  |  | v | CZK |  | 0
REKAPITULACE ČLENĚNÍ SOUPISU PRACÍ
Stavba:
MŠ Šponarova - zateplení a zpevněné plochy
Objekt:
2021-112-12-N - Nové kce - klempířské ostatní
Místo: |  |  | MŠ Šponarova 16, Ostrava - Hrabůvka |  |  | Datum: | 27. 11. 2021
Zadavatel: |  |  | Ostrava, městský obvod Ostrava-Jih,Horní 791/3, |  |  | Projektant: | ČOS exim s.r.o, Alešova 26, České Budějovice
Uchazeč: |  |  | Vyplň údaj |  |  | Zpracovatel: | Ing. Dana Mlejnková
Kód dílu - Popis | [6 empty] | Cena celkem [CZK]
Náklady stavby celkem | [6 empty] | 0 | [11 empty] | -1
| PSV - Práce a dodávky PSV | [5 empty] | 0
| 764 - Konstrukce klempířské | [5 empty] | 0
SOUPIS PRACÍ
Stavba:
MŠ Šponarova - zateplení a zpevněné plochy
Objekt:
2021-112-12-N - Nové kce - klempířské ostatní
Místo: |  |  | MŠ Šponarova 16, Ostrava - Hrabůvka |  |  | Datum: | 27. 11. 2021
Zadavatel: |  |  | Ostrava, městský obvod Ostrava-Jih,Horní 791/3, |  |  | Projektant: | ČOS exim s.r.o, Alešova 26, České Budějovice
Uchazeč: |  |  | Vyplň údaj |  |  | Zpracovatel: | Ing. Dana Mlejnková
PČ | Typ | Kód | Popis | MJ | Množství | J.cena [CZK] | Cena celkem [CZK] | Cenová soustava |  | DPH | J. Nh [h] | Nh celkem [h] | J. hmotnost [t] | Hmotnost celkem [t] | J. suť [t] | Suť Celkem [t]
Náklady soupisu celkem | [6 empty] | 0 |  |  |  |  | 0 |  | 0.3534 |  | 0 |  | D | -1 | [10 empty] | 0
| D | PSV | Práce a dodávky PSV |  |  |  | 0 |  |  |  |  | 0 |  | 0.3534 |  | 0 | 2 | D | 0 |  |  |  | ROZPOCET | [6 empty] | 0
| D | 764 | Konstrukce klempířské |  |  |  | 0 |  |  |  |  | 0 |  | 0.3534 |  | 0 | 2 | D | 1 |  |  |  | ROZPOCET | [6 empty] | 0
1 | K | 764212406.450 | K/25/ - Oplechování štítu závětrnou lištou z Pz plechu rš 450 mm | m | 39.1 |  | 0 |  |  | základní |  | 0 | 0.0026 | 0.10166 | 0 | 0 | 16 | K | 2 |  |  |  | ROZPOCET | 0 | 0 | 0 | 0 | 0 | 1 | 0 | 16 | 1160115428
| PP |  | K/25/ - Oplechování střešních prvků z pozinkovaného plechu štítu závětrnou lištou rš 450 mm | [14 empty] | PP | 2
| VV |  | nové kce | [14 empty] | VV | 2 | 1 | True | 0 | ROZPOCET
| VV |  | klempířské | [14 empty] | VV | 2 | 1 | True | 0 | ROZPOCET
| VV |  | K/25/ lišta závětrná pozink r.š./450/mm | [14 empty] | VV | 2 | 1 | True | 0 | ROZPOCET
| VV |  | 39,1 |  | 39.1 | [12 empty] | VV | 2 | 2 | True | 0 | ROZPOCET
| VV |  | Součet |  | 39.1 | [12 empty] | VV | 2 | 4 | True | 1 | ROZPOCET
2 | K | 76421440.R-23 | K/23/ lišta lemovací r.š./250/mm z pozinkovaného plechu | m | 74.7 |  | 0 |  |  | základní |  | 0 | 0.00147 | 0.10981 | 0 | 0 | 16 | K | 2 |  |  |  | ROZPOCET | 0 | 0 | 0 | 0 | 0 | 1 | 0 | 16 | -2111909725
| PP |  | K/23/ lišta lemovací r.š./250/mm z pozinkovaného plechu | [14 empty] | PP | 2
| VV |  | nové kce | [14 empty] | VV | 2 | 1 | True | 0 | ROZPOCET
| VV |  | klempířské | [14 empty] | VV | 2 | 1 | True | 0 | ROZPOCET
| VV |  | K/23/ lišta lemovací r.š./250/mm | [14 empty] | VV | 2 | 1 | True | 0 | ROZPOCET
| VV |  | 74,7 |  | 74.7 | [12 empty] | VV | 2 | 2 | True | 0 | ROZPOCET
| VV |  | Součet |  | 74.7 | [12 empty] | VV | 2 | 4 | True | 1 | ROZPOCET
3 | K | 76421440.R-24 | K/24/ lišta lemovací r.š./330/mm z Pz plechu | m | 74.7 |  | 0 |  |  | základní |  | 0 | 0.0019 | 0.14193 | 0 | 0 | 16 | K | 2 |  |  |  | ROZPOCET | 0 | 0 | 0 | 0 | 0 | 1 | 0 | 16 | -1839960998
| PP |  | K/24/ lišta lemovací r.š./330/mm z Pz plechu | [14 empty] | PP | 2
| VV |  | nové kce | [14 empty] | VV | 2 | 1 | True | 0 | ROZPOCET
| VV |  | klempířské | [14 empty] | VV | 2 | 1 | True | 0 | ROZPOCET
| VV |  | K/24/ lišta lemovací r.š./330/mm | [14 empty] | VV | 2 | 1 | True | 0 | ROZPOCET
| VV |  | 74,7 |  | 74.7 | [12 empty] | VV | 2 | 2 | True | 0 | ROZPOCET
| VV |  | Součet |  | 74.7 | [12 empty] | VV | 2 | 4 | True | 1 | ROZPOCET
4 | K | 998764102 | Přesun hmot tonážní pro konstrukce klempířské v objektech v přes 6 do 12 m | t | 0.353 |  | 0 | CS ÚRS 2021 02 |  | základní |  | 0 | 0 | 0 | 0 | 0 | 16 | K | 2 |  |  |  | ROZPOCET | 0 | 0 | 0 | 0 | 0 | 1 | 0 | 16 | -2047797983
| PP |  | Přesun hmot pro konstrukce klempířské stanovený z hmotnosti přesunovaného materiálu vodorovná dopravní vzdálenost do 50 m v objektech výšky přes 6 do 12 m | [14 empty] | PP | 2
| Online PSC |  | https://podminky.urs.cz/item/CS_URS_2021_02/998764102 | [14 empty] | Online PSC | 2
5 | K | 998764181 | Příplatek k přesunu hmot tonážní 764 prováděný bez použití mechanizace | t | 0.353 |  | 0 | CS ÚRS 2021 02 |  | základní |  | 0 | 0 | 0 | 0 | 0 | 16 | K | 2 |  |  |  | ROZPOCET | 0 | 0 | 0 | 0 | 0 | 1 | 0 | 16 | 330782183
| PP |  | Přesun hmot pro konstrukce klempířské stanovený z hmotnosti přesunovaného materiálu Příplatek k cenám za přesun prováděný bez použití mechanizace pro jakoukoliv výšku objektu | [14 empty] | PP | 2
| Online PSC |  | https://podminky.urs.cz/item/CS_URS_2021_02/998764181 | [14 empty] | Online PSC | 2

## 2021-112-13-B - Bourací -...
{22287a91-8d25-47e6-93cb-657f65b7118c}
2
| KRYCÍ LIST SOUPISU PRACÍ | [7 empty] | v --- níže se nacházejí doplnkové a pomocné údaje k sestavám --- v | [8 empty] | False
Stavba:
MŠ Šponarova - zateplení a zpevněné plochy
Objekt:
2021-112-13-B - Bourací - střecha
| KSO: |  |  |  |  | CC-CZ:
| Místo: |  | MŠ Šponarova 16, Ostrava - Hrabůvka |  |  | Datum: | 27. 11. 2021
| Zadavatel: |  |  |  |  | IČ: | 00845451
|  | Ostrava, městský obvod Ostrava-Jih,Horní 791/3, |  |  |  | DIČ: | CZ00845451
| Uchazeč: |  |  |  |  | IČ: | Vyplň údaj
|  | Vyplň údaj |  |  |  | DIČ: | Vyplň údaj
| Projektant: |  |  |  |  | IČ:
|  | ČOS exim s.r.o, Alešova 26, České Budějovice |  |  |  | DIČ:
| Zpracovatel: |  |  |  |  | IČ:
|  | Ing. Dana Mlejnková |  |  |  | DIČ:
Poznámka:
Zpracováno dle metodiky ÚRS s maximálním zatříděním položek (popisu činností) dle Třídníku stavebních konstrukcí a prací. Použita databáze směrných cen 2021/II. Položky, které databáze neobsahuje, oceněny dle brutto ceníků příslušných dodavatelů. Veškeré názvy jednotlivých zařízení jsou uvedeny pouze pro určení technické úrovně a provozních parametrů. Ve všech případech lze použít i jiná než navržená zařízení, která mají podobnou nebo minimálně stejnou kvalitu, účinnost a výkon, parametry použití, ev. hlučnost (která bezpodmínečně splňuje platné hygienické normy). Celková množství u jednotlivých položek (kusy, metry) byla odměřena a sečtena ručně a digitálně z výkresů.
| Cena bez DPH | [5 empty] | 0
|  |  | Základ daně |  |  | Sazba daně | Výše daně
| DPH | základní | 0 |  |  | 21% | 0
|  | snížená | 0 |  |  | 15% | 0
|  | zákl. přenesená | 0 |  |  | 21% | 0
|  | sníž. přenesená | 0 |  |  | 15% | 0
|  | nulová | 0 |  |  | 0% | 0
| Cena s DPH |  |  | v | CZK |  | 0
REKAPITULACE ČLENĚNÍ SOUPISU PRACÍ
Stavba:
MŠ Šponarova - zateplení a zpevněné plochy
Objekt:
2021-112-13-B - Bourací - střecha
Místo: |  |  | MŠ Šponarova 16, Ostrava - Hrabůvka |  |  | Datum: | 27. 11. 2021
Zadavatel: |  |  | Ostrava, městský obvod Ostrava-Jih,Horní 791/3, |  |  | Projektant: | ČOS exim s.r.o, Alešova 26, České Budějovice
Uchazeč: |  |  | Vyplň údaj |  |  | Zpracovatel: | Ing. Dana Mlejnková
Kód dílu - Popis | [6 empty] | Cena celkem [CZK]
Náklady stavby celkem | [6 empty] | 0 | [11 empty] | -1
| HSV - Práce a dodávky HSV | [5 empty] | 0
| 997 - Přesun sutě | [5 empty] | 0
| PSV - Práce a dodávky PSV | [5 empty] | 0
| 712 - Povlakové krytiny | [5 empty] | 0
SOUPIS PRACÍ
Stavba:
MŠ Šponarova - zateplení a zpevněné plochy
Objekt:
2021-112-13-B - Bourací - střecha
Místo: |  |  | MŠ Šponarova 16, Ostrava - Hrabůvka |  |  | Datum: | 27. 11. 2021
Zadavatel: |  |  | Ostrava, městský obvod Ostrava-Jih,Horní 791/3, |  |  | Projektant: | ČOS exim s.r.o, Alešova 26, České Budějovice
Uchazeč: |  |  | Vyplň údaj |  |  | Zpracovatel: | Ing. Dana Mlejnková
PČ | Typ | Kód | Popis | MJ | Množství | J.cena [CZK] | Cena celkem [CZK] | Cenová soustava |  | DPH | J. Nh [h] | Nh celkem [h] | J. hmotnost [t] | Hmotnost celkem [t] | J. suť [t] | Suť Celkem [t]
Náklady soupisu celkem | [6 empty] | 0 |  |  |  |  | 0 |  | 0 |  | 0.0018 |  | D | -1 | [10 empty] | 0
| D | HSV | Práce a dodávky HSV |  |  |  | 0 |  |  |  |  | 0 |  | 0 |  | 0 | 1 | D | 0 |  |  |  | ROZPOCET | [6 empty] | 0
| D | 997 | Přesun sutě |  |  |  | 0 |  |  |  |  | 0 |  | 0 |  | 0 | 1 | D | 1 |  |  |  | ROZPOCET | [6 empty] | 0
1 | K | 997013212 | Vnitrostaveništní doprava suti a vybouraných hmot pro budovy v přes 6 do 9 m ručně | t | 0.002 |  | 0 | CS ÚRS 2021 02 |  | základní |  | 0 | 0 | 0 | 0 | 0 | 4 | K | 2 |  |  |  | ROZPOCET | 0 | 0 | 0 | 0 | 0 | 1 | 0 | 4 | -653719546
| PP |  | Vnitrostaveništní doprava suti a vybouraných hmot vodorovně do 50 m svisle ručně pro budovy a haly výšky přes 6 do 9 m | [14 empty] | PP | 2
| Online PSC |  | https://podminky.urs.cz/item/CS_URS_2021_02/997013212 | [14 empty] | Online PSC | 2
2 | K | 997013501 | Odvoz suti a vybouraných hmot na skládku nebo meziskládku do 1 km se složením | t | 0.002 |  | 0 | CS ÚRS 2021 02 |  | základní |  | 0 | 0 | 0 | 0 | 0 | 4 | K | 2 |  |  |  | ROZPOCET | 0 | 0 | 0 | 0 | 0 | 1 | 0 | 4 | 1999601797
| PP |  | Odvoz suti a vybouraných hmot na skládku nebo meziskládku se složením, na vzdálenost do 1 km | [14 empty] | PP | 2
| Online PSC |  | https://podminky.urs.cz/item/CS_URS_2021_02/997013501 | [14 empty] | Online PSC | 2
3 | K | 997013509 | Příplatek k odvozu suti a vybouraných hmot na skládku ZKD 1 km přes 1 km | t | 0.02 |  | 0 | CS ÚRS 2021 02 |  | základní |  | 0 | 0 | 0 | 0 | 0 | 4 | K | 2 |  |  |  | ROZPOCET | 0 | 0 | 0 | 0 | 0 | 1 | 0 | 4 | 994160594
| PP |  | Odvoz suti a vybouraných hmot na skládku nebo meziskládku se složením, na vzdálenost Příplatek k ceně za každý další i započatý 1 km přes 1 km | [14 empty] | PP | 2
| Online PSC |  | https://podminky.urs.cz/item/CS_URS_2021_02/997013509 | [14 empty] | Online PSC | 2
| VV |  | 0,002*10 'Přepočtené koeficientem množství |  | 0.02 | [12 empty] | VV | 2 | 2 | False | 1 | ROZPOCET
4 | K | 997013631 | Poplatek za uložení na skládce (skládkovné) stavebního odpadu směsného kód odpadu 17 09 04 | t | 0.002 |  | 0 | CS ÚRS 2021 02 |  | základní |  | 0 | 0 | 0 | 0 | 0 | 4 | K | 2 |  |  |  | ROZPOCET | 0 | 0 | 0 | 0 | 0 | 1 | 0 | 4 | -1018130138
| PP |  | Poplatek za uložení stavebního odpadu na skládce (skládkovné) směsného stavebního a demoličního zatříděného do Katalogu odpadů pod kódem 17 09 04 | [14 empty] | PP | 2
| Online PSC |  | https://podminky.urs.cz/item/CS_URS_2021_02/997013631 | [14 empty] | Online PSC | 2
| D | PSV | Práce a dodávky PSV |  |  |  | 0 |  |  |  |  | 0 |  | 0 |  | 0.0018 | 2 | D | 0 |  |  |  | ROZPOCET | [6 empty] | 0
| D | 712 | Povlakové krytiny |  |  |  | 0 |  |  |  |  | 0 |  | 0 |  | 0.0018 | 2 | D | 1 |  |  |  | ROZPOCET | [6 empty] | 0
5 | K | 712300845 | Demontáž ventilační hlavice na ploché střeše sklonu do 10° | kus | 6 |  | 0 | CS ÚRS 2021 02 |  | základní |  | 0 | 0 | 0 | 0.0003 | 0.0018 | 16 | K | 2 |  |  |  | ROZPOCET | 0 | 0 | 0 | 0 | 0 | 1 | 0 | 16 | 1145720612
| PP |  | Ostatní práce při odstranění povlakové krytiny střech plochých do 10° doplňků ventilační hlavice | [14 empty] | PP | 2
| Online PSC |  | https://podminky.urs.cz/item/CS_URS_2021_02/712300845 | [14 empty] | Online PSC | 2
| VV |  | bourací | [14 empty] | VV | 2 | 1 | True | 0 | ROZPOCET
| VV |  | střecha | [14 empty] | VV | 2 | 1 | True | 0 | ROZPOCET
| VV |  | demontáž větracích komínků | [14 empty] | VV | 2 | 1 | True | 0 | ROZPOCET
| VV |  | 6 |  | 6 | [12 empty] | VV | 2 | 2 | True | 0 | ROZPOCET
| VV |  | Součet |  | 6 | [12 empty] | VV | 2 | 4 | True | 1 | ROZPOCET
6 | K | 712300841 | Odstranění povlakové krytiny střech do 10° odškrabáním mechu s urovnáním povrchu a očištěním | m2 | 0 |  | 0 | CS ÚRS 2021 02 |  | základní |  | 0 | 0 | 0 | 0.002 | 0 | 16 | K | 2 |  |  |  | ROZPOCET | 0 | 0 | 0 | 0 | 0 | 1 | 0 | 16 | -148451890
| PP |  | Ostatní práce při odstranění povlakové krytiny střech plochých do 10° mechu odškrabáním a očistěním s urovnáním povrchu | [14 empty] | PP | 2
| Online PSC |  | https://podminky.urs.cz/item/CS_URS_2021_02/712300841 | [14 empty] | Online PSC | 2
7 | K | 712-R1 | Stávající souvrství asfaltových pasů bude vyspraveno tak, aby plnilo funkci provizorní hydroizolace v průběhu dalších technologických kroků. Budou odstraněny případné nečistoty, lokální prohlubně budou v případě potřeby srovnány vrstvou asfaltoveho pasu s | m2 | 0 |  | 0 |  |  | základní |  | 0 | 0 | 0 | 0 | 0 | 16 | K | 2 |  |  |  | ROZPOCET | 0 | 0 | 0 | 0 | 0 | 1 | 0 | 16 | 1553784750
| PP |  | Stávající souvrství asfaltových pasů bude vyspraveno tak, aby plnilo funkci provizorní hydroizolace v průběhu dalších technologických kroků. Budou odstraněny případné nečistoty, lokální prohlubně budou v případě potřeby srovnány vrstvou asfaltoveho pasu s nenasákavou vložkou.......... bude upřesněno na stavbě dle skutečné potřeby | [14 empty] | PP | 2
| VV |  | Stávající souvrství asfaltových pasů bude vyspraveno tak, aby plnilo funkci provizorní hydroizolace v průběhu dalších technologických kroků. Budou ods | [14 empty] | VV | 2 | 1 | True | 0 | ROZPOCET
| VV |  | Budou odstraněny případné nečistoty, lokální prohlubně budou v případě potřeby srovnány vrstvou asfaltoveho pasu s nenasákavou vložkou. | [14 empty] | VV | 2 | 1 | True | 0 | ROZPOCET
| VV |  | .......... bude upřesněno na stavbě dle skutečné potřeby | [14 empty] | VV | 2 | 1 | True | 0 | ROZPOCET
| VV |  | Součet |  | 0 | [12 empty] | VV | 2 | 4 | True | 1 | ROZPOCET

## 2021-112-13-N - Nové kce ...
{61cb52d1-045f-4005-b5d3-7a4f5332ba7d}
2
| KRYCÍ LIST SOUPISU PRACÍ | [7 empty] | v --- níže se nacházejí doplnkové a pomocné údaje k sestavám --- v | [8 empty] | False
Stavba:
MŠ Šponarova - zateplení a zpevněné plochy
Objekt:
2021-112-13-N - Nové kce - střecha
| KSO: |  |  |  |  | CC-CZ:
| Místo: |  | MŠ Šponarova 16, Ostrava - Hrabůvka |  |  | Datum: | 27. 11. 2021
| Zadavatel: |  |  |  |  | IČ: | 00845451
|  | Ostrava, městský obvod Ostrava-Jih,Horní 791/3, |  |  |  | DIČ: | CZ00845451
| Uchazeč: |  |  |  |  | IČ: | Vyplň údaj
|  | Vyplň údaj |  |  |  | DIČ: | Vyplň údaj
| Projektant: |  |  |  |  | IČ:
|  | ČOS exim s.r.o, Alešova 26, České Budějovice |  |  |  | DIČ:
| Zpracovatel: |  |  |  |  | IČ:
|  | Ing. Dana Mlejnková |  |  |  | DIČ:
Poznámka:
Zpracováno dle metodiky ÚRS s maximálním zatříděním položek (popisu činností) dle Třídníku stavebních konstrukcí a prací. Použita databáze směrných cen 2021/II. Položky, které databáze neobsahuje, oceněny dle brutto ceníků příslušných dodavatelů. Veškeré názvy jednotlivých zařízení jsou uvedeny pouze pro určení technické úrovně a provozních parametrů. Ve všech případech lze použít i jiná než navržená zařízení, která mají podobnou nebo minimálně stejnou kvalitu, účinnost a výkon, parametry použití, ev. hlučnost (která bezpodmínečně splňuje platné hygienické normy). Celková množství u jednotlivých položek (kusy, metry) byla odměřena a sečtena ručně a digitálně z výkresů.
| Cena bez DPH | [5 empty] | 0
|  |  | Základ daně |  |  | Sazba daně | Výše daně
| DPH | základní | 0 |  |  | 21% | 0
|  | snížená | 0 |  |  | 15% | 0
|  | zákl. přenesená | 0 |  |  | 21% | 0
|  | sníž. přenesená | 0 |  |  | 15% | 0
|  | nulová | 0 |  |  | 0% | 0
| Cena s DPH |  |  | v | CZK |  | 0
REKAPITULACE ČLENĚNÍ SOUPISU PRACÍ
Stavba:
MŠ Šponarova - zateplení a zpevněné plochy
Objekt:
2021-112-13-N - Nové kce - střecha
Místo: |  |  | MŠ Šponarova 16, Ostrava - Hrabůvka |  |  | Datum: | 27. 11. 2021
Zadavatel: |  |  | Ostrava, městský obvod Ostrava-Jih,Horní 791/3, |  |  | Projektant: | ČOS exim s.r.o, Alešova 26, České Budějovice
Uchazeč: |  |  | Vyplň údaj |  |  | Zpracovatel: | Ing. Dana Mlejnková
Kód dílu - Popis | [6 empty] | Cena celkem [CZK]
Náklady stavby celkem | [6 empty] | 0 | [11 empty] | -1
| PSV - Práce a dodávky PSV | [5 empty] | 0
| 712 - Povlakové krytiny | [5 empty] | 0
| 713 - Izolace tepelné | [5 empty] | 0
| 767 - Konstrukce zámečnické | [5 empty] | 0
SOUPIS PRACÍ
Stavba:
MŠ Šponarova - zateplení a zpevněné plochy
Objekt:
2021-112-13-N - Nové kce - střecha
Místo: |  |  | MŠ Šponarova 16, Ostrava - Hrabůvka |  |  | Datum: | 27. 11. 2021
Zadavatel: |  |  | Ostrava, městský obvod Ostrava-Jih,Horní 791/3, |  |  | Projektant: | ČOS exim s.r.o, Alešova 26, České Budějovice
Uchazeč: |  |  | Vyplň údaj |  |  | Zpracovatel: | Ing. Dana Mlejnková
PČ | Typ | Kód | Popis | MJ | Množství | J.cena [CZK] | Cena celkem [CZK] | Cenová soustava |  | DPH | J. Nh [h] | Nh celkem [h] | J. hmotnost [t] | Hmotnost celkem [t] | J. suť [t] | Suť Celkem [t]
Náklady soupisu celkem | [6 empty] | 0 |  |  |  |  | 0 |  | 8.5543 |  | 0 |  | D | -1 | [10 empty] | 0
| D | PSV | Práce a dodávky PSV |  |  |  | 0 |  |  |  |  | 0 |  | 8.5543 |  | 0 | 2 | D | 0 |  |  |  | ROZPOCET | [6 empty] | 0
| D | 712 | Povlakové krytiny |  |  |  | 0 |  |  |  |  | 0 |  | 5.5224 |  | 0 | 2 | D | 1 |  |  |  | ROZPOCET | [6 empty] | 0
1 | K | 712331111 | Provedení povlakové krytiny střech do 10° podkladní vrstvy pásy na sucho samolepící | m2 | 431.74 |  | 0 | CS ÚRS 2021 02 |  | základní |  | 0 | 0 | 0 | 0 | 0 | 16 | K | 2 |  |  |  | ROZPOCET | 0 | 0 | 0 | 0 | 0 | 1 | 0 | 16 | -1345672261
| PP |  | Provedení povlakové krytiny střech plochých do 10° pásy na sucho podkladní samolepící asfaltový pás | [14 empty] | PP | 2
| Online PSC |  | https://podminky.urs.cz/item/CS_URS_2021_02/712331111 | [14 empty] | Online PSC | 2
| VV |  | nové | [14 empty] | VV | 2 | 1 | True | 0 | ROZPOCET
| VV |  | střecha | [14 empty] | VV | 2 | 1 | True | 0 | ROZPOCET
| VV |  | podkladní samolepící SBS modifikovaný asfaltový pás GLASTEK 30 STICKER ULTRA tl. 3,0 mm | [14 empty] | VV | 2 | 1 | True | 0 | ROZPOCET
| VV |  | 431,74 |  | 431.74 | [12 empty] | VV | 2 | 2 | True | 1 | ROZPOCET
| VV |  | Součet |  | 431.74 | [12 empty] | VV | 2 | 4 | True | 0 | ROZPOCET
2 | M | 62866281 | pás asfaltový samolepicí modifikovaný SBS tl 3,0mm s vložkou ze skleněné tkaniny se spalitelnou fólií nebo jemnozrnným minerálním posypem nebo textilií na horním povrchu | m2 | 503.193 |  | 0 | CS ÚRS 2021 02 |  | základní |  | 0 | 0.004 | 2.0128 | 0 | 0 | 32 | M | 2 |  |  |  | ROZPOCET | 0 | 0 | 0 | 0 | 0 | 1 | 0 | 16 | -241948517
| PP |  | pás asfaltový samolepicí modifikovaný SBS tl 3,0mm s vložkou ze skleněné tkaniny se spalitelnou fólií nebo jemnozrnným minerálním posypem nebo textilií na horním povrchu | [14 empty] | PP | 2
| VV |  | nové | [14 empty] | VV | 2 | 1 | True | 0 | ROZPOCET
| VV |  | střecha | [14 empty] | VV | 2 | 1 | True | 0 | ROZPOCET
| VV |  | podkladní samolepící SBS modifikovaný asfaltový pás GLASTEK 30 STICKER ULTRA tl. 3,0 mm | [14 empty] | VV | 2 | 1 | True | 0 | ROZPOCET
| VV |  | 431,74 |  | 431.74 | [12 empty] | VV | 2 | 2 | True | 1 | ROZPOCET
| VV |  | Součet |  | 431.74 | [12 empty] | VV | 2 | 4 | True | 0 | ROZPOCET
| VV |  | 431,74*1,1655 'Přepočtené koeficientem množství |  | 503.193 | [12 empty] | VV | 2 | 2 | False | 1 | ROZPOCET
3 | K | 712341715 | Provedení povlakové krytiny střech do 10° pásy NAIP přitavením zaizolování prostupů kruhového průřezu D do 300 mm | kus | 6 |  | 0 | CS ÚRS 2021 02 |  | základní |  | 0 | 0.00108 | 0.00648 | 0 | 0 | 16 | K | 2 |  |  |  | ROZPOCET | 0 | 0 | 0 | 0 | 0 | 1 | 0 | 16 | 1707535321
| PP |  | Provedení povlakové krytiny střech plochých do 10° pásy přitavením NAIP ostatní činnosti při pokládání pásů (materiál ve specifikaci) zaizolování prostupů střešní rovinou kruhový průřez, průměr do 300 mm | [14 empty] | PP | 2
| Online PSC |  | https://podminky.urs.cz/item/CS_URS_2021_02/712341715 | [14 empty] | Online PSC | 2
| VV |  | nové | [14 empty] | VV | 2 | 1 | True | 0 | ROZPOCET
| VV |  | střecha | [14 empty] | VV | 2 | 1 | True | 0 | ROZPOCET
| VV |  | nové větrací komínky ø 125mm | [14 empty] | VV | 2 | 1 | True | 0 | ROZPOCET
| VV |  | 3 |  | 3 | [12 empty] | VV | 2 | 2 | True | 0 | ROZPOCET
| VV |  | nové | [14 empty] | VV | 2 | 1 | True | 0 | ROZPOCET
| VV |  | střecha | [14 empty] | VV | 2 | 1 | True | 0 | ROZPOCET
| VV |  | nové větrací komínky ø 150mm | [14 empty] | VV | 2 | 1 | True | 0 | ROZPOCET
| VV |  | 3 |  | 3 | [12 empty] | VV | 2 | 2 | True | 0 | ROZPOCET
| VV |  | Součet |  | 6 | [12 empty] | VV | 2 | 4 | True | 1 | ROZPOCET
4 | M | 28342054 | komínek střešní odvětrávací s integrovanou manžetou z PVC DN 125 | kus | 3 |  | 0 | CS ÚRS 2021 02 |  | základní |  | 0 | 0.00136 | 0.00408 | 0 | 0 | 32 | M | 2 |  |  |  | ROZPOCET | 0 | 0 | 0 | 0 | 0 | 1 | 0 | 16 | -456710917
| PP |  | komínek střešní odvětrávací s integrovanou manžetou z PVC DN 125 | [14 empty] | PP | 2
5 | M | 28342055 | komínek střešní odvětrávací s integrovanou manžetou z PVC DN 150 | kus | 3 |  | 0 | CS ÚRS 2021 02 |  | základní |  | 0 | 0.00226 | 0.00678 | 0 | 0 | 32 | M | 2 |  |  |  | ROZPOCET | 0 | 0 | 0 | 0 | 0 | 1 | 0 | 16 | -1247832517
| PP |  | komínek střešní odvětrávací s integrovanou manžetou z PVC DN 150 | [14 empty] | PP | 2
6 | K | 71236340.R | Provedení povlak krytiny mechanicky kotvenou | m2 | 431.74 |  | 0 |  |  | základní |  | 0 | 5e-05 | 0.021587 | 0 | 0 | 16 | K | 2 |  |  |  | ROZPOCET | 0 | 0 | 0 | 0 | 0 | 1 | 0 | 16 | -1174580725
| PP |  | Provedení povlak krytiny mechanicky kotvenou | [14 empty] | PP | 2
| VV |  | Provedení povlak krytiny mechanicky kotvenou | [14 empty] | VV | 2 | 1 | True | 0 | ROZPOCET
| VV |  | vrchní SBS modifikovaný asfaltový pás s břidličným posypem ELASTEK 50 SPECIAL DEKOR tl. 5,3 mm | [14 empty] | VV | 2 | 1 | True | 0 | ROZPOCET
| VV |  | 431,74 |  | 431.74 | [12 empty] | VV | 2 | 2 | True | 0 | ROZPOCET
| VV |  | Součet |  | 431.74 | [12 empty] | VV | 2 | 4 | True | 1 | ROZPOCET
7 | M | 62855011 | pás asfaltový natavitelný modifikovaný SBS tl 5,3mm s vložkou z polyesterové rohože a hrubozrnným břidličným posypem na horním povrchu | m2 | 503.193 |  | 0 | CS ÚRS 2021 02 |  | základní |  | 0 | 0.0066 | 3.3211 | 0 | 0 | 32 | M | 2 |  |  |  | ROZPOCET | 0 | 0 | 0 | 0 | 0 | 1 | 0 | 16 | 1328845562
| PP |  | pás asfaltový natavitelný modifikovaný SBS tl 5,3mm s vložkou z polyesterové rohože a hrubozrnným břidličným posypem na horním povrchu | [14 empty] | PP | 2
| VV |  | nové | [14 empty] | VV | 2 | 1 | True | 0 | ROZPOCET
| VV |  | střecha | [14 empty] | VV | 2 | 1 | True | 0 | ROZPOCET
| VV |  | vrchní SBS modifikovaný asfaltový pás s břidličným posypem ELASTEK 50 SPECIAL DEKOR tl. 5,3 mm | [14 empty] | VV | 2 | 1 | True | 0 | ROZPOCET
| VV |  | 431,74 |  | 431.74 | [12 empty] | VV | 2 | 2 | True | 1 | ROZPOCET
| VV |  | Součet |  | 431.74 | [12 empty] | VV | 2 | 4 | True | 0 | ROZPOCET
| VV |  | 431,74*1,1655 'Přepočtené koeficientem množství |  | 503.193 | [12 empty] | VV | 2 | 2 | False | 1 | ROZPOCET
8 | K | 712391171 | Provedení povlakové krytiny střech do 10° podkladní textilní vrstvy | m2 | 431.74 |  | 0 | CS ÚRS 2021 02 |  | základní |  | 0 | 0 | 0 | 0 | 0 | 16 | K | 2 |  |  |  | ROZPOCET | 0 | 0 | 0 | 0 | 0 | 1 | 0 | 16 | -680838642
| PP |  | Provedení povlakové krytiny střech plochých do 10° -ostatní práce provedení vrstvy textilní podkladní | [14 empty] | PP | 2
| Online PSC |  | https://podminky.urs.cz/item/CS_URS_2021_02/712391171 | [14 empty] | Online PSC | 2
| VV |  | nové | [14 empty] | VV | 2 | 1 | True | 0 | ROZPOCET
| VV |  | střecha | [14 empty] | VV | 2 | 1 | True | 0 | ROZPOCET
| VV |  | separační - podkladní textilie - oddělení podkladního pásu a tepelné izolace | [14 empty] | VV | 2 | 1 | True | 0 | ROZPOCET
| VV |  | 431,74 |  | 431.74 | [12 empty] | VV | 2 | 2 | True | 1 | ROZPOCET
| VV |  | Součet |  | 431.74 | [12 empty] | VV | 2 | 4 | True | 0 | ROZPOCET
9 | M | 69311172 | geotextilie PP s ÚV stabilizací 300g/m2 | m2 | 498.66 |  | 0 | CS ÚRS 2021 02 |  | základní |  | 0 | 0.0003 | 0.1496 | 0 | 0 | 32 | M | 2 |  |  |  | ROZPOCET | 0 | 0 | 0 | 0 | 0 | 1 | 0 | 16 | 1983952776
| PP |  | geotextilie PP s ÚV stabilizací 300g/m2 | [14 empty] | PP | 2
| VV |  | nové | [14 empty] | VV | 2 | 1 | True | 0 | ROZPOCET
| VV |  | střecha | [14 empty] | VV | 2 | 1 | True | 0 | ROZPOCET
| VV |  | separační - podkladní textilie - oddělení podkladního pásu a tepelné izolace | [14 empty] | VV | 2 | 1 | True | 0 | ROZPOCET
| VV |  | 431,74 |  | 431.74 | [12 empty] | VV | 2 | 2 | True | 1 | ROZPOCET
| VV |  | Součet |  | 431.74 | [12 empty] | VV | 2 | 4 | True | 0 | ROZPOCET
| VV |  | 431,74*1,155 'Přepočtené koeficientem množství |  | 498.66 | [12 empty] | VV | 2 | 2 | False | 1 | ROZPOCET
10 | K | 998712102 | Přesun hmot tonážní tonážní pro krytiny povlakové v objektech v přes 6 do 12 m | t | 5.522 |  | 0 | CS ÚRS 2021 02 |  | základní |  | 0 | 0 | 0 | 0 | 0 | 16 | K | 2 |  |  |  | ROZPOCET | 0 | 0 | 0 | 0 | 0 | 1 | 0 | 16 | 168147072
| PP |  | Přesun hmot pro povlakové krytiny stanovený z hmotnosti přesunovaného materiálu vodorovná dopravní vzdálenost do 50 m v objektech výšky přes 6 do 12 m | [14 empty] | PP | 2
| Online PSC |  | https://podminky.urs.cz/item/CS_URS_2021_02/998712102 | [14 empty] | Online PSC | 2
11 | K | 998712181 | Příplatek k přesunu hmot tonážní 712 prováděný bez použití mechanizace | t | 5.522 |  | 0 | CS ÚRS 2021 02 |  | základní |  | 0 | 0 | 0 | 0 | 0 | 16 | K | 2 |  |  |  | ROZPOCET | 0 | 0 | 0 | 0 | 0 | 1 | 0 | 16 | 1922084642
| PP |  | Přesun hmot pro povlakové krytiny stanovený z hmotnosti přesunovaného materiálu Příplatek k cenám za přesun prováděný bez použití mechanizace pro jakoukoliv výšku objektu | [14 empty] | PP | 2
| Online PSC |  | https://podminky.urs.cz/item/CS_URS_2021_02/998712181 | [14 empty] | Online PSC | 2
| D | 713 | Izolace tepelné |  |  |  | 0 |  |  |  |  | 0 |  | 2.9725 |  | 0 | 2 | D | 1 |  |  |  | ROZPOCET | [6 empty] | 0
12 | K | 713141152 | Montáž izolace tepelné střech plochých kladené volně 2 vrstvy rohoží, pásů, dílců, desek | m2 | 431.74 |  | 0 | CS ÚRS 2021 02 |  | základní |  | 0 | 0 | 0 | 0 | 0 | 16 | K | 2 |  |  |  | ROZPOCET | 0 | 0 | 0 | 0 | 0 | 1 | 0 | 16 | -996253578
| PP |  | Montáž tepelné izolace střech plochých rohožemi, pásy, deskami, dílci, bloky (izolační materiál ve specifikaci) kladenými volně dvouvrstvá | [14 empty] | PP | 2
| Online PSC |  | https://podminky.urs.cz/item/CS_URS_2021_02/713141152 | [14 empty] | Online PSC | 2
| VV |  | nové | [14 empty] | VV | 2 | 1 | True | 0 | ROZPOCET
| VV |  | střecha | [14 empty] | VV | 2 | 1 | True | 0 | ROZPOCET
| VV |  | zateplení EPS tl/270/mm...120+150 | [14 empty] | VV | 2 | 1 | True | 0 | ROZPOCET
| VV |  | 431,74 |  | 431.74 | [12 empty] | VV | 2 | 2 | True | 1 | ROZPOCET
| VV |  | Součet |  | 431.74 | [12 empty] | VV | 2 | 4 | True | 0 | ROZPOCET
13 | M | 28372312 | deska EPS 100 pro konstrukce s běžným zatížením λ=0,037 tl 120mm | m2 | 440.375 |  | 0 | CS ÚRS 2021 02 |  | základní |  | 0 | 0.003 | 1.3211 | 0 | 0 | 32 | M | 2 |  |  |  | ROZPOCET | 0 | 0 | 0 | 0 | 0 | 1 | 0 | 16 | 21774090
| PP |  | deska EPS 100 pro konstrukce s běžným zatížením λ=0,037 tl 120mm | [14 empty] | PP | 2
| VV |  | nové | [14 empty] | VV | 2 | 1 | True | 0 | ROZPOCET
| VV |  | střecha | [14 empty] | VV | 2 | 1 | True | 0 | ROZPOCET
| VV |  | zateplení EPS tl/270/mm...120+150 | [14 empty] | VV | 2 | 1 | True | 0 | ROZPOCET
| VV |  | 431,74 |  | 431.74 | [12 empty] | VV | 2 | 2 | True | 1 | ROZPOCET
| VV |  | Součet |  | 431.74 | [12 empty] | VV | 2 | 4 | True | 0 | ROZPOCET
| VV |  | 431,74*1,02 'Přepočtené koeficientem množství |  | 440.375 | [12 empty] | VV | 2 | 2 | False | 1 | ROZPOCET
14 | M | 28372317 | deska EPS 100 pro konstrukce s běžným zatížením λ=0,037 tl 150mm | m2 | 440.375 |  | 0 | CS ÚRS 2021 02 |  | základní |  | 0 | 0.00375 | 1.6514 | 0 | 0 | 32 | M | 2 |  |  |  | ROZPOCET | 0 | 0 | 0 | 0 | 0 | 1 | 0 | 16 | 1058985028
| PP |  | deska EPS 100 pro konstrukce s běžným zatížením λ=0,037 tl 150mm | [14 empty] | PP | 2
| VV |  | nové | [14 empty] | VV | 2 | 1 | True | 0 | ROZPOCET
| VV |  | střecha | [14 empty] | VV | 2 | 1 | True | 0 | ROZPOCET
| VV |  | zateplení EPS tl/270/mm...........120+150 | [14 empty] | VV | 2 | 1 | True | 0 | ROZPOCET
| VV |  | 431,74 |  | 431.74 | [12 empty] | VV | 2 | 2 | True | 1 | ROZPOCET
| VV |  | Součet |  | 431.74 | [12 empty] | VV | 2 | 4 | True | 0 | ROZPOCET
| VV |  | 431,74*1,02 'Přepočtené koeficientem množství |  | 440.375 | [12 empty] | VV | 2 | 2 | False | 1 | ROZPOCET
15 | K | 998713102 | Přesun hmot tonážní pro izolace tepelné v objektech v přes 6 do 12 m | t | 2.973 |  | 0 | CS ÚRS 2021 02 |  | základní |  | 0 | 0 | 0 | 0 | 0 | 16 | K | 2 |  |  |  | ROZPOCET | 0 | 0 | 0 | 0 | 0 | 1 | 0 | 16 | -1097211982
| PP |  | Přesun hmot pro izolace tepelné stanovený z hmotnosti přesunovaného materiálu vodorovná dopravní vzdálenost do 50 m v objektech výšky přes 6 m do 12 m | [14 empty] | PP | 2
| Online PSC |  | https://podminky.urs.cz/item/CS_URS_2021_02/998713102 | [14 empty] | Online PSC | 2
16 | K | 998713181 | Příplatek k přesunu hmot tonážní 713 prováděný bez použití mechanizace | t | 2.973 |  | 0 | CS ÚRS 2021 02 |  | základní |  | 0 | 0 | 0 | 0 | 0 | 16 | K | 2 |  |  |  | ROZPOCET | 0 | 0 | 0 | 0 | 0 | 1 | 0 | 16 | -1122922199
| PP |  | Přesun hmot pro izolace tepelné stanovený z hmotnosti přesunovaného materiálu Příplatek k cenám za přesun prováděný bez použití mechanizace pro jakoukoliv výšku objektu | [14 empty] | PP | 2
| Online PSC |  | https://podminky.urs.cz/item/CS_URS_2021_02/998713181 | [14 empty] | Online PSC | 2
| D | 767 | Konstrukce zámečnické |  |  |  | 0 |  |  |  |  | 0 |  | 0.059428 |  | 0 | 2 | D | 1 |  |  |  | ROZPOCET | [6 empty] | 0
17 | K | 7678- poznámka | Poznámka - Na předmětné střeše bude realizován systém zachycení pádu a zadržovací systém určený pro údržbu střech dle ČSN EN 363 Prostředky ochrany proti pádu – Systémy ochrany osob proti pádu. Systém bude realizován na základě nařízení vlády č. 591/2006 |  | 0 |  | 0 |  |  | základní |  | 0 | 0 | 0 | 0 | 0 | 16 | K | 2 |  |  |  | ROZPOCET | 0 | 0 | 0 | 0 | 0 | 1 | 0 | 16 | 1768943526
| PP |  | Poznámka - Na předmětné střeše bude realizován systém zachycení pádu a zadržovací systém určený pro údržbu střech dle ČSN EN 363 Prostředky ochrany proti pádu – Systémy ochrany osob proti pádu. Systém bude realizován na základě nařízení vlády č. 591/2006 Sb., o bližších požadavcích na bezpečnost a ochranu zdraví při práci na staveništích a nařízení vlády č. 362/2005 Sb., o bližších požadavcích na bezpečnost a ochranu zdraví při práci na pracovištích s nebezpečím pádu z výšky nebo do hloubky. | [14 empty] | PP | 2
18 | K | 767881112 | Montáž bodů záchytného systému do železobetonu chemickou kotvou | kus | 14 |  | 0 | CS ÚRS 2021 01 |  | základní |  | 0 | 0.0001699 | 0.0023786 | 0 | 0 | 16 | K | 2 |  |  |  | ROZPOCET | 0 | 0 | 0 | 0 | 0 | 1 | 0 | 16 | 947427531
| PP |  | Montáž záchytného systému proti pádu bodů samostatných nebo v systému s poddajným kotvícím vedením do železobetonu chemickou kotvou | [14 empty] | PP | 2
| Online PSC |  | https://podminky.urs.cz/item/CS_URS_2021_01/767881112 | [14 empty] | Online PSC | 2
| VV |  | záchytný systém | [14 empty] | VV | 2 | 1 | True | 0 | ROZPOCET
| VV |  | nové | [14 empty] | VV | 2 | 1 | True | 0 | ROZPOCET
| VV |  | střecha | [14 empty] | VV | 2 | 1 | True | 0 | ROZPOCET
| VV |  | R/13/ -Kotevní prvek, např.ROOFIX pro práci v závěsu na laně ( lano délky 39 metrů) | [14 empty] | VV | 2 | 1 | True | 0 | ROZPOCET
| VV |  | 14 |  | 14 | [12 empty] | VV | 2 | 2 | True | 0 | ROZPOCET
| VV |  | Součet |  | 14 | [12 empty] | VV | 2 | 4 | True | 1 | ROZPOCET
19 | M | 70921328 | kotvicí bod pro betonové konstrukce pomocí rozpěrné kotvy nebo chemické kotvy dl 400mm- bude upřesněno na stavbě dle skutečné potřeby | kus | 16.317 |  | 0 | CS ÚRS 2021 02 |  | základní |  | 0 | 0.00309 | 0.05042 | 0 | 0 | 32 | M | 2 |  |  |  | ROZPOCET | 0 | 0 | 0 | 0 | 0 | 1 | 0 | 16 | 46557380
| PP |  | kotvicí bod pro betonové konstrukce pomocí rozpěrné kotvy nebo chemické kotvy dl 400mm- bude upřesněno na stavbě dle skutečné potřeby | [14 empty] | PP | 2
| VV |  | - bude upřesněno na stavbě dle skutečné potřeby | [14 empty] | VV | 2 | 1 | True | 0 | ROZPOCET
| VV |  | nové | [14 empty] | VV | 2 | 1 | True | 0 | ROZPOCET
| VV |  | střecha | [14 empty] | VV | 2 | 1 | True | 0 | ROZPOCET
| VV |  | R/13/ -Kotevní prvek, např.ROOFIX pro práci v závěsu na laně ( lano délky 39 metrů) | [14 empty] | VV | 2 | 1 | True | 0 | ROZPOCET
| VV |  | 14 |  | 14 | [12 empty] | VV | 2 | 2 | True | 0 | ROZPOCET
| VV |  | Součet |  | 14 | [12 empty] | VV | 2 | 4 | True | 1 | ROZPOCET
| VV |  | 14*1,1655 'Přepočtené koeficientem množství |  | 16.317 | [12 empty] | VV | 2 | 2 | False | 1 | ROZPOCET
20 | K | 767881161.R | Montáž lana do nástavců v záchytném systému poddajného kotvícího vedení | m | 39 |  | 0 |  |  | základní |  | 0 | 0 | 0 | 0 | 0 | 16 | K | 2 |  |  |  | ROZPOCET | 0 | 0 | 0 | 0 | 0 | 1 | 0 | 16 | -1803376494
| PP |  | Montáž lana do nástavců v záchytném systému poddajného kotvícího vedení | [14 empty] | PP | 2
| VV |  | záchytný systém | [14 empty] | VV | 2 | 1 | True | 0 | ROZPOCET
| VV |  | ocelové lano /TSL-L6/ | [14 empty] | VV | 2 | 1 | True | 0 | ROZPOCET
| VV |  | nové | [14 empty] | VV | 2 | 1 | True | 0 | ROZPOCET
| VV |  | střecha | [14 empty] | VV | 2 | 1 | True | 0 | ROZPOCET
| VV |  | R/15/ - Lano na zavěšení osob - kotvící systém , délky 39metrů | [14 empty] | VV | 2 | 1 | True | 0 | ROZPOCET
| VV |  | 39 |  | 39 | [12 empty] | VV | 2 | 2 | True | 0 | ROZPOCET
| VV |  | Součet |  | 39 | [12 empty] | VV | 2 | 4 | True | 1 | ROZPOCET
21 | M | 31452200 | nerezové lano určené pro systémy s požadavkem na permanentní kotvicí vedení tl 6mm | m | 39 |  | 0 | CS ÚRS 2021 01 |  | základní |  | 0 | 0.00015 | 0.00585 | 0 | 0 | 32 | M | 2 |  |  |  | ROZPOCET | 0 | 0 | 0 | 0 | 0 | 1 | 0 | 16 | -1152448446
| PP |  | nerezové lano určené pro systémy s požadavkem na permanentní kotvicí vedení tl 6mm | [14 empty] | PP | 2
| VV |  | záchytný systém | [14 empty] | VV | 2 | 1 | True | 0 | ROZPOCET
| VV |  | ocelové lano /TSL-L6/ | [14 empty] | VV | 2 | 1 | True | 0 | ROZPOCET
| VV |  | nové | [14 empty] | VV | 2 | 1 | True | 0 | ROZPOCET
| VV |  | střecha | [14 empty] | VV | 2 | 1 | True | 0 | ROZPOCET
| VV |  | R/15/ - Lano na zavěšení osob - kotvící systém , délky 39metrů | [14 empty] | VV | 2 | 1 | True | 0 | ROZPOCET
| VV |  | 39 |  | 39 | [12 empty] | VV | 2 | 2 | True | 0 | ROZPOCET
| VV |  | Součet |  | 39 | [12 empty] | VV | 2 | 4 | True | 1 | ROZPOCET
22 | M | 31452206 | oko spojovací k nerez lanu pro systémy pro systémy s požadavkem na permanentní kotvicí vedení | kus | 1 |  | 0 | CS ÚRS 2021 01 |  | základní |  | 0 | 0.00023 | 0.00023 | 0 | 0 | 32 | M | 2 |  |  |  | ROZPOCET | 0 | 0 | 0 | 0 | 0 | 1 | 0 | 16 | -1943270246
| PP |  | oko spojovací k nerez lanu pro systémy pro systémy s požadavkem na permanentní kotvicí vedení | [14 empty] | PP | 2
| VV |  | záchytný systém | [14 empty] | VV | 2 | 1 | True | 0 | ROZPOCET
| VV |  | Spojovací oko TSL-SOS | [14 empty] | VV | 2 | 1 | True | 0 | ROZPOCET
| VV |  | 1 |  | 1 | [12 empty] | VV | 2 | 2 | True | 0 | ROZPOCET
| VV |  | Součet |  | 1 | [12 empty] | VV | 2 | 4 | True | 1 | ROZPOCET
23 | M | 31452202 | koncovka k nerez lanu napínací pro systémy s požadavkem na permanentní kotvicí vedení lano tl 6mm | kus | 1 |  | 0 | CS ÚRS 2021 01 |  | základní |  | 0 | 0.00039 | 0.00039 | 0 | 0 | 32 | M | 2 |  |  |  | ROZPOCET | 0 | 0 | 0 | 0 | 0 | 1 | 0 | 16 | 1161596157
| PP |  | koncovka k nerez lanu napínací pro systémy s požadavkem na permanentní kotvicí vedení lano tl 6mm | [14 empty] | PP | 2
| VV |  | záchytný systém | [14 empty] | VV | 2 | 1 | True | 0 | ROZPOCET
| VV |  | Koncovka k nerez lanu napínací TSL-NAP6 | [14 empty] | VV | 2 | 1 | True | 0 | ROZPOCET
| VV |  | 1 |  | 1 | [12 empty] | VV | 2 | 2 | True | 0 | ROZPOCET
| VV |  | Součet |  | 1 | [12 empty] | VV | 2 | 4 | True | 1 | ROZPOCET
24 | M | 31452204 | koncovka k nerez lanu pevná určená k nalisování na nerezové lano lano tl 6mm | kus | 1 |  | 0 | CS ÚRS 2021 01 |  | základní |  | 0 | 0.00016 | 0.00016 | 0 | 0 | 32 | M | 2 |  |  |  | ROZPOCET | 0 | 0 | 0 | 0 | 0 | 1 | 0 | 16 | -1180211603
| PP |  | koncovka k nerez lanu pevná určená k nalisování na nerezové lano lano tl 6mm | [14 empty] | PP | 2
| VV |  | záchytný systém | [14 empty] | VV | 2 | 1 | True | 0 | ROZPOCET
| VV |  | koncovka k nerez lanu TSL-KP6 | [14 empty] | VV | 2 | 1 | True | 0 | ROZPOCET
| VV |  | 1 |  | 1 | [12 empty] | VV | 2 | 2 | True | 0 | ROZPOCET
| VV |  | Součet |  | 1 | [12 empty] | VV | 2 | 4 | True | 1 | ROZPOCET
25 | M | 314R1 | Štítek | kus | 1 |  | 0 |  |  | základní |  | 0 | 0 | 0 | 0 | 0 | 32 | M | 2 |  |  |  | ROZPOCET | 0 | 0 | 0 | 0 | 0 | 1 | 0 | 16 | -870515152
| PP |  | Štítek | [14 empty] | PP | 2
| VV |  | záchytný systém | [14 empty] | VV | 2 | 1 | True | 0 | ROZPOCET
| VV |  | Štítek TSL | [14 empty] | VV | 2 | 1 | True | 0 | ROZPOCET
| VV |  | 1 |  | 1 | [12 empty] | VV | 2 | 2 | True | 0 | ROZPOCET
| VV |  | Součet |  | 1 | [12 empty] | VV | 2 | 4 | True | 1 | ROZPOCET
26 | M | 314R2 | Kladka zlomového bodu | kus | 12 |  | 0 |  |  | základní |  | 0 | 0 | 0 | 0 | 0 | 32 | M | 2 |  |  |  | ROZPOCET | 0 | 0 | 0 | 0 | 0 | 1 | 0 | 16 | 619531495
| PP |  | Kladka zlomového bodu | [14 empty] | PP | 2
| VV |  | záchytný systém | [14 empty] | VV | 2 | 1 | True | 0 | ROZPOCET
| VV |  | Kladka zlomového boduTSL-SC | [14 empty] | VV | 2 | 1 | True | 0 | ROZPOCET
| VV |  | 12 |  | 12 | [12 empty] | VV | 2 | 2 | True | 0 | ROZPOCET
| VV |  | Součet |  | 12 | [12 empty] | VV | 2 | 4 | True | 1 | ROZPOCET
27 | M | 314R3 | set pro údržbu střechy, obsahuje zachycovací postroj, spojovací lano 5m a vak | ks | 1 |  | 0 |  |  | základní |  | 0 | 0 | 0 | 0 | 0 | 32 | M | 2 |  |  |  | ROZPOCET | 0 | 0 | 0 | 0 | 0 | 1 | 0 | 16 | 805526172
| PP |  | set pro údržbu střechy, obsahuje zachycovací postroj, spojovací lano 5m a vak | [14 empty] | PP | 2
| VV |  | set pro údržbu střechy, obsahuje zachycovací postroj, spojovací lano 5m a vak | [14 empty] | VV | 2 | 1 | True | 0 | ROZPOCET
| VV |  | 1 |  | 1 | [12 empty] | VV | 2 | 2 | True | 0 | ROZPOCET
| VV |  | Součet |  | 1 | [12 empty] | VV | 2 | 4 | True | 1 | ROZPOCET
28 | M | 314R4 | skříňka pro uložení OOPP | ks | 1 |  | 0 |  |  | základní |  | 0 | 0 | 0 | 0 | 0 | 32 | M | 2 |  |  |  | ROZPOCET | 0 | 0 | 0 | 0 | 0 | 1 | 0 | 16 | 1417838885
| PP |  | skříňka pro uložení OOPP | [14 empty] | PP | 2
| VV |  | skříňka pro uložení OOPP | [14 empty] | VV | 2 | 1 | True | 0 | ROZPOCET
| VV |  | 1 |  | 1 | [12 empty] | VV | 2 | 2 | True | 0 | ROZPOCET
| VV |  | Součet |  | 1 | [12 empty] | VV | 2 | 4 | True | 1 | ROZPOCET
29 | K | 767-R1 | Tahové zkoušky | kus | 1 |  | 0 |  |  | základní |  | 0 | 0 | 0 | 0 | 0 | 16 | K | 2 |  |  |  | ROZPOCET | 0 | 0 | 0 | 0 | 0 | 1 | 0 | 16 | -456333213
| PP |  | Tahové zkoušky | [14 empty] | PP | 2
| VV |  | záchytný systém | [14 empty] | VV | 2 | 1 | True | 0 | ROZPOCET
| VV |  | tahové zkoušky | [14 empty] | VV | 2 | 1 | True | 0 | ROZPOCET
| VV |  | 1 |  | 1 | [12 empty] | VV | 2 | 2 | True | 0 | ROZPOCET
| VV |  | Součet |  | 1 | [12 empty] | VV | 2 | 4 | True | 1 | ROZPOCET
30 | K | 767-R2 | Revize záchytného systému | kus | 1 |  | 0 |  |  | základní |  | 0 | 0 | 0 | 0 | 0 | 16 | K | 2 |  |  |  | ROZPOCET | 0 | 0 | 0 | 0 | 0 | 1 | 0 | 16 | -864754889
| PP |  | Revize záchytného systému | [14 empty] | PP | 2
| VV |  | záchytný systém | [14 empty] | VV | 2 | 1 | True | 0 | ROZPOCET
| VV |  | Revize záchytného systému | [14 empty] | VV | 2 | 1 | True | 0 | ROZPOCET
| VV |  | 1 |  | 1 | [12 empty] | VV | 2 | 2 | True | 0 | ROZPOCET
| VV |  | Součet |  | 1 | [12 empty] | VV | 2 | 4 | True | 1 | ROZPOCET
31 | K | 998767202 | Přesun hmot procentní pro zámečnické konstrukce v objektech v přes 6 do 12 m | % |  |  | 0 | CS ÚRS 2021 02 |  | základní |  | 0 | 0 | 0 | 0 | 0 | 16 | K | 2 |  |  |  | ROZPOCET | 0 | 0 | 0 | 0 | 0 | 1 | 0 | 16 | 916030062
| PP |  | Přesun hmot pro zámečnické konstrukce stanovený procentní sazbou (%) z ceny vodorovná dopravní vzdálenost do 50 m v objektech výšky přes 6 do 12 m | [14 empty] | PP | 2
| Online PSC |  | https://podminky.urs.cz/item/CS_URS_2021_02/998767202 | [14 empty] | Online PSC | 2

## 2021-112-14 - Vnější povr...
{f5b38da5-5b81-476b-b5e1-6b792cf60142}
2
| KRYCÍ LIST SOUPISU PRACÍ | [7 empty] | v --- níže se nacházejí doplnkové a pomocné údaje k sestavám --- v | [8 empty] | False
Stavba:
MŠ Šponarova - zateplení a zpevněné plochy
Objekt:
2021-112-14 - Vnější povrchy- zateplení - fasáda
| KSO: |  |  |  |  | CC-CZ:
| Místo: |  | MŠ Šponarova 16, Ostrava - Hrabůvka |  |  | Datum: | 27. 11. 2021
| Zadavatel: |  |  |  |  | IČ: | 00845451
|  | Ostrava, městský obvod Ostrava-Jih,Horní 791/3, |  |  |  | DIČ: | CZ00845451
| Uchazeč: |  |  |  |  | IČ: | Vyplň údaj
|  | Vyplň údaj |  |  |  | DIČ: | Vyplň údaj
| Projektant: |  |  |  |  | IČ:
|  | ČOS exim s.r.o, Alešova 26, České Budějovice |  |  |  | DIČ:
| Zpracovatel: |  |  |  |  | IČ:
|  | Ing. Dana Mlejnková |  |  |  | DIČ:
Poznámka:
Zpracováno dle metodiky ÚRS s maximálním zatříděním položek (popisu činností) dle Třídníku stavebních konstrukcí a prací. Použita databáze směrných cen 2021/II. Položky, které databáze neobsahuje, oceněny dle brutto ceníků příslušných dodavatelů. Veškeré názvy jednotlivých zařízení jsou uvedeny pouze pro určení technické úrovně a provozních parametrů. Ve všech případech lze použít i jiná než navržená zařízení, která mají podobnou nebo minimálně stejnou kvalitu, účinnost a výkon, parametry použití, ev. hlučnost (která bezpodmínečně splňuje platné hygienické normy). Celková množství u jednotlivých položek (kusy, metry) byla odměřena a sečtena ručně a digitálně z výkresů.
| Cena bez DPH | [5 empty] | 0
|  |  | Základ daně |  |  | Sazba daně | Výše daně
| DPH | základní | 0 |  |  | 21% | 0
|  | snížená | 0 |  |  | 15% | 0
|  | zákl. přenesená | 0 |  |  | 21% | 0
|  | sníž. přenesená | 0 |  |  | 15% | 0
|  | nulová | 0 |  |  | 0% | 0
| Cena s DPH |  |  | v | CZK |  | 0
REKAPITULACE ČLENĚNÍ SOUPISU PRACÍ
Stavba:
MŠ Šponarova - zateplení a zpevněné plochy
Objekt:
2021-112-14 - Vnější povrchy- zateplení - fasáda
Místo: |  |  | MŠ Šponarova 16, Ostrava - Hrabůvka |  |  | Datum: | 27. 11. 2021
Zadavatel: |  |  | Ostrava, městský obvod Ostrava-Jih,Horní 791/3, |  |  | Projektant: | ČOS exim s.r.o, Alešova 26, České Budějovice
Uchazeč: |  |  | Vyplň údaj |  |  | Zpracovatel: | Ing. Dana Mlejnková
Kód dílu - Popis | [6 empty] | Cena celkem [CZK]
Náklady stavby celkem | [6 empty] | 0 | [11 empty] | -1
| HSV - Práce a dodávky HSV | [5 empty] | 0
| 62 - Úprava povrchů vnějších | [5 empty] | 0
| 62-2 - Úprava povrchů vnějších - lišty | [5 empty] | 0
| 62-3 - 62-3 Připojovací spára oken .... 339,42+55,56 bm | [5 empty] | 0
| 94 - Lešení a stavební výtahy | [5 empty] | 0
| 998 - Přesun hmot | [5 empty] | 0
| PSV - Práce a dodávky PSV | [5 empty] | 0
| 751 - Vzduchotechnika | [5 empty] | 0
SOUPIS PRACÍ
Stavba:
MŠ Šponarova - zateplení a zpevněné plochy
Objekt:
2021-112-14 - Vnější povrchy- zateplení - fasáda
Místo: |  |  | MŠ Šponarova 16, Ostrava - Hrabůvka |  |  | Datum: | 27. 11. 2021
Zadavatel: |  |  | Ostrava, městský obvod Ostrava-Jih,Horní 791/3, |  |  | Projektant: | ČOS exim s.r.o, Alešova 26, České Budějovice
Uchazeč: |  |  | Vyplň údaj |  |  | Zpracovatel: | Ing. Dana Mlejnková
PČ | Typ | Kód | Popis | MJ | Množství | J.cena [CZK] | Cena celkem [CZK] | Cenová soustava |  | DPH | J. Nh [h] | Nh celkem [h] | J. hmotnost [t] | Hmotnost celkem [t] | J. suť [t] | Suť Celkem [t]
Náklady soupisu celkem | [6 empty] | 0 |  |  |  |  | 0 |  | 19.1562 |  | 0 |  | D | -1 | [10 empty] | 0
| D | HSV | Práce a dodávky HSV |  |  |  | 0 |  |  |  |  | 0 |  | 19.1326 |  | 0 | 1 | D | 0 |  |  |  | ROZPOCET | [6 empty] | 0
| D | 62 | Úprava povrchů vnějších |  |  |  | 0 |  |  |  |  | 0 |  | 18.8299 |  | 0 | 1 | D | 1 |  |  |  | ROZPOCET | [6 empty] | 0
1 | K | 629995101 | Očištění vnějších ploch tlakovou vodou | m2 | 445.25 |  | 0 | CS ÚRS 2021 02 |  | základní |  | 0 | 0 | 0 | 0 | 0 | 4 | K | 2 |  |  |  | ROZPOCET | 0 | 0 | 0 | 0 | 0 | 1 | 0 | 4 | -1612150803
| PP |  | Očištění vnějších ploch tlakovou vodou omytím | [14 empty] | PP | 2
| Online PSC |  | https://podminky.urs.cz/item/CS_URS_2021_02/629995101 | [14 empty] | Online PSC | 2
| VV |  | pohled/1/ | [14 empty] | VV | 2 | 1 | True | 0 | ROZPOCET
| VV |  | zateplení MV tl/160/ | [14 empty] | VV | 2 | 1 | True | 0 | ROZPOCET
| VV |  | 140,27 |  | 140.27 | [12 empty] | VV | 2 | 2 | True | 0 | ROZPOCET
| VV |  | /m2/ | [14 empty] | VV | 2 | 1 | True | 0 | ROZPOCET
| VV |  | plocha bez otvorů | [14 empty] | VV | 2 | 1 | True | 0 | ROZPOCET
| VV |  | pohled/2/ | [14 empty] | VV | 2 | 1 | True | 0 | ROZPOCET
| VV |  | zateplení MV tl/160/ | [14 empty] | VV | 2 | 1 | True | 0 | ROZPOCET
| VV |  | 61,93 |  | 61.93 | [12 empty] | VV | 2 | 2 | True | 0 | ROZPOCET
| VV |  | /m2/ | [14 empty] | VV | 2 | 1 | True | 0 | ROZPOCET
| VV |  | plocha bez otvorů | [14 empty] | VV | 2 | 1 | True | 0 | ROZPOCET
| VV |  | pohled/3/ | [14 empty] | VV | 2 | 1 | True | 0 | ROZPOCET
| VV |  | zateplení MV tl/160/ | [14 empty] | VV | 2 | 1 | True | 0 | ROZPOCET
| VV |  | 155,59 |  | 155.59 | [12 empty] | VV | 2 | 2 | True | 0 | ROZPOCET
| VV |  | /m2/ | [14 empty] | VV | 2 | 1 | True | 0 | ROZPOCET
| VV |  | plocha bez otvorů | [14 empty] | VV | 2 | 1 | True | 0 | ROZPOCET
| VV |  | pohled/4/ | [14 empty] | VV | 2 | 1 | True | 0 | ROZPOCET
| VV |  | zateplení MV tl/160/ | [14 empty] | VV | 2 | 1 | True | 0 | ROZPOCET
| VV |  | 54,01 |  | 54.01 | [12 empty] | VV | 2 | 2 | True | 0 | ROZPOCET
| VV |  | /m2/ | [14 empty] | VV | 2 | 1 | True | 0 | ROZPOCET
| VV |  | plocha bez otvorů | [14 empty] | VV | 2 | 1 | True | 0 | ROZPOCET
| VV |  | pohled /1-4/ | [14 empty] | VV | 2 | 1 | True | 0 | ROZPOCET
| VV |  | zateplení atika- spodní | [14 empty] | VV | 2 | 1 | True | 0 | ROZPOCET
| VV |  | 33,45 |  | 33.45 | [12 empty] | VV | 2 | 2 | True | 0 | ROZPOCET
| VV |  | /m2/ | [14 empty] | VV | 2 | 1 | True | 0 | ROZPOCET
| VV |  | Součet |  | 445.25 | [12 empty] | VV | 2 | 4 | True | 1 | ROZPOCET
2 | K | 622222051 | Montáž kontaktního zateplení vnějšího ostění, nadpraží nebo parapetu hl. špalety do 400 mm lepením desek z minerální vlny tl do 40 mm | m | 339.42 |  | 0 | CS ÚRS 2021 02 |  | základní |  | 0 | 0.00339 | 1.1506 | 0 | 0 | 4 | K | 2 |  |  |  | ROZPOCET | 0 | 0 | 0 | 0 | 0 | 1 | 0 | 4 | 1132888862
| PP |  | Montáž kontaktního zateplení vnějšího ostění, nadpraží nebo parapetu lepením z desek z minerální vlny s podélnou nebo kolmou orientací vláken hloubky špalet přes 200 do 400 mm, tloušťky desek do 40 mm | [14 empty] | PP | 2
| Online PSC |  | https://podminky.urs.cz/item/CS_URS_2021_02/622222051 | [14 empty] | Online PSC | 2
| VV |  | pohled /1-4/ | [14 empty] | VV | 2 | 1 | True | 0 | ROZPOCET
| VV |  | zateplení ostění cca. tl/40/mm | [14 empty] | VV | 2 | 1 | True | 0 | ROZPOCET
| VV |  | 339,42 |  | 339.42 | [12 empty] | VV | 2 | 2 | True | 0 | ROZPOCET
| VV |  | Součet |  | 339.42 | [12 empty] | VV | 2 | 4 | True | 1 | ROZPOCET
3 | M | 63151518 | deska tepelně izolační minerální kontaktních fasád podélné vlákno λ=0,036 tl 40mm- bude upřesněno- přemeřeno na stavbě | m2 | 115.742 |  | 0 | CS ÚRS 2021 02 |  | základní |  | 0 | 0.006 | 0.69445 | 0 | 0 | 8 | M | 2 |  |  |  | ROZPOCET | 0 | 0 | 0 | 0 | 0 | 1 | 0 | 4 | 2082719475
| PP |  | deska tepelně izolační minerální kontaktních fasád podélné vlákno λ=0,036 tl 40mm- bude upřesněno- přemeřeno na stavbě | [14 empty] | PP | 2
| VV |  | pohled /1-4/ | [14 empty] | VV | 2 | 1 | True | 0 | ROZPOCET
| VV |  | zateplení ostění cca. tl/40/mm | [14 empty] | VV | 2 | 1 | True | 0 | ROZPOCET
| VV |  | 339,42*(0,16+0,15) |  | 105.22 | [12 empty] | VV | 2 | 2 | True | 0 | ROZPOCET
| VV |  | Součet |  | 105.22 | [12 empty] | VV | 2 | 4 | True | 1 | ROZPOCET
| VV |  | 105,22*1,1 'Přepočtené koeficientem množství |  | 115.742 | [12 empty] | VV | 2 | 2 | False | 1 | ROZPOCET
4 | K | 622221031 | Montáž kontaktního zateplení vnějších stěn lepením a mechanickým kotvením TI z minerální vlny s podélnou orientací do zdiva a betonu tl přes 120 do 160 mm | m2 | 445.25 |  | 0 | CS ÚRS 2021 02 |  | základní |  | 0 | 0.0116 | 5.1649 | 0 | 0 | 4 | K | 2 |  |  |  | ROZPOCET | 0 | 0 | 0 | 0 | 0 | 1 | 0 | 4 | -798349425
| PP |  | Montáž kontaktního zateplení lepením a mechanickým kotvením z desek z minerální vlny s podélnou orientací vláken nebo kombinovaných na vnější stěny, na podklad betonový nebo z lehčeného betonu, z tvárnic keramických nebo vápenopískových, tloušťky desek přes 120 do 160 mm | [14 empty] | PP | 2
| Online PSC |  | https://podminky.urs.cz/item/CS_URS_2021_02/622221031 | [14 empty] | Online PSC | 2
| VV |  | pohled/1/ | [14 empty] | VV | 2 | 1 | True | 0 | ROZPOCET
| VV |  | zateplení MV tl/160/ | [14 empty] | VV | 2 | 1 | True | 0 | ROZPOCET
| VV |  | 140,27 |  | 140.27 | [12 empty] | VV | 2 | 2 | True | 0 | ROZPOCET
| VV |  | /m2/ | [14 empty] | VV | 2 | 1 | True | 0 | ROZPOCET
| VV |  | plocha bez otvorů | [14 empty] | VV | 2 | 1 | True | 0 | ROZPOCET
| VV |  | pohled/2/ | [14 empty] | VV | 2 | 1 | True | 0 | ROZPOCET
| VV |  | zateplení MV tl/160/ | [14 empty] | VV | 2 | 1 | True | 0 | ROZPOCET
| VV |  | 61,93 |  | 61.93 | [12 empty] | VV | 2 | 2 | True | 0 | ROZPOCET
| VV |  | /m2/ | [14 empty] | VV | 2 | 1 | True | 0 | ROZPOCET
| VV |  | plocha bez otvorů | [14 empty] | VV | 2 | 1 | True | 0 | ROZPOCET
| VV |  | pohled/3/ | [14 empty] | VV | 2 | 1 | True | 0 | ROZPOCET
| VV |  | zateplení MV tl/160/ | [14 empty] | VV | 2 | 1 | True | 0 | ROZPOCET
| VV |  | 155,59 |  | 155.59 | [12 empty] | VV | 2 | 2 | True | 0 | ROZPOCET
| VV |  | /m2/ | [14 empty] | VV | 2 | 1 | True | 0 | ROZPOCET
| VV |  | plocha bez otvorů | [14 empty] | VV | 2 | 1 | True | 0 | ROZPOCET
| VV |  | pohled/4/ | [14 empty] | VV | 2 | 1 | True | 0 | ROZPOCET
| VV |  | zateplení MV tl/160/ | [14 empty] | VV | 2 | 1 | True | 0 | ROZPOCET
| VV |  | 54,01 |  | 54.01 | [12 empty] | VV | 2 | 2 | True | 0 | ROZPOCET
| VV |  | /m2/ | [14 empty] | VV | 2 | 1 | True | 0 | ROZPOCET
| VV |  | plocha bez otvorů | [14 empty] | VV | 2 | 1 | True | 0 | ROZPOCET
| VV |  | pohled /1-4/ | [14 empty] | VV | 2 | 1 | True | 0 | ROZPOCET
| VV |  | zateplení atika- spodní | [14 empty] | VV | 2 | 1 | True | 0 | ROZPOCET
| VV |  | 33,45 |  | 33.45 | [12 empty] | VV | 2 | 2 | True | 0 | ROZPOCET
| VV |  | /m2/ | [14 empty] | VV | 2 | 1 | True | 0 | ROZPOCET
| VV |  | Součet |  | 445.25 | [12 empty] | VV | 2 | 4 | True | 1 | ROZPOCET
5 | M | 63151538 | deska tepelně izolační minerální kontaktních fasád podélné vlákno λ=0,036 tl 160mm | m2 | 512.038 |  | 0 | CS ÚRS 2021 02 |  | základní |  | 0 | 0.018 | 9.2167 | 0 | 0 | 8 | M | 2 |  |  |  | ROZPOCET | 0 | 0 | 0 | 0 | 0 | 1 | 0 | 4 | 207177863
| PP |  | deska tepelně izolační minerální kontaktních fasád podélné vlákno λ=0,036 tl 160mm | [14 empty] | PP | 2
| VV |  | pohled/1/ | [14 empty] | VV | 2 | 1 | True | 0 | ROZPOCET
| VV |  | zateplení MV tl/160/ | [14 empty] | VV | 2 | 1 | True | 0 | ROZPOCET
| VV |  | 140,27 |  | 140.27 | [12 empty] | VV | 2 | 2 | True | 0 | ROZPOCET
| VV |  | /m2/ | [14 empty] | VV | 2 | 1 | True | 0 | ROZPOCET
| VV |  | plocha bez otvorů | [14 empty] | VV | 2 | 1 | True | 0 | ROZPOCET
| VV |  | pohled/2/ | [14 empty] | VV | 2 | 1 | True | 0 | ROZPOCET
| VV |  | zateplení MV tl/160/ | [14 empty] | VV | 2 | 1 | True | 0 | ROZPOCET
| VV |  | 61,93 |  | 61.93 | [12 empty] | VV | 2 | 2 | True | 0 | ROZPOCET
| VV |  | /m2/ | [14 empty] | VV | 2 | 1 | True | 0 | ROZPOCET
| VV |  | plocha bez otvorů | [14 empty] | VV | 2 | 1 | True | 0 | ROZPOCET
| VV |  | pohled/3/ | [14 empty] | VV | 2 | 1 | True | 0 | ROZPOCET
| VV |  | zateplení MV tl/160/ | [14 empty] | VV | 2 | 1 | True | 0 | ROZPOCET
| VV |  | 155,59 |  | 155.59 | [12 empty] | VV | 2 | 2 | True | 0 | ROZPOCET
| VV |  | /m2/ | [14 empty] | VV | 2 | 1 | True | 0 | ROZPOCET
| VV |  | plocha bez otvorů | [14 empty] | VV | 2 | 1 | True | 0 | ROZPOCET
| VV |  | pohled/4/ | [14 empty] | VV | 2 | 1 | True | 0 | ROZPOCET
| VV |  | zateplení MV tl/160/ | [14 empty] | VV | 2 | 1 | True | 0 | ROZPOCET
| VV |  | 54,01 |  | 54.01 | [12 empty] | VV | 2 | 2 | True | 0 | ROZPOCET
| VV |  | /m2/ | [14 empty] | VV | 2 | 1 | True | 0 | ROZPOCET
| VV |  | plocha bez otvorů | [14 empty] | VV | 2 | 1 | True | 0 | ROZPOCET
| VV |  | pohled /1-4/ | [14 empty] | VV | 2 | 1 | True | 0 | ROZPOCET
| VV |  | zateplení atika- spodní | [14 empty] | VV | 2 | 1 | True | 0 | ROZPOCET
| VV |  | 33,45 |  | 33.45 | [12 empty] | VV | 2 | 2 | True | 0 | ROZPOCET
| VV |  | /m2/ | [14 empty] | VV | 2 | 1 | True | 0 | ROZPOCET
| VV |  | Součet |  | 445.25 | [12 empty] | VV | 2 | 4 | True | 1 | ROZPOCET
| VV |  | 445,25*1,15 'Přepočtené koeficientem množství |  | 512.038 | [12 empty] | VV | 2 | 2 | False | 1 | ROZPOCET
6 | K | 622531022 | Tenkovrstvá silikonová zrnitá omítka zrnitost 2,0 mm vnějších stěn | m2 | 550.47 |  | 0 | CS ÚRS 2021 02 |  | základní |  | 0 | 0.0033 | 1.8166 | 0 | 0 | 4 | K | 2 |  |  |  | ROZPOCET | 0 | 0 | 0 | 0 | 0 | 1 | 0 | 4 | 1318561883
| PP |  | Omítka tenkovrstvá silikonová vnějších ploch probarvená bez penetrace zatíraná (škrábaná), zrnitost 2,0 mm stěn | [14 empty] | PP | 2
| Online PSC |  | https://podminky.urs.cz/item/CS_URS_2021_02/622531022 | [14 empty] | Online PSC | 2
| VV |  | pohled/1/ | [14 empty] | VV | 2 | 1 | True | 0 | ROZPOCET
| VV |  | omítka silikonová /2/mm | [14 empty] | VV | 2 | 1 | True | 0 | ROZPOCET
| VV |  | 140,27 |  | 140.27 | [12 empty] | VV | 2 | 2 | True | 0 | ROZPOCET
| VV |  | pohled/2/ | [14 empty] | VV | 2 | 1 | True | 0 | ROZPOCET
| VV |  | omítka silikonová /2/mm | [14 empty] | VV | 2 | 1 | True | 0 | ROZPOCET
| VV |  | 61,93 |  | 61.93 | [12 empty] | VV | 2 | 2 | True | 0 | ROZPOCET
| VV |  | pohled/3/ | [14 empty] | VV | 2 | 1 | True | 0 | ROZPOCET
| VV |  | omítka silikonová /2/mm | [14 empty] | VV | 2 | 1 | True | 0 | ROZPOCET
| VV |  | 155,59 |  | 155.59 | [12 empty] | VV | 2 | 2 | True | 0 | ROZPOCET
| VV |  | pohled/4/ | [14 empty] | VV | 2 | 1 | True | 0 | ROZPOCET
| VV |  | omítka silikonová /2/mm | [14 empty] | VV | 2 | 1 | True | 0 | ROZPOCET
| VV |  | 54,01 |  | 54.01 | [12 empty] | VV | 2 | 2 | True | 0 | ROZPOCET
| VV |  | pohled /1-4/ | [14 empty] | VV | 2 | 1 | True | 0 | ROZPOCET
| VV |  | omítka silikonová /2/mm- ostění | [14 empty] | VV | 2 | 1 | True | 0 | ROZPOCET
| VV |  | 339,42*(0,16+0,15) |  | 105.22 | [12 empty] | VV | 2 | 2 | True | 0 | ROZPOCET
| VV |  | pohled /1-4/ | [14 empty] | VV | 2 | 1 | True | 0 | ROZPOCET
| VV |  | omítka silikonová /2/mm- podhled- atika | [14 empty] | VV | 2 | 1 | True | 0 | ROZPOCET
| VV |  | 33,45 |  | 33.45 | [12 empty] | VV | 2 | 2 | True | 0 | ROZPOCET
| VV |  | Součet |  | 550.47 | [12 empty] | VV | 2 | 4 | True | 1 | ROZPOCET
7 | K | 629135101 | Vyrovnávací vrstva pod klempířské prvky z MC š do 150 mm | m | 76.21 |  | 0 | CS ÚRS 2021 02 |  | základní |  | 0 | 0.010323 | 0.78672 | 0 | 0 | 4 | K | 2 |  |  |  | ROZPOCET | 0 | 0 | 0 | 0 | 0 | 1 | 0 | 4 | 2134717791
| PP |  | Vyrovnávací vrstva z cementové malty pod klempířskými prvky šířky do 150 mm | [14 empty] | PP | 2
| Online PSC |  | https://podminky.urs.cz/item/CS_URS_2021_02/629135101 | [14 empty] | Online PSC | 2
| VV |  | Vnější parapet - poplastovaný plech RŠ 450 mm pro okno š.1420mm | [14 empty] | VV | 2 | 1 | True | 0 | ROZPOCET
| VV |  | 50*1,42 |  | 71 | [12 empty] | VV | 2 | 2 | True | 0 | ROZPOCET
| VV |  | Vnější parapet - poplastovaný plech RŠ 450 mm pro okno š.520mm | [14 empty] | VV | 2 | 1 | True | 0 | ROZPOCET
| VV |  | 2*0,52 |  | 1.04 | [12 empty] | VV | 2 | 2 | True | 0 | ROZPOCET
| VV |  | Vnější parapet - poplastovaný plech RŠ 450 mm pro okno š.1380mm | [14 empty] | VV | 2 | 1 | True | 0 | ROZPOCET
| VV |  | 1*1,38 |  | 1.38 | [12 empty] | VV | 2 | 2 | True | 0 | ROZPOCET
| VV |  | Vnější parapet - poplastovaný plech RŠ 500 mm pro okno š.1750mm | [14 empty] | VV | 2 | 1 | True | 0 | ROZPOCET
| VV |  | 1*1,75 |  | 1.75 | [12 empty] | VV | 2 | 2 | True | 0 | ROZPOCET
| VV |  | Vnější parapet - poplastovaný plech RŠ 450 mm pro okno š.520mm | [14 empty] | VV | 2 | 1 | True | 0 | ROZPOCET
| VV |  | 2*0,52 |  | 1.04 | [12 empty] | VV | 2 | 2 | True | 0 | ROZPOCET
| VV |  | Součet |  | 76.21 | [12 empty] | VV | 2 | 4 | True | 1 | ROZPOCET
8 | K | 629991011 | Zakrytí výplní otvorů a svislých ploch fólií přilepenou lepící páskou | m2 | 168.017 |  | 0 | CS ÚRS 2021 02 |  | základní |  | 0 | 0 | 0 | 0 | 0 | 4 | K | 2 |  |  |  | ROZPOCET | 0 | 0 | 0 | 0 | 0 | 1 | 0 | 4 | -1465464363
| PP |  | Zakrytí vnějších ploch před znečištěním včetně pozdějšího odkrytí výplní otvorů a svislých ploch fólií přilepenou lepící páskou | [14 empty] | PP | 2
| Online PSC |  | https://podminky.urs.cz/item/CS_URS_2021_02/629991011 | [14 empty] | Online PSC | 2
| VV |  | pohled/1/ | [14 empty] | VV | 2 | 1 | True | 0 | ROZPOCET
| VV |  | 1/NP | [14 empty] | VV | 2 | 1 | True | 0 | ROZPOCET
| VV |  | okna rozměr /1420*2100/ | [14 empty] | VV | 2 | 1 | True | 0 | ROZPOCET
| VV |  | 20,874 |  | 20.874 | [12 empty] | VV | 2 | 2 | True | 0 | ROZPOCET
| VV |  | pohled/1/ | [14 empty] | VV | 2 | 1 | True | 0 | ROZPOCET
| VV |  | 1/NP | [14 empty] | VV | 2 | 1 | True | 0 | ROZPOCET
| VV |  | okna rozměr /1500*1350/ | [14 empty] | VV | 2 | 1 | True | 0 | ROZPOCET
| VV |  | 6,075 |  | 6.075 | [12 empty] | VV | 2 | 2 | True | 0 | ROZPOCET
| VV |  | pohled/1/ | [14 empty] | VV | 2 | 1 | True | 0 | ROZPOCET
| VV |  | 1/NP | [14 empty] | VV | 2 | 1 | True | 0 | ROZPOCET
| VV |  | okna rozměr /1420*1350/ | [14 empty] | VV | 2 | 1 | True | 0 | ROZPOCET
| VV |  | 9,585 |  | 9.585 | [12 empty] | VV | 2 | 2 | True | 0 | ROZPOCET
| VV |  | pohled/1/ | [14 empty] | VV | 2 | 1 | True | 0 | ROZPOCET
| VV |  | 1/NP | [14 empty] | VV | 2 | 1 | True | 0 | ROZPOCET
| VV |  | okna rozměr /1420*600/ | [14 empty] | VV | 2 | 1 | True | 0 | ROZPOCET
| VV |  | 0,852 |  | 0.852 | [12 empty] | VV | 2 | 2 | True | 0 | ROZPOCET
| VV |  | pohled/1/ | [14 empty] | VV | 2 | 1 | True | 0 | ROZPOCET
| VV |  | 1/NP | [14 empty] | VV | 2 | 1 | True | 0 | ROZPOCET
| VV |  | R/17/ VZT protidešťová žaluzie rozměrů 600x500 mm | [14 empty] | VV | 2 | 1 | True | 0 | ROZPOCET
| VV |  | 0,3 |  | 0.3 | [12 empty] | VV | 2 | 2 | True | 0 | ROZPOCET
| VV |  | pohled/1/ | [14 empty] | VV | 2 | 1 | True | 0 | ROZPOCET
| VV |  | 2/NP | [14 empty] | VV | 2 | 1 | True | 0 | ROZPOCET
| VV |  | okna rozměr /1420*2100/ | [14 empty] | VV | 2 | 1 | True | 0 | ROZPOCET
| VV |  | 47,712 |  | 47.712 | [12 empty] | VV | 2 | 2 | True | 0 | ROZPOCET
| VV |  | pohled/1/ | [14 empty] | VV | 2 | 1 | True | 0 | ROZPOCET
| VV |  | 2/NP | [14 empty] | VV | 2 | 1 | True | 0 | ROZPOCET
| VV |  | okna rozměr /1420*1350/ | [14 empty] | VV | 2 | 1 | True | 0 | ROZPOCET
| VV |  | 5,751 |  | 5.751 | [12 empty] | VV | 2 | 2 | True | 0 | ROZPOCET
| VV |  | pohled/2/ | [14 empty] | VV | 2 | 1 | True | 0 | ROZPOCET
| VV |  | 1/NP | [14 empty] | VV | 2 | 1 | True | 0 | ROZPOCET
| VV |  | okna rozměr /1500*1500/ | [14 empty] | VV | 2 | 1 | True | 0 | ROZPOCET
| VV |  | 2,25 |  | 2.25 | [12 empty] | VV | 2 | 2 | True | 0 | ROZPOCET
| VV |  | pohled/2/ | [14 empty] | VV | 2 | 1 | True | 0 | ROZPOCET
| VV |  | 2/NP | [14 empty] | VV | 2 | 1 | True | 0 | ROZPOCET
| VV |  | okna rozměr /1420*1500/ | [14 empty] | VV | 2 | 1 | True | 0 | ROZPOCET
| VV |  | 2,13 |  | 2.13 | [12 empty] | VV | 2 | 2 | True | 0 | ROZPOCET
| VV |  | pohled/3/ | [14 empty] | VV | 2 | 1 | True | 0 | ROZPOCET
| VV |  | 1/NP | [14 empty] | VV | 2 | 1 | True | 0 | ROZPOCET
| VV |  | okna rozměr /1420*1500/ | [14 empty] | VV | 2 | 1 | True | 0 | ROZPOCET
| VV |  | 12,78 |  | 12.78 | [12 empty] | VV | 2 | 2 | True | 0 | ROZPOCET
| VV |  | pohled/3/ | [14 empty] | VV | 2 | 1 | True | 0 | ROZPOCET
| VV |  | 1/NP | [14 empty] | VV | 2 | 1 | True | 0 | ROZPOCET
| VV |  | okna rozměr /1420*1500/ | [14 empty] | VV | 2 | 1 | True | 0 | ROZPOCET
| VV |  | 2,13 |  | 2.13 | [12 empty] | VV | 2 | 2 | True | 0 | ROZPOCET
| VV |  | pohled/3/ | [14 empty] | VV | 2 | 1 | True | 0 | ROZPOCET
| VV |  | 1/NP | [14 empty] | VV | 2 | 1 | True | 0 | ROZPOCET
| VV |  | okna rozměr /520*600/ | [14 empty] | VV | 2 | 1 | True | 0 | ROZPOCET
| VV |  | 1,248 |  | 1.248 | [12 empty] | VV | 2 | 2 | True | 0 | ROZPOCET
| VV |  | pohled/3/ | [14 empty] | VV | 2 | 1 | True | 0 | ROZPOCET
| VV |  | 1/NP | [14 empty] | VV | 2 | 1 | True | 0 | ROZPOCET
| VV |  | okna rozměr /1300*600/ | [14 empty] | VV | 2 | 1 | True | 0 | ROZPOCET
| VV |  | 0,78 |  | 0.78 | [12 empty] | VV | 2 | 2 | True | 0 | ROZPOCET
| VV |  | pohled/3/ | [14 empty] | VV | 2 | 1 | True | 0 | ROZPOCET
| VV |  | 1/NP | [14 empty] | VV | 2 | 1 | True | 0 | ROZPOCET
| VV |  | okna rozměr /1420*600/ | [14 empty] | VV | 2 | 1 | True | 0 | ROZPOCET
| VV |  | 2,556 |  | 2.556 | [12 empty] | VV | 2 | 2 | True | 0 | ROZPOCET
| VV |  | pohled/3/ | [14 empty] | VV | 2 | 1 | True | 0 | ROZPOCET
| VV |  | 1/NP | [14 empty] | VV | 2 | 1 | True | 0 | ROZPOCET
| VV |  | okna rozměr /1410*600/ | [14 empty] | VV | 2 | 1 | True | 0 | ROZPOCET
| VV |  | 0,846 |  | 0.846 | [12 empty] | VV | 2 | 2 | True | 0 | ROZPOCET
| VV |  | pohled/3/ | [14 empty] | VV | 2 | 1 | True | 0 | ROZPOCET
| VV |  | 1-2/NP | [14 empty] | VV | 2 | 1 | True | 0 | ROZPOCET
| VV |  | sklobeton tvárnice /2700*600/ | [14 empty] | VV | 2 | 1 | True | 0 | ROZPOCET
| VV |  | 1,62 |  | 1.62 | [12 empty] | VV | 2 | 2 | True | 0 | ROZPOCET
| VV |  | pohled/3/ | [14 empty] | VV | 2 | 1 | True | 0 | ROZPOCET
| VV |  | 1-2/NP | [14 empty] | VV | 2 | 1 | True | 0 | ROZPOCET
| VV |  | sklobeton tvárnice /5400*1750/ | [14 empty] | VV | 2 | 1 | True | 0 | ROZPOCET
| VV |  | 9,45 |  | 9.45 | [12 empty] | VV | 2 | 2 | True | 0 | ROZPOCET
| VV |  | pohled/3/ | [14 empty] | VV | 2 | 1 | True | 0 | ROZPOCET
| VV |  | 2/NP | [14 empty] | VV | 2 | 1 | True | 0 | ROZPOCET
| VV |  | okna rozměr /1420*1500/ | [14 empty] | VV | 2 | 1 | True | 0 | ROZPOCET
| VV |  | 23,43 |  | 23.43 | [12 empty] | VV | 2 | 2 | True | 0 | ROZPOCET
| VV |  | pohled/3/ | [14 empty] | VV | 2 | 1 | True | 0 | ROZPOCET
| VV |  | 2/NP | [14 empty] | VV | 2 | 1 | True | 0 | ROZPOCET
| VV |  | okna rozměr /520*1350/ | [14 empty] | VV | 2 | 1 | True | 0 | ROZPOCET
| VV |  | 1,404 |  | 1.404 | [12 empty] | VV | 2 | 2 | True | 0 | ROZPOCET
| VV |  | pohled/3/ | [14 empty] | VV | 2 | 1 | True | 0 | ROZPOCET
| VV |  | 2/NP | [14 empty] | VV | 2 | 1 | True | 0 | ROZPOCET
| VV |  | okna rozměr /1380*1500/ | [14 empty] | VV | 2 | 1 | True | 0 | ROZPOCET
| VV |  | 2,07 |  | 2.07 | [12 empty] | VV | 2 | 2 | True | 0 | ROZPOCET
| VV |  | pohled/4/ | [14 empty] | VV | 2 | 1 | True | 0 | ROZPOCET
| VV |  | 1/NP | [14 empty] | VV | 2 | 1 | True | 0 | ROZPOCET
| VV |  | R/17/ VZT protidešťová žaluzie rozměrů 600x500 mm | [14 empty] | VV | 2 | 1 | True | 0 | ROZPOCET
| VV |  | 0,3 |  | 0.3 | [12 empty] | VV | 2 | 2 | True | 0 | ROZPOCET
| VV |  | pohled/1/ | [14 empty] | VV | 2 | 1 | True | 0 | ROZPOCET
| VV |  | 1/NP | [14 empty] | VV | 2 | 1 | True | 0 | ROZPOCET
| VV |  | dveře vstupní rozměr /1420*2100/ | [14 empty] | VV | 2 | 1 | True | 0 | ROZPOCET
| VV |  | 2,982 |  | 2.982 | [12 empty] | VV | 2 | 2 | True | 0 | ROZPOCET
| VV |  | pohled/1/ | [14 empty] | VV | 2 | 1 | True | 0 | ROZPOCET
| VV |  | 1/NP | [14 empty] | VV | 2 | 1 | True | 0 | ROZPOCET
| VV |  | dveře vstupní rozměr /1400*1360/ | [14 empty] | VV | 2 | 1 | True | 0 | ROZPOCET
| VV |  | 1,904 |  | 1.904 | [12 empty] | VV | 2 | 2 | True | 0 | ROZPOCET
| VV |  | pohled/3/ | [14 empty] | VV | 2 | 1 | True | 0 | ROZPOCET
| VV |  | 1/NP | [14 empty] | VV | 2 | 1 | True | 0 | ROZPOCET
| VV |  | dveře vstupní rozměr /1420*2100/ | [14 empty] | VV | 2 | 1 | True | 0 | ROZPOCET
| VV |  | 2,982 |  | 2.982 | [12 empty] | VV | 2 | 2 | True | 0 | ROZPOCET
| VV |  | pohled/3/ | [14 empty] | VV | 2 | 1 | True | 0 | ROZPOCET
| VV |  | 2/NP | [14 empty] | VV | 2 | 1 | True | 0 | ROZPOCET
| VV |  | ST/1/ - dveře vstupní. Stěna rozměr /2100*2860/ | [14 empty] | VV | 2 | 1 | True | 0 | ROZPOCET
| VV |  | 6,006 |  | 6.006 | [12 empty] | VV | 2 | 2 | True | 0 | ROZPOCET
| VV |  | Součet |  | 168.017 | [12 empty] | VV | 2 | 4 | True | 1 | ROZPOCET
| D | 62-2 | Úprava povrchů vnějších - lišty |  |  |  | 0 |  |  |  |  | 0 |  | 0.16037 |  | 0 | 1 | D | 1 |  |  |  | ROZPOCET | [6 empty] | 0
9 | K | 622252001 | Montáž profilů kontaktního zateplení připevněných mechanicky | m | 11.5 |  | 0 | CS ÚRS 2021 01 |  | základní |  | 0 | 3e-05 | 0.000345 | 0 | 0 | 4 | K | 2 |  |  |  | ROZPOCET | 0 | 0 | 0 | 0 | 0 | 1 | 0 | 4 | -2044038809
| PP |  | Montáž profilů kontaktního zateplení zakládacích soklových připevněných hmoždinkami | [14 empty] | PP | 2
| Online PSC |  | https://podminky.urs.cz/item/CS_URS_2021_01/622252001 | [14 empty] | Online PSC | 2
| VV |  | 3/zakládací lišta profil /180/ | [14 empty] | VV | 2 | 1 | True | 0 | ROZPOCET
| VV |  | 11,5 |  | 11.5 | [12 empty] | VV | 2 | 2 | True | 0 | ROZPOCET
| VV |  | Součet |  | 11.5 | [12 empty] | VV | 2 | 4 | True | 1 | ROZPOCET
10 | M | 59051653 | profil zakládací Al tl 0,7mm pro ETICS pro izolant tl 160mm | m | 128.225 |  | 0 | CS ÚRS 2021 02 |  | základní |  | 0 | 0.0006 | 0.076935 | 0 | 0 | 8 | M | 2 |  |  |  | ROZPOCET | 0 | 0 | 0 | 0 | 0 | 1 | 0 | 4 | 417877392
| PP |  | profil zakládací Al tl 0,7mm pro ETICS pro izolant tl 160mm | [14 empty] | PP | 2
| VV |  | K/26- Zakládací lišta | [14 empty] | VV | 2 | 1 | True | 0 | ROZPOCET
| VV |  | m | [14 empty] | VV | 2 | 1 | True | 0 | ROZPOCET
| VV |  | 111,5 |  | 111.5 | [12 empty] | VV | 2 | 2 | True | 0 | ROZPOCET
| VV |  | Součet |  | 111.5 | [12 empty] | VV | 2 | 4 | True | 1 | ROZPOCET
| VV |  | 111,5*1,15 'Přepočtené koeficientem množství |  | 128.225 | [12 empty] | VV | 2 | 2 | False | 1 | ROZPOCET
11 | K | 622252002 | Montáž profilů lepených | m | 1076.86 |  | 0 | CS ÚRS 2021 01 |  | základní |  | 0 | 0 | 0 | 0 | 0 | 4 | K | 2 |  |  |  | ROZPOCET | 0 | 0 | 0 | 0 | 0 | 1 | 0 | 4 | -1463784793
| PP |  | Montáž profilů ostatních stěnových, dilatačních apod. lepených do tmelu | [14 empty] | PP | 2
| Online PSC |  | https://podminky.urs.cz/item/CS_URS_2021_01/622252002 | [14 empty] | Online PSC | 2
| VV |  | Lišty k zateplovacím systémům | [14 empty] | VV | 2 | 1 | True | 0 | ROZPOCET
| VV |  | 6/lišta parapetní | [14 empty] | VV | 2 | 1 | True | 0 | ROZPOCET
| VV |  | 97,98 |  | 97.98 | [12 empty] | VV | 2 | 2 | True | 0 | ROZPOCET
| VV |  | 5/lišta nadpraží | [14 empty] | VV | 2 | 1 | True | 0 | ROZPOCET
| VV |  | 99,18 |  | 99.18 | [12 empty] | VV | 2 | 2 | True | 0 | ROZPOCET
| VV |  | 7/lišta začišťovací | [14 empty] | VV | 2 | 1 | True | 0 | ROZPOCET
| VV |  | 339,42 |  | 339.42 | [12 empty] | VV | 2 | 2 | True | 0 | ROZPOCET
| VV |  | 4/lišta rohová otvor. Výplně | [14 empty] | VV | 2 | 1 | True | 0 | ROZPOCET
| VV |  | 236,34 |  | 236.34 | [12 empty] | VV | 2 | 2 | True | 0 | ROZPOCET
| VV |  | 4/lišta rohová a dilatační dům | [14 empty] | VV | 2 | 1 | True | 0 | ROZPOCET
| VV |  | 80,94 |  | 80.94 | [12 empty] | VV | 2 | 2 | True | 0 | ROZPOCET
| VV |  | římsa-atika | [14 empty] | VV | 2 | 1 | True | 0 | ROZPOCET
| VV |  | 223 |  | 223 | [12 empty] | VV | 2 | 2 | True | 0 | ROZPOCET
| VV |  | Součet |  | 1076.86 | [12 empty] | VV | 2 | 4 | True | 1 | ROZPOCET
12 | M | 59051510 | profil začišťovací s okapnicí PVC s výztužnou tkaninou pro nadpraží ETICS | m | 104.139 |  | 0 | CS ÚRS 2021 01 |  | základní |  | 0 | 0.0003 | 0.031242 | 0 | 0 | 8 | M | 2 |  |  |  | ROZPOCET | 0 | 0 | 0 | 0 | 0 | 1 | 0 | 4 | 1466522650
| PP |  | profil začišťovací s okapnicí PVC s výztužnou tkaninou pro nadpraží ETICS | [14 empty] | PP | 2
| VV |  | 5/lišta nadpraží | [14 empty] | VV | 2 | 1 | True | 0 | ROZPOCET
| VV |  | 99,18 |  | 99.18 | [12 empty] | VV | 2 | 2 | True | 0 | ROZPOCET
| VV |  | Součet |  | 99.18 | [12 empty] | VV | 2 | 4 | True | 1 | ROZPOCET
| VV |  | 99,18*1,05 'Přepočtené koeficientem množství |  | 104.139 | [12 empty] | VV | 2 | 2 | False | 1 | ROZPOCET
13 | M | 59051512 | profil začišťovací s okapnicí PVC s výztužnou tkaninou pro parapet ETICS | m | 102.879 |  | 0 | CS ÚRS 2021 01 |  | základní |  | 0 | 0.0002 | 0.020576 | 0 | 0 | 8 | M | 2 |  |  |  | ROZPOCET | 0 | 0 | 0 | 0 | 0 | 1 | 0 | 4 | 1850487218
| PP |  | profil začišťovací s okapnicí PVC s výztužnou tkaninou pro parapet ETICS | [14 empty] | PP | 2
| VV |  | "lišty k zateplení | [14 empty] | VV | 2 | 1 | True | 0 | ROZPOCET
| VV |  | "6/ "lišta parapetní | [14 empty] | VV | 2 | 1 | True | 0 | ROZPOCET
| VV |  | 97,98 |  | 97.98 | [12 empty] | VV | 2 | 2 | True | 0 | ROZPOCET
| VV |  | Součet |  | 97.98 | [12 empty] | VV | 2 | 4 | True | 1 | ROZPOCET
| VV |  | 97,98*1,05 'Přepočtené koeficientem množství |  | 102.879 | [12 empty] | VV | 2 | 2 | False | 1 | ROZPOCET
14 | M | 59051476 | profil začišťovací PVC 9mm s výztužnou tkaninou pro ostění ETICS | m | 356.391 |  | 0 | CS ÚRS 2021 01 |  | základní |  | 0 | 4e-05 | 0.014256 | 0 | 0 | 8 | M | 2 |  |  |  | ROZPOCET | 0 | 0 | 0 | 0 | 0 | 1 | 0 | 4 | -1156890691
| PP |  | profil začišťovací PVC 9mm s výztužnou tkaninou pro ostění ETICS | [14 empty] | PP | 2
| VV |  | "lišty k zateplení | [14 empty] | VV | 2 | 1 | True | 0 | ROZPOCET
| VV |  | "7/ "lišta začišťovací | [14 empty] | VV | 2 | 1 | True | 0 | ROZPOCET
| VV |  | 339,42 |  | 339.42 | [12 empty] | VV | 2 | 2 | True | 0 | ROZPOCET
| VV |  | Součet |  | 339.42 | [12 empty] | VV | 2 | 4 | True | 1 | ROZPOCET
| VV |  | 339,42*1,05 'Přepočtené koeficientem množství |  | 356.391 | [12 empty] | VV | 2 | 2 | False | 1 | ROZPOCET
15 | M | 59051486 | profil rohový PVC 15x15mm s výztužnou tkaninou š 100mm pro ETICS | m | 567.294 |  | 0 | CS ÚRS 2021 01 |  | základní |  | 0 | 3e-05 | 0.017019 | 0 | 0 | 8 | M | 2 |  |  |  | ROZPOCET | 0 | 0 | 0 | 0 | 0 | 1 | 0 | 4 | 10671495
| PP |  | profil rohový PVC 15x15mm s výztužnou tkaninou š 100mm pro ETICS | [14 empty] | PP | 2
| VV |  | "lišty k zateplení | [14 empty] | VV | 2 | 1 | True | 0 | ROZPOCET
| VV |  | rohová objekt | [14 empty] | VV | 2 | 1 | True | 0 | ROZPOCET
| VV |  | 80,94 |  | 80.94 | [12 empty] | VV | 2 | 2 | True | 0 | ROZPOCET
| VV |  | Mezisoučet |  | 80.94 | [12 empty] | VV | 2 | 3 | True | 0 | ROZPOCET
| VV |  | boční ostění | [14 empty] | VV | 2 | 1 | True | 0 | ROZPOCET
| VV |  | 236,34 |  | 236.34 | [12 empty] | VV | 2 | 2 | True | 0 | ROZPOCET
| VV |  | Mezisoučet |  | 236.34 | [12 empty] | VV | 2 | 3 | True | 0 | ROZPOCET
| VV |  | atika- římsa | [14 empty] | VV | 2 | 1 | True | 0 | ROZPOCET
| VV |  | 223 |  | 223 | [12 empty] | VV | 2 | 2 | True | 0 | ROZPOCET
| VV |  | Součet |  | 540.28 | [12 empty] | VV | 2 | 4 | True | 1 | ROZPOCET
| VV |  | 540,28*1,05 'Přepočtené koeficientem množství |  | 567.294 | [12 empty] | VV | 2 | 2 | False | 1 | ROZPOCET
| D | 62-3 | 62-3 Připojovací spára oken .... 339,42+55,56 bm |  |  |  | 0 |  |  |  |  | 0 |  | 0.14226 |  | 0 | 1 | D | 1 |  |  |  | ROZPOCET | [6 empty] | 0
16 | K | 622252002.PS2 | Montáž ostatních lišt - interiérová páska s funkcí parozábrany | m | 55.56 |  | 0 | CS ÚRS 2021 02 |  | základní |  | 0 | 0.00025017 | 0.013899 | 0 | 0 | 16 | K | 2 |  |  |  | ROZPOCET | 0 | 0 | 0 | 0 | 0 | 1 | 0 | 16 | -87353378
| PP |  | Montáž ostatních lišt - interiérová páska s funkcí parozábrany | [14 empty] | PP | 2
| Online PSC |  | https://podminky.urs.cz/item/CS_URS_2021_02/622252002.PS2 | [14 empty] | Online PSC | 2
| VV |  | FS1 Připojovací spára oken | [14 empty] | VV | 2 | 1 | True | 0 | ROZPOCET
| VV |  | t interiérovou pásku s funkcí parozábrany | [14 empty] | VV | 2 | 1 | True | 0 | ROZPOCET
| VV |  | vyměňovaná okna a dveře a vstupní stěna | [14 empty] | VV | 2 | 1 | True | 0 | ROZPOCET
| VV |  | O/1/ - plastové okno ve 2.NP, rám dtto jako ostatní okna, dvojsklo, otevíravé a sklopné rozměr/1380*1500/ | [14 empty] | VV | 2 | 1 | True | 0 | ROZPOCET
| VV |  | 4,38 |  | 4.38 | [12 empty] | VV | 2 | 2 | True | 0 | ROZPOCET
| VV |  | O/2/ - plastové okno v 1.NP, rám dtto jako ostatní okna, dvojsklo, otevíravé a sklopné rozměr /1300*600/mm | [14 empty] | VV | 2 | 1 | True | 0 | ROZPOCET
| VV |  | 4,38 |  | 4.38 | [12 empty] | VV | 2 | 2 | True | 0 | ROZPOCET
| VV |  | D/1/ - Venkovní plastové dveře ,rámová konstrukce, plné, hladké, barva bílá, kování nerez( sada kování klika-koule),Ud=1,2 Wm-2 K, 1400x2100mm, zámek | [14 empty] | VV | 2 | 1 | True | 0 | ROZPOCET
| VV |  | 5,6 |  | 5.6 | [12 empty] | VV | 2 | 2 | True | 0 | ROZPOCET
| VV |  | D/2/ - Venkovní plastové dveře ,rámová konstrukce, plné, hladké, barva bílá, kování nerez( sada kování klika-koule),Ud=1,2 Wm-2 K, 1400x2100mm, zámek | [14 empty] | VV | 2 | 1 | True | 0 | ROZPOCET
| VV |  | 5,6 |  | 5.6 | [12 empty] | VV | 2 | 2 | True | 0 | ROZPOCET
| VV |  | ST/1/- dveře vstupní. Stěna rozměr /2100*2860/ | [14 empty] | VV | 2 | 1 | True | 0 | ROZPOCET
| VV |  | 7,82 |  | 7.82 | [12 empty] | VV | 2 | 2 | True | 0 | ROZPOCET
| VV |  | vnitřní páska | [14 empty] | VV | 2 | 1 | True | 0 | ROZPOCET
| VV |  | 27,78 |  | 27.78 | [12 empty] | VV | 2 | 2 | True | 0 | ROZPOCET
| VV |  | Součet |  | 55.56 | [12 empty] | VV | 2 | 4 | True | 1 | ROZPOCET
17 | M | 283553.R1 | páska parotěsná - např. Okenní páska vnitřní 70mm/30m | m | 61.116 |  | 0 | CS ÚRS 2021 02 |  | základní |  | 0 | 0.0001 | 0.0061116 | 0 | 0 | 8 | M | 2 |  |  |  | ROZPOCET | 0 | 0 | 0 | 0 | 0 | 1 | 0 | 4 | -1803061208
| PP |  | páska parotěsná - např. Okenní páska vnitřní 70mm/30m | [14 empty] | PP | 2
| VV |  | např. Okenní páska vnitřní 70mm/30m | [14 empty] | VV | 2 | 1 | True | 0 | ROZPOCET
| VV |  | návin - 30m /1 ks | [14 empty] | VV | 2 | 1 | True | 0 | ROZPOCET
| VV |  | interiérovou pásku s funkcí parozábrany | [14 empty] | VV | 2 | 1 | True | 0 | ROZPOCET
| VV |  | vyměňovaná okna a dveře a vstupní stěna | [14 empty] | VV | 2 | 1 | True | 0 | ROZPOCET
| VV |  | O/1/ - plastové okno ve 2.NP, rám dtto jako ostatní okna, dvojsklo, otevíravé a sklopné rozměr/1380*1500/ | [14 empty] | VV | 2 | 1 | True | 0 | ROZPOCET
| VV |  | 4,38 |  | 4.38 | [12 empty] | VV | 2 | 2 | True | 0 | ROZPOCET
| VV |  | O/2/ - plastové okno v 1.NP, rám dtto jako ostatní okna, dvojsklo, otevíravé a sklopné rozměr /1300*600/mm | [14 empty] | VV | 2 | 1 | True | 0 | ROZPOCET
| VV |  | 4,38 |  | 4.38 | [12 empty] | VV | 2 | 2 | True | 0 | ROZPOCET
| VV |  | D/1/ - Venkovní plastové dveře ,rámová konstrukce, plné, hladké, barva bílá, kování nerez( sada kování klika-koule),Ud=1,2 Wm-2 K, 1400x2100mm, zámek | [14 empty] | VV | 2 | 1 | True | 0 | ROZPOCET
| VV |  | 5,6 |  | 5.6 | [12 empty] | VV | 2 | 2 | True | 0 | ROZPOCET
| VV |  | D/2/ - Venkovní plastové dveře ,rámová konstrukce, plné, hladké, barva bílá, kování nerez( sada kování klika-koule),Ud=1,2 Wm-2 K, 1400x2100mm, zámek | [14 empty] | VV | 2 | 1 | True | 0 | ROZPOCET
| VV |  | 5,6 |  | 5.6 | [12 empty] | VV | 2 | 2 | True | 0 | ROZPOCET
| VV |  | ST/1/- dveře vstupní. Stěna rozměr /2100*2860/ | [14 empty] | VV | 2 | 1 | True | 0 | ROZPOCET
| VV |  | 7,82 |  | 7.82 | [12 empty] | VV | 2 | 2 | True | 0 | ROZPOCET
| VV |  | vnitřní páska | [14 empty] | VV | 2 | 1 | True | 0 | ROZPOCET
| VV |  | 27,78 |  | 27.78 | [12 empty] | VV | 2 | 2 | True | 0 | ROZPOCET
| VV |  | Součet |  | 55.56 | [12 empty] | VV | 2 | 4 | True | 1 | ROZPOCET
| VV |  | 55,56*1,1 'Přepočtené koeficientem množství |  | 61.116 | [12 empty] | VV | 2 | 2 | False | 1 | ROZPOCET
18 | K | 622252002.PS2-2 | Montáž ostatních lišt-exteriérová pásky............vzduchotěsně difuzně otevřené pásky | m | 339.42 |  | 0 |  |  | základní |  | 0 | 0.00025017 | 0.084913 | 0 | 0 | 16 | K | 2 |  |  |  | ROZPOCET | 0 | 0 | 0 | 0 | 0 | 1 | 0 | 16 | -727721924
| PP |  | Montáž ostatních lišt-exteriérová pásky............vzduchotěsně difuzně otevřené pásky | [14 empty] | PP | 2
| VV |  | FS1 Připojovací spára oken (vyměňované výplně otvorů) | [14 empty] | VV | 2 | 1 | True | 0 | ROZPOCET
| VV |  | vzduchotěsně difuzně otevřené pásky | [14 empty] | VV | 2 | 1 | True | 0 | ROZPOCET
| VV |  | 339,42 |  | 339.42 | [12 empty] | VV | 2 | 2 | True | 0 | ROZPOCET
| VV |  | Součet |  | 339.42 | [12 empty] | VV | 2 | 4 | True | 1 | ROZPOCET
19 | M | 283553.R2 | pásek exteriér -vzduchotěsně difuzně otevřené pásky | m | 373.362 |  | 0 |  |  | základní |  | 0 | 0.0001 | 0.037336 | 0 | 0 | 8 | M | 2 |  |  |  | ROZPOCET | 0 | 0 | 0 | 0 | 0 | 1 | 0 | 4 | -776331218
| PP |  | pásek exteriér -vzduchotěsně difuzně otevřené pásky | [14 empty] | PP | 2
| VV |  | vzduchotěsně difuzně otevřené pásky | [14 empty] | VV | 2 | 1 | True | 0 | ROZPOCET
| VV |  | návin - 40m /1 ks | [14 empty] | VV | 2 | 1 | True | 0 | ROZPOCET
| VV |  | 339,42 |  | 339.42 | [12 empty] | VV | 2 | 2 | True | 0 | ROZPOCET
| VV |  | Součet |  | 339.42 | [12 empty] | VV | 2 | 4 | True | 1 | ROZPOCET
| VV |  | 339,42*1,1 'Přepočtené koeficientem množství |  | 373.362 | [12 empty] | VV | 2 | 2 | False | 1 | ROZPOCET
| D | 94 | Lešení a stavební výtahy |  |  |  | 0 |  |  |  |  | 0 |  | 0 |  | 0 | 1 | D | 1 |  |  |  | ROZPOCET | [6 empty] | 0
20 | K | 941111111 | Montáž lešení řadového trubkového lehkého s podlahami zatížení do 200 kg/m2 š do 0,9 m v do 10 m | m2 | 690.102 |  | 0 | CS ÚRS 2021 01 |  | základní |  | 0 | 0 | 0 | 0 | 0 | 4 | K | 2 |  |  |  | ROZPOCET | 0 | 0 | 0 | 0 | 0 | 1 | 0 | 4 | -1798467023
| PP |  | Montáž lešení řadového trubkového lehkého pracovního s podlahami s provozním zatížením tř. 3 do 200 kg/m2 šířky tř. W06 od 0,6 do 0,9 m, výšky do 10 m | [14 empty] | PP | 2
| Online PSC |  | https://podminky.urs.cz/item/CS_URS_2021_01/941111111 | [14 empty] | Online PSC | 2
| VV |  | lešení řadové | [14 empty] | VV | 2 | 1 | True | 0 | ROZPOCET
| VV |  | pohled/1/ | [14 empty] | VV | 2 | 1 | True | 0 | ROZPOCET
| VV |  | lešení řadové | [14 empty] | VV | 2 | 1 | True | 0 | ROZPOCET
| VV |  | (1+15,6+1)*(7,716-1) |  | 118.202 | [12 empty] | VV | 2 | 2 | True | 0 | ROZPOCET
| VV |  | pohled/1/ | [14 empty] | VV | 2 | 1 | True | 0 | ROZPOCET
| VV |  | lešení řadové | [14 empty] | VV | 2 | 1 | True | 0 | ROZPOCET
| VV |  | (2,175+3-1)*(7,716-1) |  | 28.039 | [12 empty] | VV | 2 | 2 | True | 0 | ROZPOCET
| VV |  | pohled/1/ | [14 empty] | VV | 2 | 1 | True | 0 | ROZPOCET
| VV |  | lešení řadové | [14 empty] | VV | 2 | 1 | True | 0 | ROZPOCET
| VV |  | 4,35*(6,8-1) |  | 25.23 | [12 empty] | VV | 2 | 2 | True | 0 | ROZPOCET
| VV |  | pohled/1/ | [14 empty] | VV | 2 | 1 | True | 0 | ROZPOCET
| VV |  | lešení řadové | [14 empty] | VV | 2 | 1 | True | 0 | ROZPOCET
| VV |  | 2,71*(5,9-1) |  | 13.279 | [12 empty] | VV | 2 | 2 | True | 0 | ROZPOCET
| VV |  | pohled/1/ | [14 empty] | VV | 2 | 1 | True | 0 | ROZPOCET
| VV |  | lešení řadové | [14 empty] | VV | 2 | 1 | True | 0 | ROZPOCET
| VV |  | (1+15,675+1)*(5,9-1) |  | 86.608 | [12 empty] | VV | 2 | 2 | True | 0 | ROZPOCET
| VV |  | pohled/2/ | [14 empty] | VV | 2 | 1 | True | 0 | ROZPOCET
| VV |  | lešení řadové | [14 empty] | VV | 2 | 1 | True | 0 | ROZPOCET
| VV |  | 10,01*(7,3-0,5) |  | 68.068 | [12 empty] | VV | 2 | 2 | True | 0 | ROZPOCET
| VV |  | pohled/2/ | [14 empty] | VV | 2 | 1 | True | 0 | ROZPOCET
| VV |  | lešení řadové | [14 empty] | VV | 2 | 1 | True | 0 | ROZPOCET
| VV |  | 10,01*0,5*0,3 |  | 1.502 | [12 empty] | VV | 2 | 2 | True | 0 | ROZPOCET
| VV |  | pohled/3/ | [14 empty] | VV | 2 | 1 | True | 0 | ROZPOCET
| VV |  | lešení řadové | [14 empty] | VV | 2 | 1 | True | 0 | ROZPOCET
| VV |  | (1+16,545+1)*(5,75-1) |  | 88.089 | [12 empty] | VV | 2 | 2 | True | 0 | ROZPOCET
| VV |  | pohled/3/ | [14 empty] | VV | 2 | 1 | True | 0 | ROZPOCET
| VV |  | lešení řadové | [14 empty] | VV | 2 | 1 | True | 0 | ROZPOCET
| VV |  | (3,25+1)*(5,5-1) |  | 19.125 | [12 empty] | VV | 2 | 2 | True | 0 | ROZPOCET
| VV |  | pohled/3/ | [14 empty] | VV | 2 | 1 | True | 0 | ROZPOCET
| VV |  | lešení řadové | [14 empty] | VV | 2 | 1 | True | 0 | ROZPOCET
| VV |  | 8,17*(5,5-1) |  | 36.765 | [12 empty] | VV | 2 | 2 | True | 0 | ROZPOCET
| VV |  | pohled/3/ | [14 empty] | VV | 2 | 1 | True | 0 | ROZPOCET
| VV |  | lešení řadové | [14 empty] | VV | 2 | 1 | True | 0 | ROZPOCET
| VV |  | (3,185)*(5,5-1) |  | 14.333 | [12 empty] | VV | 2 | 2 | True | 0 | ROZPOCET
| VV |  | pohled/3/ | [14 empty] | VV | 2 | 1 | True | 0 | ROZPOCET
| VV |  | lešení řadové | [14 empty] | VV | 2 | 1 | True | 0 | ROZPOCET
| VV |  | 1,63*(7,48-1) |  | 10.562 | [12 empty] | VV | 2 | 2 | True | 0 | ROZPOCET
| VV |  | pohled/3/ | [14 empty] | VV | 2 | 1 | True | 0 | ROZPOCET
| VV |  | lešení řadové | [14 empty] | VV | 2 | 1 | True | 0 | ROZPOCET
| VV |  | (1+16,545+1)*(7,6-1) |  | 122.397 | [12 empty] | VV | 2 | 2 | True | 0 | ROZPOCET
| VV |  | pohled/4/ | [14 empty] | VV | 2 | 1 | True | 0 | ROZPOCET
| VV |  | lešení řadové | [14 empty] | VV | 2 | 1 | True | 0 | ROZPOCET
| VV |  | 10,07*(6,1-0,5) |  | 56.392 | [12 empty] | VV | 2 | 2 | True | 0 | ROZPOCET
| VV |  | pohled/4/ | [14 empty] | VV | 2 | 1 | True | 0 | ROZPOCET
| VV |  | lešení řadové | [14 empty] | VV | 2 | 1 | True | 0 | ROZPOCET
| VV |  | 10,07*0,5*0,3 |  | 1.511 | [12 empty] | VV | 2 | 2 | True | 0 | ROZPOCET
| VV |  | Součet |  | 690.102 | [12 empty] | VV | 2 | 4 | True | 1 | ROZPOCET
21 | K | 941111211 | Příplatek k lešení řadovému trubkovému lehkému s podlahami š 0,9 m v 10 m za první a ZKD den použití | m2 | 62109.18 |  | 0 | CS ÚRS 2021 01 |  | základní |  | 0 | 0 | 0 | 0 | 0 | 4 | K | 2 |  |  |  | ROZPOCET | 0 | 0 | 0 | 0 | 0 | 1 | 0 | 4 | 2109490643
| PP |  | Montáž lešení řadového trubkového lehkého pracovního s podlahami s provozním zatížením tř. 3 do 200 kg/m2 Příplatek za první a každý další den použití lešení k ceně -1111 | [14 empty] | PP | 2
| Online PSC |  | https://podminky.urs.cz/item/CS_URS_2021_01/941111211 | [14 empty] | Online PSC | 2
| VV |  | lešení řadové | [14 empty] | VV | 2 | 1 | True | 0 | ROZPOCET
| VV |  | pohled/1/ | [14 empty] | VV | 2 | 1 | True | 0 | ROZPOCET
| VV |  | lešení řadové | [14 empty] | VV | 2 | 1 | True | 0 | ROZPOCET
| VV |  | (1+15,6+1)*(7,716-1) |  | 118.202 | [12 empty] | VV | 2 | 2 | True | 0 | ROZPOCET
| VV |  | pohled/1/ | [14 empty] | VV | 2 | 1 | True | 0 | ROZPOCET
| VV |  | lešení řadové | [14 empty] | VV | 2 | 1 | True | 0 | ROZPOCET
| VV |  | (2,175+3-1)*(7,716-1) |  | 28.039 | [12 empty] | VV | 2 | 2 | True | 0 | ROZPOCET
| VV |  | pohled/1/ | [14 empty] | VV | 2 | 1 | True | 0 | ROZPOCET
| VV |  | lešení řadové | [14 empty] | VV | 2 | 1 | True | 0 | ROZPOCET
| VV |  | 4,35*(6,8-1) |  | 25.23 | [12 empty] | VV | 2 | 2 | True | 0 | ROZPOCET
| VV |  | pohled/1/ | [14 empty] | VV | 2 | 1 | True | 0 | ROZPOCET
| VV |  | lešení řadové | [14 empty] | VV | 2 | 1 | True | 0 | ROZPOCET
| VV |  | 2,71*(5,9-1) |  | 13.279 | [12 empty] | VV | 2 | 2 | True | 0 | ROZPOCET
| VV |  | pohled/1/ | [14 empty] | VV | 2 | 1 | True | 0 | ROZPOCET
| VV |  | lešení řadové | [14 empty] | VV | 2 | 1 | True | 0 | ROZPOCET
| VV |  | (1+15,675+1)*(5,9-1) |  | 86.608 | [12 empty] | VV | 2 | 2 | True | 0 | ROZPOCET
| VV |  | pohled/2/ | [14 empty] | VV | 2 | 1 | True | 0 | ROZPOCET
| VV |  | lešení řadové | [14 empty] | VV | 2 | 1 | True | 0 | ROZPOCET
| VV |  | 10,01*(7,3-0,5) |  | 68.068 | [12 empty] | VV | 2 | 2 | True | 0 | ROZPOCET
| VV |  | pohled/2/ | [14 empty] | VV | 2 | 1 | True | 0 | ROZPOCET
| VV |  | lešení řadové | [14 empty] | VV | 2 | 1 | True | 0 | ROZPOCET
| VV |  | 10,01*0,5*0,3 |  | 1.502 | [12 empty] | VV | 2 | 2 | True | 0 | ROZPOCET
| VV |  | pohled/3/ | [14 empty] | VV | 2 | 1 | True | 0 | ROZPOCET
| VV |  | lešení řadové | [14 empty] | VV | 2 | 1 | True | 0 | ROZPOCET
| VV |  | (1+16,545+1)*(5,75-1) |  | 88.089 | [12 empty] | VV | 2 | 2 | True | 0 | ROZPOCET
| VV |  | pohled/3/ | [14 empty] | VV | 2 | 1 | True | 0 | ROZPOCET
| VV |  | lešení řadové | [14 empty] | VV | 2 | 1 | True | 0 | ROZPOCET
| VV |  | (3,25+1)*(5,5-1) |  | 19.125 | [12 empty] | VV | 2 | 2 | True | 0 | ROZPOCET
| VV |  | pohled/3/ | [14 empty] | VV | 2 | 1 | True | 0 | ROZPOCET
| VV |  | lešení řadové | [14 empty] | VV | 2 | 1 | True | 0 | ROZPOCET
| VV |  | 8,17*(5,5-1) |  | 36.765 | [12 empty] | VV | 2 | 2 | True | 0 | ROZPOCET
| VV |  | pohled/3/ | [14 empty] | VV | 2 | 1 | True | 0 | ROZPOCET
| VV |  | lešení řadové | [14 empty] | VV | 2 | 1 | True | 0 | ROZPOCET
| VV |  | (3,185)*(5,5-1) |  | 14.333 | [12 empty] | VV | 2 | 2 | True | 0 | ROZPOCET
| VV |  | pohled/3/ | [14 empty] | VV | 2 | 1 | True | 0 | ROZPOCET
| VV |  | lešení řadové | [14 empty] | VV | 2 | 1 | True | 0 | ROZPOCET
| VV |  | 1,63*(7,48-1) |  | 10.562 | [12 empty] | VV | 2 | 2 | True | 0 | ROZPOCET
| VV |  | pohled/3/ | [14 empty] | VV | 2 | 1 | True | 0 | ROZPOCET
| VV |  | lešení řadové | [14 empty] | VV | 2 | 1 | True | 0 | ROZPOCET
| VV |  | (1+16,545+1)*(7,6-1) |  | 122.397 | [12 empty] | VV | 2 | 2 | True | 0 | ROZPOCET
| VV |  | pohled/4/ | [14 empty] | VV | 2 | 1 | True | 0 | ROZPOCET
| VV |  | lešení řadové | [14 empty] | VV | 2 | 1 | True | 0 | ROZPOCET
| VV |  | 10,07*(6,1-0,5) |  | 56.392 | [12 empty] | VV | 2 | 2 | True | 0 | ROZPOCET
| VV |  | pohled/4/ | [14 empty] | VV | 2 | 1 | True | 0 | ROZPOCET
| VV |  | lešení řadové | [14 empty] | VV | 2 | 1 | True | 0 | ROZPOCET
| VV |  | 10,07*0,5*0,3 |  | 1.511 | [12 empty] | VV | 2 | 2 | True | 0 | ROZPOCET
| VV |  | Součet |  | 690.102 | [12 empty] | VV | 2 | 4 | True | 1 | ROZPOCET
| VV |  | 690,102*90 'Přepočtené koeficientem množství |  | 62109.18 | [12 empty] | VV | 2 | 2 | False | 1 | ROZPOCET
22 | K | 941111811 | Demontáž lešení řadového trubkového lehkého s podlahami zatížení do 200 kg/m2 š do 0,9 m v do 10 m | m2 | 690.102 |  | 0 | CS ÚRS 2021 01 |  | základní |  | 0 | 0 | 0 | 0 | 0 | 4 | K | 2 |  |  |  | ROZPOCET | 0 | 0 | 0 | 0 | 0 | 1 | 0 | 4 | -639825739
| PP |  | Demontáž lešení řadového trubkového lehkého pracovního s podlahami s provozním zatížením tř. 3 do 200 kg/m2 šířky tř. W06 od 0,6 do 0,9 m, výšky do 10 m | [14 empty] | PP | 2
| Online PSC |  | https://podminky.urs.cz/item/CS_URS_2021_01/941111811 | [14 empty] | Online PSC | 2
| VV |  | lešení řadové | [14 empty] | VV | 2 | 1 | True | 0 | ROZPOCET
| VV |  | pohled/1/ | [14 empty] | VV | 2 | 1 | True | 0 | ROZPOCET
| VV |  | lešení řadové | [14 empty] | VV | 2 | 1 | True | 0 | ROZPOCET
| VV |  | (1+15,6+1)*(7,716-1) |  | 118.202 | [12 empty] | VV | 2 | 2 | True | 0 | ROZPOCET
| VV |  | pohled/1/ | [14 empty] | VV | 2 | 1 | True | 0 | ROZPOCET
| VV |  | lešení řadové | [14 empty] | VV | 2 | 1 | True | 0 | ROZPOCET
| VV |  | (2,175+3-1)*(7,716-1) |  | 28.039 | [12 empty] | VV | 2 | 2 | True | 0 | ROZPOCET
| VV |  | pohled/1/ | [14 empty] | VV | 2 | 1 | True | 0 | ROZPOCET
| VV |  | lešení řadové | [14 empty] | VV | 2 | 1 | True | 0 | ROZPOCET
| VV |  | 4,35*(6,8-1) |  | 25.23 | [12 empty] | VV | 2 | 2 | True | 0 | ROZPOCET
| VV |  | pohled/1/ | [14 empty] | VV | 2 | 1 | True | 0 | ROZPOCET
| VV |  | lešení řadové | [14 empty] | VV | 2 | 1 | True | 0 | ROZPOCET
| VV |  | 2,71*(5,9-1) |  | 13.279 | [12 empty] | VV | 2 | 2 | True | 0 | ROZPOCET
| VV |  | pohled/1/ | [14 empty] | VV | 2 | 1 | True | 0 | ROZPOCET
| VV |  | lešení řadové | [14 empty] | VV | 2 | 1 | True | 0 | ROZPOCET
| VV |  | (1+15,675+1)*(5,9-1) |  | 86.608 | [12 empty] | VV | 2 | 2 | True | 0 | ROZPOCET
| VV |  | pohled/2/ | [14 empty] | VV | 2 | 1 | True | 0 | ROZPOCET
| VV |  | lešení řadové | [14 empty] | VV | 2 | 1 | True | 0 | ROZPOCET
| VV |  | 10,01*(7,3-0,5) |  | 68.068 | [12 empty] | VV | 2 | 2 | True | 0 | ROZPOCET
| VV |  | pohled/2/ | [14 empty] | VV | 2 | 1 | True | 0 | ROZPOCET
| VV |  | lešení řadové | [14 empty] | VV | 2 | 1 | True | 0 | ROZPOCET
| VV |  | 10,01*0,5*0,3 |  | 1.502 | [12 empty] | VV | 2 | 2 | True | 0 | ROZPOCET
| VV |  | pohled/3/ | [14 empty] | VV | 2 | 1 | True | 0 | ROZPOCET
| VV |  | lešení řadové | [14 empty] | VV | 2 | 1 | True | 0 | ROZPOCET
| VV |  | (1+16,545+1)*(5,75-1) |  | 88.089 | [12 empty] | VV | 2 | 2 | True | 0 | ROZPOCET
| VV |  | pohled/3/ | [14 empty] | VV | 2 | 1 | True | 0 | ROZPOCET
| VV |  | lešení řadové | [14 empty] | VV | 2 | 1 | True | 0 | ROZPOCET
| VV |  | (3,25+1)*(5,5-1) |  | 19.125 | [12 empty] | VV | 2 | 2 | True | 0 | ROZPOCET
| VV |  | pohled/3/ | [14 empty] | VV | 2 | 1 | True | 0 | ROZPOCET
| VV |  | lešení řadové | [14 empty] | VV | 2 | 1 | True | 0 | ROZPOCET
| VV |  | 8,17*(5,5-1) |  | 36.765 | [12 empty] | VV | 2 | 2 | True | 0 | ROZPOCET
| VV |  | pohled/3/ | [14 empty] | VV | 2 | 1 | True | 0 | ROZPOCET
| VV |  | lešení řadové | [14 empty] | VV | 2 | 1 | True | 0 | ROZPOCET
| VV |  | (3,185)*(5,5-1) |  | 14.333 | [12 empty] | VV | 2 | 2 | True | 0 | ROZPOCET
| VV |  | pohled/3/ | [14 empty] | VV | 2 | 1 | True | 0 | ROZPOCET
| VV |  | lešení řadové | [14 empty] | VV | 2 | 1 | True | 0 | ROZPOCET
| VV |  | 1,63*(7,48-1) |  | 10.562 | [12 empty] | VV | 2 | 2 | True | 0 | ROZPOCET
| VV |  | pohled/3/ | [14 empty] | VV | 2 | 1 | True | 0 | ROZPOCET
| VV |  | lešení řadové | [14 empty] | VV | 2 | 1 | True | 0 | ROZPOCET
| VV |  | (1+16,545+1)*(7,6-1) |  | 122.397 | [12 empty] | VV | 2 | 2 | True | 0 | ROZPOCET
| VV |  | pohled/4/ | [14 empty] | VV | 2 | 1 | True | 0 | ROZPOCET
| VV |  | lešení řadové | [14 empty] | VV | 2 | 1 | True | 0 | ROZPOCET
| VV |  | 10,07*(6,1-0,5) |  | 56.392 | [12 empty] | VV | 2 | 2 | True | 0 | ROZPOCET
| VV |  | pohled/4/ | [14 empty] | VV | 2 | 1 | True | 0 | ROZPOCET
| VV |  | lešení řadové | [14 empty] | VV | 2 | 1 | True | 0 | ROZPOCET
| VV |  | 10,07*0,5*0,3 |  | 1.511 | [12 empty] | VV | 2 | 2 | True | 0 | ROZPOCET
| VV |  | Součet |  | 690.102 | [12 empty] | VV | 2 | 4 | True | 1 | ROZPOCET
23 | K | 944511111 | Montáž ochranné sítě z textilie z umělých vláken | m2 | 690.102 |  | 0 | CS ÚRS 2021 02 |  | základní |  | 0 | 0 | 0 | 0 | 0 | 4 | K | 2 |  |  |  | ROZPOCET | 0 | 0 | 0 | 0 | 0 | 1 | 0 | 4 | 2034313499
| PP |  | Montáž ochranné sítě zavěšené na konstrukci lešení z textilie z umělých vláken | [14 empty] | PP | 2
| Online PSC |  | https://podminky.urs.cz/item/CS_URS_2021_02/944511111 | [14 empty] | Online PSC | 2
| VV |  | lešení řadové | [14 empty] | VV | 2 | 1 | True | 0 | ROZPOCET
| VV |  | pohled/1/ | [14 empty] | VV | 2 | 1 | True | 0 | ROZPOCET
| VV |  | lešení řadové | [14 empty] | VV | 2 | 1 | True | 0 | ROZPOCET
| VV |  | (1+15,6+1)*(7,716-1) |  | 118.202 | [12 empty] | VV | 2 | 2 | True | 0 | ROZPOCET
| VV |  | pohled/1/ | [14 empty] | VV | 2 | 1 | True | 0 | ROZPOCET
| VV |  | lešení řadové | [14 empty] | VV | 2 | 1 | True | 0 | ROZPOCET
| VV |  | (2,175+3-1)*(7,716-1) |  | 28.039 | [12 empty] | VV | 2 | 2 | True | 0 | ROZPOCET
| VV |  | pohled/1/ | [14 empty] | VV | 2 | 1 | True | 0 | ROZPOCET
| VV |  | lešení řadové | [14 empty] | VV | 2 | 1 | True | 0 | ROZPOCET
| VV |  | 4,35*(6,8-1) |  | 25.23 | [12 empty] | VV | 2 | 2 | True | 0 | ROZPOCET
| VV |  | pohled/1/ | [14 empty] | VV | 2 | 1 | True | 0 | ROZPOCET
| VV |  | lešení řadové | [14 empty] | VV | 2 | 1 | True | 0 | ROZPOCET
| VV |  | 2,71*(5,9-1) |  | 13.279 | [12 empty] | VV | 2 | 2 | True | 0 | ROZPOCET
| VV |  | pohled/1/ | [14 empty] | VV | 2 | 1 | True | 0 | ROZPOCET
| VV |  | lešení řadové | [14 empty] | VV | 2 | 1 | True | 0 | ROZPOCET
| VV |  | (1+15,675+1)*(5,9-1) |  | 86.608 | [12 empty] | VV | 2 | 2 | True | 0 | ROZPOCET
| VV |  | pohled/2/ | [14 empty] | VV | 2 | 1 | True | 0 | ROZPOCET
| VV |  | lešení řadové | [14 empty] | VV | 2 | 1 | True | 0 | ROZPOCET
| VV |  | 10,01*(7,3-0,5) |  | 68.068 | [12 empty] | VV | 2 | 2 | True | 0 | ROZPOCET
| VV |  | pohled/2/ | [14 empty] | VV | 2 | 1 | True | 0 | ROZPOCET
| VV |  | lešení řadové | [14 empty] | VV | 2 | 1 | True | 0 | ROZPOCET
| VV |  | 10,01*0,5*0,3 |  | 1.502 | [12 empty] | VV | 2 | 2 | True | 0 | ROZPOCET
| VV |  | pohled/3/ | [14 empty] | VV | 2 | 1 | True | 0 | ROZPOCET
| VV |  | lešení řadové | [14 empty] | VV | 2 | 1 | True | 0 | ROZPOCET
| VV |  | (1+16,545+1)*(5,75-1) |  | 88.089 | [12 empty] | VV | 2 | 2 | True | 0 | ROZPOCET
| VV |  | pohled/3/ | [14 empty] | VV | 2 | 1 | True | 0 | ROZPOCET
| VV |  | lešení řadové | [14 empty] | VV | 2 | 1 | True | 0 | ROZPOCET
| VV |  | (3,25+1)*(5,5-1) |  | 19.125 | [12 empty] | VV | 2 | 2 | True | 0 | ROZPOCET
| VV |  | pohled/3/ | [14 empty] | VV | 2 | 1 | True | 0 | ROZPOCET
| VV |  | lešení řadové | [14 empty] | VV | 2 | 1 | True | 0 | ROZPOCET
| VV |  | 8,17*(5,5-1) |  | 36.765 | [12 empty] | VV | 2 | 2 | True | 0 | ROZPOCET
| VV |  | pohled/3/ | [14 empty] | VV | 2 | 1 | True | 0 | ROZPOCET
| VV |  | lešení řadové | [14 empty] | VV | 2 | 1 | True | 0 | ROZPOCET
| VV |  | (3,185)*(5,5-1) |  | 14.333 | [12 empty] | VV | 2 | 2 | True | 0 | ROZPOCET
| VV |  | pohled/3/ | [14 empty] | VV | 2 | 1 | True | 0 | ROZPOCET
| VV |  | lešení řadové | [14 empty] | VV | 2 | 1 | True | 0 | ROZPOCET
| VV |  | 1,63*(7,48-1) |  | 10.562 | [12 empty] | VV | 2 | 2 | True | 0 | ROZPOCET
| VV |  | pohled/3/ | [14 empty] | VV | 2 | 1 | True | 0 | ROZPOCET
| VV |  | lešení řadové | [14 empty] | VV | 2 | 1 | True | 0 | ROZPOCET
| VV |  | (1+16,545+1)*(7,6-1) |  | 122.397 | [12 empty] | VV | 2 | 2 | True | 0 | ROZPOCET
| VV |  | pohled/4/ | [14 empty] | VV | 2 | 1 | True | 0 | ROZPOCET
| VV |  | lešení řadové | [14 empty] | VV | 2 | 1 | True | 0 | ROZPOCET
| VV |  | 10,07*(6,1-0,5) |  | 56.392 | [12 empty] | VV | 2 | 2 | True | 0 | ROZPOCET
| VV |  | pohled/4/ | [14 empty] | VV | 2 | 1 | True | 0 | ROZPOCET
| VV |  | lešení řadové | [14 empty] | VV | 2 | 1 | True | 0 | ROZPOCET
| VV |  | 10,07*0,5*0,3 |  | 1.511 | [12 empty] | VV | 2 | 2 | True | 0 | ROZPOCET
| VV |  | Součet |  | 690.102 | [12 empty] | VV | 2 | 4 | True | 1 | ROZPOCET
24 | K | 944511211 | Příplatek k ochranné síti za první a ZKD den použití | m2 | 62109.18 |  | 0 | CS ÚRS 2021 02 |  | základní |  | 0 | 0 | 0 | 0 | 0 | 4 | K | 2 |  |  |  | ROZPOCET | 0 | 0 | 0 | 0 | 0 | 1 | 0 | 4 | -1681294409
| PP |  | Montáž ochranné sítě Příplatek za první a každý další den použití sítě k ceně -1111 | [14 empty] | PP | 2
| Online PSC |  | https://podminky.urs.cz/item/CS_URS_2021_02/944511211 | [14 empty] | Online PSC | 2
| VV |  | lešení řadové | [14 empty] | VV | 2 | 1 | True | 0 | ROZPOCET
| VV |  | pohled/1/ | [14 empty] | VV | 2 | 1 | True | 0 | ROZPOCET
| VV |  | lešení řadové | [14 empty] | VV | 2 | 1 | True | 0 | ROZPOCET
| VV |  | (1+15,6+1)*(7,716-1) |  | 118.202 | [12 empty] | VV | 2 | 2 | True | 0 | ROZPOCET
| VV |  | pohled/1/ | [14 empty] | VV | 2 | 1 | True | 0 | ROZPOCET
| VV |  | lešení řadové | [14 empty] | VV | 2 | 1 | True | 0 | ROZPOCET
| VV |  | (2,175+3-1)*(7,716-1) |  | 28.039 | [12 empty] | VV | 2 | 2 | True | 0 | ROZPOCET
| VV |  | pohled/1/ | [14 empty] | VV | 2 | 1 | True | 0 | ROZPOCET
| VV |  | lešení řadové | [14 empty] | VV | 2 | 1 | True | 0 | ROZPOCET
| VV |  | 4,35*(6,8-1) |  | 25.23 | [12 empty] | VV | 2 | 2 | True | 0 | ROZPOCET
| VV |  | pohled/1/ | [14 empty] | VV | 2 | 1 | True | 0 | ROZPOCET
| VV |  | lešení řadové | [14 empty] | VV | 2 | 1 | True | 0 | ROZPOCET
| VV |  | 2,71*(5,9-1) |  | 13.279 | [12 empty] | VV | 2 | 2 | True | 0 | ROZPOCET
| VV |  | pohled/1/ | [14 empty] | VV | 2 | 1 | True | 0 | ROZPOCET
| VV |  | lešení řadové | [14 empty] | VV | 2 | 1 | True | 0 | ROZPOCET
| VV |  | (1+15,675+1)*(5,9-1) |  | 86.608 | [12 empty] | VV | 2 | 2 | True | 0 | ROZPOCET
| VV |  | pohled/2/ | [14 empty] | VV | 2 | 1 | True | 0 | ROZPOCET
| VV |  | lešení řadové | [14 empty] | VV | 2 | 1 | True | 0 | ROZPOCET
| VV |  | 10,01*(7,3-0,5) |  | 68.068 | [12 empty] | VV | 2 | 2 | True | 0 | ROZPOCET
| VV |  | pohled/2/ | [14 empty] | VV | 2 | 1 | True | 0 | ROZPOCET
| VV |  | lešení řadové | [14 empty] | VV | 2 | 1 | True | 0 | ROZPOCET
| VV |  | 10,01*0,5*0,3 |  | 1.502 | [12 empty] | VV | 2 | 2 | True | 0 | ROZPOCET
| VV |  | pohled/3/ | [14 empty] | VV | 2 | 1 | True | 0 | ROZPOCET
| VV |  | lešení řadové | [14 empty] | VV | 2 | 1 | True | 0 | ROZPOCET
| VV |  | (1+16,545+1)*(5,75-1) |  | 88.089 | [12 empty] | VV | 2 | 2 | True | 0 | ROZPOCET
| VV |  | pohled/3/ | [14 empty] | VV | 2 | 1 | True | 0 | ROZPOCET
| VV |  | lešení řadové | [14 empty] | VV | 2 | 1 | True | 0 | ROZPOCET
| VV |  | (3,25+1)*(5,5-1) |  | 19.125 | [12 empty] | VV | 2 | 2 | True | 0 | ROZPOCET
| VV |  | pohled/3/ | [14 empty] | VV | 2 | 1 | True | 0 | ROZPOCET
| VV |  | lešení řadové | [14 empty] | VV | 2 | 1 | True | 0 | ROZPOCET
| VV |  | 8,17*(5,5-1) |  | 36.765 | [12 empty] | VV | 2 | 2 | True | 0 | ROZPOCET
| VV |  | pohled/3/ | [14 empty] | VV | 2 | 1 | True | 0 | ROZPOCET
| VV |  | lešení řadové | [14 empty] | VV | 2 | 1 | True | 0 | ROZPOCET
| VV |  | (3,185)*(5,5-1) |  | 14.333 | [12 empty] | VV | 2 | 2 | True | 0 | ROZPOCET
| VV |  | pohled/3/ | [14 empty] | VV | 2 | 1 | True | 0 | ROZPOCET
| VV |  | lešení řadové | [14 empty] | VV | 2 | 1 | True | 0 | ROZPOCET
| VV |  | 1,63*(7,48-1) |  | 10.562 | [12 empty] | VV | 2 | 2 | True | 0 | ROZPOCET
| VV |  | pohled/3/ | [14 empty] | VV | 2 | 1 | True | 0 | ROZPOCET
| VV |  | lešení řadové | [14 empty] | VV | 2 | 1 | True | 0 | ROZPOCET
| VV |  | (1+16,545+1)*(7,6-1) |  | 122.397 | [12 empty] | VV | 2 | 2 | True | 0 | ROZPOCET
| VV |  | pohled/4/ | [14 empty] | VV | 2 | 1 | True | 0 | ROZPOCET
| VV |  | lešení řadové | [14 empty] | VV | 2 | 1 | True | 0 | ROZPOCET
| VV |  | 10,07*(6,1-0,5) |  | 56.392 | [12 empty] | VV | 2 | 2 | True | 0 | ROZPOCET
| VV |  | pohled/4/ | [14 empty] | VV | 2 | 1 | True | 0 | ROZPOCET
| VV |  | lešení řadové | [14 empty] | VV | 2 | 1 | True | 0 | ROZPOCET
| VV |  | 10,07*0,5*0,3 |  | 1.511 | [12 empty] | VV | 2 | 2 | True | 0 | ROZPOCET
| VV |  | Součet |  | 690.102 | [12 empty] | VV | 2 | 4 | True | 1 | ROZPOCET
| VV |  | 690,102*90 'Přepočtené koeficientem množství |  | 62109.18 | [12 empty] | VV | 2 | 2 | False | 1 | ROZPOCET
25 | K | 944511811 | Demontáž ochranné sítě z textilie z umělých vláken | m2 | 690.102 |  | 0 | CS ÚRS 2021 02 |  | základní |  | 0 | 0 | 0 | 0 | 0 | 4 | K | 2 |  |  |  | ROZPOCET | 0 | 0 | 0 | 0 | 0 | 1 | 0 | 4 | 1444376482
| PP |  | Demontáž ochranné sítě zavěšené na konstrukci lešení z textilie z umělých vláken | [14 empty] | PP | 2
| Online PSC |  | https://podminky.urs.cz/item/CS_URS_2021_02/944511811 | [14 empty] | Online PSC | 2
| VV |  | lešení řadové | [14 empty] | VV | 2 | 1 | True | 0 | ROZPOCET
| VV |  | pohled/1/ | [14 empty] | VV | 2 | 1 | True | 0 | ROZPOCET
| VV |  | lešení řadové | [14 empty] | VV | 2 | 1 | True | 0 | ROZPOCET
| VV |  | (1+15,6+1)*(7,716-1) |  | 118.202 | [12 empty] | VV | 2 | 2 | True | 0 | ROZPOCET
| VV |  | pohled/1/ | [14 empty] | VV | 2 | 1 | True | 0 | ROZPOCET
| VV |  | lešení řadové | [14 empty] | VV | 2 | 1 | True | 0 | ROZPOCET
| VV |  | (2,175+3-1)*(7,716-1) |  | 28.039 | [12 empty] | VV | 2 | 2 | True | 0 | ROZPOCET
| VV |  | pohled/1/ | [14 empty] | VV | 2 | 1 | True | 0 | ROZPOCET
| VV |  | lešení řadové | [14 empty] | VV | 2 | 1 | True | 0 | ROZPOCET
| VV |  | 4,35*(6,8-1) |  | 25.23 | [12 empty] | VV | 2 | 2 | True | 0 | ROZPOCET
| VV |  | pohled/1/ | [14 empty] | VV | 2 | 1 | True | 0 | ROZPOCET
| VV |  | lešení řadové | [14 empty] | VV | 2 | 1 | True | 0 | ROZPOCET
| VV |  | 2,71*(5,9-1) |  | 13.279 | [12 empty] | VV | 2 | 2 | True | 0 | ROZPOCET
| VV |  | pohled/1/ | [14 empty] | VV | 2 | 1 | True | 0 | ROZPOCET
| VV |  | lešení řadové | [14 empty] | VV | 2 | 1 | True | 0 | ROZPOCET
| VV |  | (1+15,675+1)*(5,9-1) |  | 86.608 | [12 empty] | VV | 2 | 2 | True | 0 | ROZPOCET
| VV |  | pohled/2/ | [14 empty] | VV | 2 | 1 | True | 0 | ROZPOCET
| VV |  | lešení řadové | [14 empty] | VV | 2 | 1 | True | 0 | ROZPOCET
| VV |  | 10,01*(7,3-0,5) |  | 68.068 | [12 empty] | VV | 2 | 2 | True | 0 | ROZPOCET
| VV |  | pohled/2/ | [14 empty] | VV | 2 | 1 | True | 0 | ROZPOCET
| VV |  | lešení řadové | [14 empty] | VV | 2 | 1 | True | 0 | ROZPOCET
| VV |  | 10,01*0,5*0,3 |  | 1.502 | [12 empty] | VV | 2 | 2 | True | 0 | ROZPOCET
| VV |  | pohled/3/ | [14 empty] | VV | 2 | 1 | True | 0 | ROZPOCET
| VV |  | lešení řadové | [14 empty] | VV | 2 | 1 | True | 0 | ROZPOCET
| VV |  | (1+16,545+1)*(5,75-1) |  | 88.089 | [12 empty] | VV | 2 | 2 | True | 0 | ROZPOCET
| VV |  | pohled/3/ | [14 empty] | VV | 2 | 1 | True | 0 | ROZPOCET
| VV |  | lešení řadové | [14 empty] | VV | 2 | 1 | True | 0 | ROZPOCET
| VV |  | (3,25+1)*(5,5-1) |  | 19.125 | [12 empty] | VV | 2 | 2 | True | 0 | ROZPOCET
| VV |  | pohled/3/ | [14 empty] | VV | 2 | 1 | True | 0 | ROZPOCET
| VV |  | lešení řadové | [14 empty] | VV | 2 | 1 | True | 0 | ROZPOCET
| VV |  | 8,17*(5,5-1) |  | 36.765 | [12 empty] | VV | 2 | 2 | True | 0 | ROZPOCET
| VV |  | pohled/3/ | [14 empty] | VV | 2 | 1 | True | 0 | ROZPOCET
| VV |  | lešení řadové | [14 empty] | VV | 2 | 1 | True | 0 | ROZPOCET
| VV |  | (3,185)*(5,5-1) |  | 14.333 | [12 empty] | VV | 2 | 2 | True | 0 | ROZPOCET
| VV |  | pohled/3/ | [14 empty] | VV | 2 | 1 | True | 0 | ROZPOCET
| VV |  | lešení řadové | [14 empty] | VV | 2 | 1 | True | 0 | ROZPOCET
| VV |  | 1,63*(7,48-1) |  | 10.562 | [12 empty] | VV | 2 | 2 | True | 0 | ROZPOCET
| VV |  | pohled/3/ | [14 empty] | VV | 2 | 1 | True | 0 | ROZPOCET
| VV |  | lešení řadové | [14 empty] | VV | 2 | 1 | True | 0 | ROZPOCET
| VV |  | (1+16,545+1)*(7,6-1) |  | 122.397 | [12 empty] | VV | 2 | 2 | True | 0 | ROZPOCET
| VV |  | pohled/4/ | [14 empty] | VV | 2 | 1 | True | 0 | ROZPOCET
| VV |  | lešení řadové | [14 empty] | VV | 2 | 1 | True | 0 | ROZPOCET
| VV |  | 10,07*(6,1-0,5) |  | 56.392 | [12 empty] | VV | 2 | 2 | True | 0 | ROZPOCET
| VV |  | pohled/4/ | [14 empty] | VV | 2 | 1 | True | 0 | ROZPOCET
| VV |  | lešení řadové | [14 empty] | VV | 2 | 1 | True | 0 | ROZPOCET
| VV |  | 10,07*0,5*0,3 |  | 1.511 | [12 empty] | VV | 2 | 2 | True | 0 | ROZPOCET
| VV |  | Součet |  | 690.102 | [12 empty] | VV | 2 | 4 | True | 1 | ROZPOCET
26 | K | 949511112 | Montáž podchodu u trubkových lešení š do 2 m | m | 6 |  | 0 | CS ÚRS 2021 02 |  | základní |  | 0 | 0 | 0 | 0 | 0 | 4 | K | 2 |  |  |  | ROZPOCET | 0 | 0 | 0 | 0 | 0 | 1 | 0 | 4 | -1873527775
| PP |  | Montáž podchodu u trubkových lešení zřizovaného současně s lehkým nebo těžkým pracovním lešením, šířky do 2,0 m | [14 empty] | PP | 2
| Online PSC |  | https://podminky.urs.cz/item/CS_URS_2021_02/949511112 | [14 empty] | Online PSC | 2
| VV |  | 3 vstupy | [14 empty] | VV | 2 | 1 | True | 0 | ROZPOCET
| VV |  | 3*2 |  | 6 | [12 empty] | VV | 2 | 2 | True | 0 | ROZPOCET
| VV |  | Součet |  | 6 | [12 empty] | VV | 2 | 4 | True | 1 | ROZPOCET
27 | K | 949511212 | Příplatek k podchodu u trubkových lešení š do 2 m za první a ZKD den použití | m | 540 |  | 0 | CS ÚRS 2021 02 |  | základní |  | 0 | 0 | 0 | 0 | 0 | 4 | K | 2 |  |  |  | ROZPOCET | 0 | 0 | 0 | 0 | 0 | 1 | 0 | 4 | 1956963328
| PP |  | Montáž podchodu u trubkových lešení Příplatek k cenám za první a každý další den použití podchodu k ceně -1112 | [14 empty] | PP | 2
| Online PSC |  | https://podminky.urs.cz/item/CS_URS_2021_02/949511212 | [14 empty] | Online PSC | 2
| VV |  | 3 vstupy | [14 empty] | VV | 2 | 1 | True | 0 | ROZPOCET
| VV |  | 3*2 |  | 6 | [12 empty] | VV | 2 | 2 | True | 0 | ROZPOCET
| VV |  | Součet |  | 6 | [12 empty] | VV | 2 | 4 | True | 1 | ROZPOCET
| VV |  | 6*90 'Přepočtené koeficientem množství |  | 540 | [12 empty] | VV | 2 | 2 | False | 1 | ROZPOCET
28 | K | 949511812 | Demontáž podchodu u trubkových lešení š do 2 m | m | 6 |  | 0 | CS ÚRS 2021 02 |  | základní |  | 0 | 0 | 0 | 0 | 0 | 4 | K | 2 |  |  |  | ROZPOCET | 0 | 0 | 0 | 0 | 0 | 1 | 0 | 4 | 1540462455
| PP |  | Demontáž podchodu u trubkových lešení zřizovaného současně s lehkým nebo těžkým pracovním lešením, šířky do 2,0 m | [14 empty] | PP | 2
| Online PSC |  | https://podminky.urs.cz/item/CS_URS_2021_02/949511812 | [14 empty] | Online PSC | 2
| VV |  | 3 vstupy | [14 empty] | VV | 2 | 1 | True | 0 | ROZPOCET
| VV |  | 3*2 |  | 6 | [12 empty] | VV | 2 | 2 | True | 0 | ROZPOCET
| VV |  | Součet |  | 6 | [12 empty] | VV | 2 | 4 | True | 1 | ROZPOCET
| D | 998 | Přesun hmot |  |  |  | 0 |  |  |  |  | 0 |  | 0 |  | 0 | 1 | D | 1 |  |  |  | ROZPOCET | [6 empty] | 0
29 | K | 998017002 | Přesun hmot s omezením mechanizace pro budovy v přes 6 do 12 m | t | 19.034 |  | 0 | CS ÚRS 2021 02 |  | základní |  | 0 | 0 | 0 | 0 | 0 | 4 | K | 2 |  |  |  | ROZPOCET | 0 | 0 | 0 | 0 | 0 | 1 | 0 | 4 | 703845699
| PP |  | Přesun hmot pro budovy občanské výstavby, bydlení, výrobu a služby s omezením mechanizace vodorovná dopravní vzdálenost do 100 m pro budovy s jakoukoliv nosnou konstrukcí výšky přes 6 do 12 m | [14 empty] | PP | 2
| Online PSC |  | https://podminky.urs.cz/item/CS_URS_2021_02/998017002 | [14 empty] | Online PSC | 2
| D | PSV | Práce a dodávky PSV |  |  |  | 0 |  |  |  |  | 0 |  | 0.0236 |  | 0 | 2 | D | 0 |  |  |  | ROZPOCET | [6 empty] | 0
| D | 751 | Vzduchotechnika |  |  |  | 0 |  |  |  |  | 0 |  | 0.0236 |  | 0 | 2 | D | 1 |  |  |  | ROZPOCET | [6 empty] | 0
30 | K | 751398012 | Montáž větrací mřížky na kruhové potrubí D přes 100 do 200 mm | kus | 12 |  | 0 | CS ÚRS 2021 02 |  | základní |  | 0 | 0 | 0 | 0 | 0 | 16 | K | 2 |  |  |  | ROZPOCET | 0 | 0 | 0 | 0 | 0 | 1 | 0 | 16 | -902860790
| PP |  | Montáž ostatních zařízení větrací mřížky na kruhové potrubí, průměru přes 100 do 200 mm | [14 empty] | PP | 2
| Online PSC |  | https://podminky.urs.cz/item/CS_URS_2021_02/751398012 | [14 empty] | Online PSC | 2
| VV |  | R/16/- větrací trubka opatřená síťkou průměru 15cm | [14 empty] | VV | 2 | 1 | True | 0 | ROZPOCET
| VV |  | 12 |  | 12 | [12 empty] | VV | 2 | 2 | True | 0 | ROZPOCET
| VV |  | Součet |  | 12 | [12 empty] | VV | 2 | 4 | True | 1 | ROZPOCET
31 | M | 4297256.R16 | R/16/- větrací trubka opatřená síťkou průměru 15cm | kus | 12 |  | 0 | CS ÚRS 2021 02 |  | základní |  | 0 | 0.0003 | 0.0036 | 0 | 0 | 32 | M | 2 |  |  |  | ROZPOCET | 0 | 0 | 0 | 0 | 0 | 1 | 0 | 16 | -221869846
| PP |  | R/16/- větrací trubka opatřená síťkou průměru 15cm | [14 empty] | PP | 2
| VV |  | R/16/- větrací trubka opatřená síťkou průměru 15cm | [14 empty] | VV | 2 | 1 | True | 0 | ROZPOCET
| VV |  | 12 |  | 12 | [12 empty] | VV | 2 | 2 | True | 0 | ROZPOCET
| VV |  | Součet |  | 12 | [12 empty] | VV | 2 | 4 | True | 1 | ROZPOCET
32 | K | 751398052 | Montáž protidešťové žaluzie nebo žaluziové klapky na čtyřhranné potrubí přes 0,150 do 0,300 m2 | kus | 2 |  | 0 | CS ÚRS 2021 02 |  | základní |  | 0 | 0 | 0 | 0 | 0 | 16 | K | 2 |  |  |  | ROZPOCET | 0 | 0 | 0 | 0 | 0 | 1 | 0 | 16 | -979159113
| PP |  | Montáž ostatních zařízení protidešťové žaluzie nebo žaluziové klapky na čtyřhranné potrubí, průřezu přes 0,150 do 0,300 m2 | [14 empty] | PP | 2
| Online PSC |  | https://podminky.urs.cz/item/CS_URS_2021_02/751398052 | [14 empty] | Online PSC | 2
| VV |  | R/17/- VZT protidešťová žaluzie rozměrů 600x500 mm | [14 empty] | VV | 2 | 1 | True | 0 | ROZPOCET
| VV |  | 2 |  | 2 | [12 empty] | VV | 2 | 2 | True | 0 | ROZPOCET
| VV |  | Součet |  | 2 | [12 empty] | VV | 2 | 4 | True | 1 | ROZPOCET
33 | M | 42972922.R17 | žaluzie protidešťová s pevnými lamelami, pozink, pro potrubí .........R/17/- VZT protidešťová žaluzie rozměrů 600x500 mm | kus | 2 |  | 0 |  |  | základní |  | 0 | 0.01 | 0.02 | 0 | 0 | 32 | M | 2 |  |  |  | ROZPOCET | 0 | 0 | 0 | 0 | 0 | 1 | 0 | 16 | -1891226997
| PP |  | žaluzie protidešťová s pevnými lamelami, pozink, pro potrubí .........R/17/- VZT protidešťová žaluzie rozměrů 600x500 mm | [14 empty] | PP | 2
| VV |  | žaluzie protidešťová s pevnými lamelami, pozink, pro potrubí .........R/17/- VZT protidešťová žaluzie rozměrů 600x500 mm | [14 empty] | VV | 2 | 1 | True | 0 | ROZPOCET
| VV |  | 2 |  | 2 | [12 empty] | VV | 2 | 2 | True | 0 | ROZPOCET
| VV |  | Součet |  | 2 | [12 empty] | VV | 2 | 4 | True | 1 | ROZPOCET
34 | K | 998751201 | Přesun hmot procentní pro vzduchotechniku v objektech výšky do 12 m | % |  |  | 0 | CS ÚRS 2021 02 |  | základní |  | 0 | 0 | 0 | 0 | 0 | 16 | K | 2 |  |  |  | ROZPOCET | 0 | 0 | 0 | 0 | 0 | 1 | 0 | 16 | 1105316953
| PP |  | Přesun hmot pro vzduchotechniku stanovený procentní sazbou (%) z ceny vodorovná dopravní vzdálenost do 50 m v objektech výšky do 12 m | [14 empty] | PP | 2
| Online PSC |  | https://podminky.urs.cz/item/CS_URS_2021_02/998751201 | [14 empty] | Online PSC | 2

## 2021-112-15 - Herní prvek...
{ba5e12b0-fe08-4b56-a63a-26a35fd75e07}
2
| KRYCÍ LIST SOUPISU PRACÍ | [7 empty] | v --- níže se nacházejí doplnkové a pomocné údaje k sestavám --- v | [8 empty] | False
Stavba:
MŠ Šponarova - zateplení a zpevněné plochy
Objekt:
2021-112-15 - Herní prvek - Mlhoviště velryba
| KSO: |  |  |  |  | CC-CZ:
| Místo: |  | MŠ Šponarova 16, Ostrava - Hrabůvka |  |  | Datum: | 27. 11. 2021
| Zadavatel: |  |  |  |  | IČ: | 00845451
|  | Ostrava, městský obvod Ostrava-Jih,Horní 791/3, |  |  |  | DIČ: | CZ00845451
| Uchazeč: |  |  |  |  | IČ: | Vyplň údaj
|  | Vyplň údaj |  |  |  | DIČ: | Vyplň údaj
| Projektant: |  |  |  |  | IČ:
|  | ČOS exim s.r.o, Alešova 26, České Budějovice |  |  |  | DIČ:
| Zpracovatel: |  |  |  |  | IČ:
|  | Ing. Dana Mlejnková |  |  |  | DIČ:
Poznámka:
Zpracováno dle metodiky ÚRS s maximálním zatříděním položek (popisu činností) dle Třídníku stavebních konstrukcí a prací. Použita databáze směrných cen 2021/II. Položky, které databáze neobsahuje, oceněny dle brutto ceníků příslušných dodavatelů. Veškeré názvy jednotlivých zařízení jsou uvedeny pouze pro určení technické úrovně a provozních parametrů. Ve všech případech lze použít i jiná než navržená zařízení, která mají podobnou nebo minimálně stejnou kvalitu, účinnost a výkon, parametry použití, ev. hlučnost (která bezpodmínečně splňuje platné hygienické normy). Celková množství u jednotlivých položek (kusy, metry) byla odměřena a sečtena ručně a digitálně z výkresů.
| Cena bez DPH | [5 empty] | 0
|  |  | Základ daně |  |  | Sazba daně | Výše daně
| DPH | základní | 0 |  |  | 21% | 0
|  | snížená | 0 |  |  | 15% | 0
|  | zákl. přenesená | 0 |  |  | 21% | 0
|  | sníž. přenesená | 0 |  |  | 15% | 0
|  | nulová | 0 |  |  | 0% | 0
| Cena s DPH |  |  | v | CZK |  | 0
REKAPITULACE ČLENĚNÍ SOUPISU PRACÍ
Stavba:
MŠ Šponarova - zateplení a zpevněné plochy
Objekt:
2021-112-15 - Herní prvek - Mlhoviště velryba
Místo: |  |  | MŠ Šponarova 16, Ostrava - Hrabůvka |  |  | Datum: | 27. 11. 2021
Zadavatel: |  |  | Ostrava, městský obvod Ostrava-Jih,Horní 791/3, |  |  | Projektant: | ČOS exim s.r.o, Alešova 26, České Budějovice
Uchazeč: |  |  | Vyplň údaj |  |  | Zpracovatel: | Ing. Dana Mlejnková
Kód dílu - Popis | [6 empty] | Cena celkem [CZK]
Náklady stavby celkem | [6 empty] | 0 | [11 empty] | -1
| HSV - Práce a dodávky HSV | [5 empty] | 0
| 998 - Přesun hmot | [5 empty] | 0
| HZS - Hodinové zúčtovací sazby | [5 empty] | 0
SOUPIS PRACÍ
Stavba:
MŠ Šponarova - zateplení a zpevněné plochy
Objekt:
2021-112-15 - Herní prvek - Mlhoviště velryba
Místo: |  |  | MŠ Šponarova 16, Ostrava - Hrabůvka |  |  | Datum: | 27. 11. 2021
Zadavatel: |  |  | Ostrava, městský obvod Ostrava-Jih,Horní 791/3, |  |  | Projektant: | ČOS exim s.r.o, Alešova 26, České Budějovice
Uchazeč: |  |  | Vyplň údaj |  |  | Zpracovatel: | Ing. Dana Mlejnková
PČ | Typ | Kód | Popis | MJ | Množství | J.cena [CZK] | Cena celkem [CZK] | Cenová soustava |  | DPH | J. Nh [h] | Nh celkem [h] | J. hmotnost [t] | Hmotnost celkem [t] | J. suť [t] | Suť Celkem [t]
Náklady soupisu celkem | [6 empty] | 0 |  |  |  |  | 0 |  | 0.216 |  | 0 |  | D | -1 | [10 empty] | 0
| D | HSV | Práce a dodávky HSV |  |  |  | 0 |  |  |  |  | 0 |  | 0.216 |  | 0 | 1 | D | 0 |  |  |  | ROZPOCET | [6 empty] | 0
| D | 998 | Přesun hmot |  |  |  | 0 |  |  |  |  | 0 |  | 0.216 |  | 0 | 1 | D | 1 |  |  |  | ROZPOCET | [6 empty] | 0
1 | K | 593-R | D+M- mlhoviště - hřiště vč. zemních a stavebních prací a bezpečného povrchu např. ref.výr. SmartSoft. Součástí je 2D grafika, fontánka ve tvaru velryby vč. šachty s ventilem a 3D polokoule na sezení a hraní. / velikost hlava 13x90x40, ocas- 135x80x22/ Sp | ks | 1 |  | 0 |  |  | základní |  | 0 | 0.216 | 0.216 | 0 | 0 | 4 | K | 2 |  |  |  | ROZPOCET | 0 | 0 | 0 | 0 | 0 | 1 | 0 | 4 | 1417157677
| PP |  | D+M- mlhoviště - hřiště vč. zemních a stavebních prací a bezpečného povrchu např. ref.výr. SmartSoft. Součástí je 2D grafika, fontánka ve tvaru velryby vč. šachty s ventilem a 3D polokoule na sezení a hraní. / velikost hlava 13x90x40, ocas- 135x80x22/ Spotřeba vody u trysky se pohybuje podle typu od 2,5 l/min do 8,5 l/min. | [14 empty] | PP | 2
| VV |  | D+M- mlhoviště - hřiště vč. zemních a stavebních prací a bezpečného povrchu např. ref.výr. SmartSoft. Součástí je 2D grafika, fontánka ve tvaru velry | [14 empty] | VV | 2 | 1 | True | 0 | ROZPOCET
| VV |  | velryby vč. šachty s ventilem a 3D polokoule na sezení a hraní. / velikost hlava 13x90x40, ocas- 135x80x22/ Spotřeba vody u trysky se pohybuje podle | [14 empty] | VV | 2 | 1 | True | 0 | ROZPOCET
| VV |  | podle typu od 2,5 l/min do 8,5 l/min. | [14 empty] | VV | 2 | 1 | True | 0 | ROZPOCET
| VV |  | 1 |  | 1 | [12 empty] | VV | 2 | 2 | True | 0 | ROZPOCET
| VV |  | Součet |  | 1 | [12 empty] | VV | 2 | 4 | True | 1 | ROZPOCET
2 | K | 998222012 | Přesun hmot pro tělovýchovné plochy | t | 0.216 |  | 0 | CS ÚRS 2021 02 |  | základní |  | 0 | 0 | 0 | 0 | 0 | 4 | K | 2 |  |  |  | ROZPOCET | 0 | 0 | 0 | 0 | 0 | 1 | 0 | 4 | -952703796
| PP |  | Přesun hmot pro tělovýchovné plochy dopravní vzdálenost do 200 m | [14 empty] | PP | 2
| Online PSC |  | https://podminky.urs.cz/item/CS_URS_2021_02/998222012 | [14 empty] | Online PSC | 2
| D | HZS | Hodinové zúčtovací sazby |  |  |  | 0 |  |  |  |  | 0 |  | 0 |  | 0 | 4 | D | 0 |  |  |  | ROZPOCET | [6 empty] | 0
3 | K | HZS1291 | Hodinová zúčtovací sazba pomocný stavební dělník- přípravné a pomocné práce- bude upřesněno na stavbě dle skutečné potřeby | hod | 32 |  | 0 | CS ÚRS 2021 02 |  | základní |  | 0 | 0 | 0 | 0 | 0 | 512 | K | 1 |  |  |  | ROZPOCET | 0 | 0 | 0 | 0 | 0 | 1 | 0 | 512 | -1519970725
| PP |  | Hodinové zúčtovací sazby profesí HSV zemní a pomocné práce pomocný stavební dělník- přípravné a pomocné práce- bude upřesněno na stavbě dle skutečné potřeby | [14 empty] | PP | 1
| Online PSC |  | https://podminky.urs.cz/item/CS_URS_2021_02/HZS1291 | [14 empty] | Online PSC | 1
| VV |  | - přípravné a pomocné práce | [14 empty] | VV | 1 | 1 | True | 0 | ROZPOCET
| VV |  | - bude upřesněno na stavbě dle skutečné potřeby | [14 empty] | VV | 1 | 1 | True | 0 | ROZPOCET
| VV |  | 2 lidé x 8 hodin x 2 dny | [14 empty] | VV | 1 | 1 | True | 0 | ROZPOCET
| VV |  | 2*8*2 |  | 32 | [12 empty] | VV | 1 | 2 | True | 0 | ROZPOCET
| VV |  | Součet |  | 32 | [12 empty] | VV | 1 | 4 | True | 1 | ROZPOCET
4 | K | HZS2212 | Hodinová zúčtovací sazba instalatér odborný- bude upřesněno na stavbě dle skutečné potřeby | hod | 4 |  | 0 | CS ÚRS 2021 02 |  | základní |  | 0 | 0 | 0 | 0 | 0 | 512 | K | 1 |  |  |  | ROZPOCET | 0 | 0 | 0 | 0 | 0 | 1 | 0 | 512 | 346875255
| PP |  | Hodinové zúčtovací sazby profesí PSV provádění stavebních instalací instalatér odborný- bude upřesněno na stavbě dle skutečné potřeby | [14 empty] | PP | 1
| Online PSC |  | https://podminky.urs.cz/item/CS_URS_2021_02/HZS2212 | [14 empty] | Online PSC | 1
| VV |  | - bude upřesněno na stavbě dle skutečné potřeby | [14 empty] | VV | 1 | 1 | True | 0 | ROZPOCET
| VV |  | předpoklad | [14 empty] | VV | 1 | 1 | True | 0 | ROZPOCET
| VV |  | 1 člověk x 4 hodiny x 1 den | [14 empty] | VV | 1 | 1 | True | 0 | ROZPOCET
| VV |  | 1*4*1 |  | 4 | [12 empty] | VV | 1 | 2 | True | 0 | ROZPOCET
| VV |  | Součet |  | 4 | [12 empty] | VV | 1 | 4 | True | 1 | ROZPOCET

## 2021-112-16 - VRN - ved...
{7ea230b9-4aef-4c8c-8105-9726e4515a2c}
2
| KRYCÍ LIST SOUPISU PRACÍ | [7 empty] | v --- níže se nacházejí doplnkové a pomocné údaje k sestavám --- v | [8 empty] | False
Stavba:
MŠ Šponarova - zateplení a zpevněné plochy
Objekt:
2021-112-16 - VRN - vedlejší rozpočtové náklady
| KSO: |  |  |  |  | CC-CZ:
| Místo: |  | MŠ Šponarova 16, Ostrava - Hrabůvka |  |  | Datum: | 27. 11. 2021
| Zadavatel: |  |  |  |  | IČ: | 00845451
|  | Ostrava, městský obvod Ostrava-Jih,Horní 791/3, |  |  |  | DIČ: | CZ00845451
| Uchazeč: |  |  |  |  | IČ: | Vyplň údaj
|  | Vyplň údaj |  |  |  | DIČ: | Vyplň údaj
| Projektant: |  |  |  |  | IČ:
|  | ČOS exim s.r.o, Alešova 26, České Budějovice |  |  |  | DIČ:
| Zpracovatel: |  |  |  |  | IČ:
|  | Ing. Dana Mlejnková |  |  |  | DIČ:
Poznámka:
Zpracováno dle metodiky ÚRS s maximálním zatříděním položek (popisu činností) dle Třídníku stavebních konstrukcí a prací. Použita databáze směrných cen 2021/II. Položky, které databáze neobsahuje, oceněny dle brutto ceníků příslušných dodavatelů. Veškeré názvy jednotlivých zařízení jsou uvedeny pouze pro určení technické úrovně a provozních parametrů. Ve všech případech lze použít i jiná než navržená zařízení, která mají podobnou nebo minimálně stejnou kvalitu, účinnost a výkon, parametry použití, ev. hlučnost (která bezpodmínečně splňuje platné hygienické normy). Celková množství u jednotlivých položek (kusy, metry) byla odměřena a sečtena ručně a digitálně z výkresů.
| Cena bez DPH | [5 empty] | 0
|  |  | Základ daně |  |  | Sazba daně | Výše daně
| DPH | základní | 0 |  |  | 21% | 0
|  | snížená | 0 |  |  | 15% | 0
|  | zákl. přenesená | 0 |  |  | 21% | 0
|  | sníž. přenesená | 0 |  |  | 15% | 0
|  | nulová | 0 |  |  | 0% | 0
| Cena s DPH |  |  | v | CZK |  | 0
REKAPITULACE ČLENĚNÍ SOUPISU PRACÍ
Stavba:
MŠ Šponarova - zateplení a zpevněné plochy
Objekt:
2021-112-16 - VRN - vedlejší rozpočtové náklady
Místo: |  |  | MŠ Šponarova 16, Ostrava - Hrabůvka |  |  | Datum: | 27. 11. 2021
Zadavatel: |  |  | Ostrava, městský obvod Ostrava-Jih,Horní 791/3, |  |  | Projektant: | ČOS exim s.r.o, Alešova 26, České Budějovice
Uchazeč: |  |  | Vyplň údaj |  |  | Zpracovatel: | Ing. Dana Mlejnková
Kód dílu - Popis | [6 empty] | Cena celkem [CZK]
Náklady stavby celkem | [6 empty] | 0 | [11 empty] | -1
| VRN - Vedlejší rozpočtové náklady | [5 empty] | 0
| VRN1 - Průzkumné, geodetické a projektové práce | [5 empty] | 0
| VRN3 - Zařízení staveniště | [5 empty] | 0
| VRN4 - Inženýrská činnost | [5 empty] | 0
| VRN6 - Územní vlivy | [5 empty] | 0
| VRN7 - Provozní vlivy | [5 empty] | 0
SOUPIS PRACÍ
Stavba:
MŠ Šponarova - zateplení a zpevněné plochy
Objekt:
2021-112-16 - VRN - vedlejší rozpočtové náklady
Místo: |  |  | MŠ Šponarova 16, Ostrava - Hrabůvka |  |  | Datum: | 27. 11. 2021
Zadavatel: |  |  | Ostrava, městský obvod Ostrava-Jih,Horní 791/3, |  |  | Projektant: | ČOS exim s.r.o, Alešova 26, České Budějovice
Uchazeč: |  |  | Vyplň údaj |  |  | Zpracovatel: | Ing. Dana Mlejnková
PČ | Typ | Kód | Popis | MJ | Množství | J.cena [CZK] | Cena celkem [CZK] | Cenová soustava |  | DPH | J. Nh [h] | Nh celkem [h] | J. hmotnost [t] | Hmotnost celkem [t] | J. suť [t] | Suť Celkem [t]
Náklady soupisu celkem | [6 empty] | 0 |  |  |  |  | 0 |  | 0 |  | 0 |  | D | -1 | [7 empty] | 0
| D | VRN | Vedlejší rozpočtové náklady |  |  |  | 0 |  |  |  |  | 0 |  | 0 |  | 0 | 5 | D | 0 | ROZPOCET | [6 empty] | 0
| D | VRN1 | Průzkumné, geodetické a projektové práce |  |  |  | 0 |  |  |  |  | 0 |  | 0 |  | 0 | 5 | D | 1 | ROZPOCET | [6 empty] | 0
1 | K | 011103000.R | Geologický průzkum bez rozlišení | ks | 1 |  | 0 |  |  | základní |  | 0 | 0 | 0 | 0 | 0 | 1024 | K | 2 | ROZPOCET | 0 | 0 | 0 | 0 | 0 | 1 | 0 | 1024 | -1948526187
| PP |  | Ornitologický průzkum bez rozlišení | [14 empty] | PP | 2
2 | K | 012103000 | Geodetické práce před výstavbou | ks | 1 |  | 0 | CS ÚRS 2021 02 |  | základní |  | 0 | 0 | 0 | 0 | 0 | 1024 | K | 2 | ROZPOCET | 0 | 0 | 0 | 0 | 0 | 1 | 0 | 1024 | 270642576
| PP |  | Geodetické práce před výstavbou | [14 empty] | PP | 2
| Online PSC |  | https://podminky.urs.cz/item/CS_URS_2021_02/012103000 | [14 empty] | Online PSC | 2
3 | K | 012203000 | Geodetické práce při provádění stavby | ks | 1 |  | 0 | CS ÚRS 2021 02 |  | základní |  | 0 | 0 | 0 | 0 | 0 | 1024 | K | 2 | ROZPOCET | 0 | 0 | 0 | 0 | 0 | 1 | 0 | 1024 | 595220665
| PP |  | Geodetické práce při provádění stavby | [14 empty] | PP | 2
| Online PSC |  | https://podminky.urs.cz/item/CS_URS_2021_02/012203000 | [14 empty] | Online PSC | 2
4 | K | 012303000.R | Geodetické práce po výstavbě- zaměření skutečného stavu, vč. geometrického plánu v rozsahu potřebném pro vklad do katastru (vč. potřebného vyhotovení geom.plánu) | ks | 1 |  | 0 | CS ÚRS 2021 02 |  | základní |  | 0 | 0 | 0 | 0 | 0 | 1024 | K | 2 | ROZPOCET | 0 | 0 | 0 | 0 | 0 | 1 | 0 | 1024 | 1193107921
| PP |  | Geodetické práce po výstavbě- zaměření skutečného stavu, vč. geometrického plánu v rozsahu potřebném pro vklad do katastru (vč. potřebného vyhotovení geom.plánu) | [14 empty] | PP | 2
| Online PSC |  | https://podminky.urs.cz/item/CS_URS_2021_02/012303000.R | [14 empty] | Online PSC | 2
5 | K | 013254000.R | Dokumentace skutečného provedení stavby - v počtu a rozsahu dle SOD | ks | 1 |  | 0 |  |  | základní |  | 0 | 0 | 0 | 0 | 0 | 1024 | K | 2 | ROZPOCET | 0 | 0 | 0 | 0 | 0 | 1 | 0 | 1024 | 1778481479
| PP |  | Dokumentace skutečného provedení stavby - v počtu a rozsahu dle SOD | [14 empty] | PP | 2
6 | K | 013254000.R2 | Aktualizace dokladové části | ks | 1 |  | 0 |  |  | základní |  | 0 | 0 | 0 | 0 | 0 | 1024 | K | 2 | ROZPOCET | 0 | 0 | 0 | 0 | 0 | 1 | 0 | 1024 | 843424140
| PP |  | Aktualizace dokladové části | [14 empty] | PP | 2
| D | VRN3 | Zařízení staveniště |  |  |  | 0 |  |  |  |  | 0 |  | 0 |  | 0 | 5 | D | 1 | ROZPOCET | [6 empty] | 0
7 | K | 030001000 | Zařízení staveniště - mobilní WC, kancelářská buňka, provizorní komunikace, uvedení do původního stavu | % |  |  | 0 | CS ÚRS 2021 02 |  | základní |  | 0 | 0 | 0 | 0 | 0 | 1024 | K | 2 | ROZPOCET | 0 | 0 | 0 | 0 | 0 | 1 | 0 | 1024 | 1562010534
| PP |  | Zařízení staveniště - mobilní WC, kancelářská buňka, provizorní komunikace, uvedení do původního stavu | [14 empty] | PP | 2
| Online PSC |  | https://podminky.urs.cz/item/CS_URS_2021_02/030001000 | [14 empty] | Online PSC | 2
8 | K | 032803000 | Ostatní vybavení staveniště - informační tabule rozměr 1,2x0,8m ( popis dle SOD), oplocení apod. | ks | 1 |  | 0 | CS ÚRS 2021 02 |  | základní |  | 0 | 0 | 0 | 0 | 0 | 1024 | K | 2 | ROZPOCET | 0 | 0 | 0 | 0 | 0 | 1 | 0 | 1024 | 1614178584
| PP |  | Ostatní vybavení staveniště - informační tabule rozměr 1,2x0,8m ( popis dle SOD), oplocení apod. | [14 empty] | PP | 2
| Online PSC |  | https://podminky.urs.cz/item/CS_URS_2021_02/032803000 | [14 empty] | Online PSC | 2
9 | K | 03400200.R | Zabezpečení staveniště dle požadavků BOZP | ks | 1 |  | 0 |  |  | základní |  | 0 | 0 | 0 | 0 | 0 | 1024 | K | 2 | ROZPOCET | 0 | 0 | 0 | 0 | 0 | 1 | 0 | 1024 | -1178799953
| PP |  | Zabezpečení staveniště dle požadavků BOZP | [14 empty] | PP | 2
10 | K | 034503000 | Informační tabule na staveništi | ks | 1 |  | 0 | CS ÚRS 2021 02 |  | základní |  | 0 | 0 | 0 | 0 | 0 | 1024 | K | 2 | ROZPOCET | 0 | 0 | 0 | 0 | 0 | 1 | 0 | 1024 | -734180941
| PP |  | Informační tabule na staveništi | [14 empty] | PP | 2
| Online PSC |  | https://podminky.urs.cz/item/CS_URS_2021_02/034503000 | [14 empty] | Online PSC | 2
| D | VRN4 | Inženýrská činnost |  |  |  | 0 |  |  |  |  | 0 |  | 0 |  | 0 | 5 | D | 1 | ROZPOCET | [6 empty] | 0
11 | K | 041403000 | Koordinátor BOZP na staveništi | hod | 16 |  | 0 | CS ÚRS 2021 02 |  | základní |  | 0 | 0 | 0 | 0 | 0 | 1024 | K | 2 | ROZPOCET | 0 | 0 | 0 | 0 | 0 | 1 | 0 | 1024 | 1825880797
| PP |  | Koordinátor BOZP na staveništi | [14 empty] | PP | 2
| Online PSC |  | https://podminky.urs.cz/item/CS_URS_2021_02/041403000 | [14 empty] | Online PSC | 2
12 | K | 042503000 | Plán BOZP na staveništi | ks | 1 |  | 0 | CS ÚRS 2021 02 |  | základní |  | 0 | 0 | 0 | 0 | 0 | 1024 | K | 2 | ROZPOCET | 0 | 0 | 0 | 0 | 0 | 1 | 0 | 1024 | -1449833294
| PP |  | Plán BOZP na staveništi | [14 empty] | PP | 2
| Online PSC |  | https://podminky.urs.cz/item/CS_URS_2021_02/042503000 | [14 empty] | Online PSC | 2
13 | K | 043002000.R | Zkoušky a ostatní měření bez rozlišení, provedení všech zkoušek a revizí předepsaných PD, platnými normami, návody k obsluze apod. | ks | 1 |  | 0 |  |  | základní |  | 0 | 0 | 0 | 0 | 0 | 1024 | K | 2 | ROZPOCET | 0 | 0 | 0 | 0 | 0 | 1 | 0 | 1024 | -780958283
| PP |  | Zkoušky a ostatní měření bez rozlišení, provedení všech zkoušek a revizí předepsaných PD, platnými normami, návody k obsluze apod. | [14 empty] | PP | 2
14 | K | 045203000 | Kompletační činnost | % |  |  | 0 | CS ÚRS 2021 02 |  | základní |  | 0 | 0 | 0 | 0 | 0 | 1024 | K | 2 | ROZPOCET | 0 | 0 | 0 | 0 | 0 | 1 | 0 | 1024 | -833430024
| PP |  | Kompletační činnost | [14 empty] | PP | 2
| Online PSC |  | https://podminky.urs.cz/item/CS_URS_2021_02/045203000 | [14 empty] | Online PSC | 2
15 | K | 049103000 | Náklady vzniklé v souvislosti s realizací stavby - dle požadavků Stavebního úřadu nebo správců sítí a pozemků | ks | 1 |  | 0 | CS ÚRS 2021 02 |  | základní |  | 0 | 0 | 0 | 0 | 0 | 1024 | K | 2 | ROZPOCET | 0 | 0 | 0 | 0 | 0 | 1 | 0 | 1024 | 1172117986
| PP |  | Náklady vzniklé v souvislosti s realizací stavby - dle požadavků Stavebního úřadu nebo správců sítí a pozemků | [14 empty] | PP | 2
| Online PSC |  | https://podminky.urs.cz/item/CS_URS_2021_02/049103000 | [14 empty] | Online PSC | 2
| D | VRN6 | Územní vlivy |  |  |  | 0 |  |  |  |  | 0 |  | 0 |  | 0 | 5 | D | 1 | ROZPOCET | [6 empty] | 0
16 | K | 065002000 | Mimostaveništní doprava materiálů | % |  |  | 0 | CS ÚRS 2021 02 |  | základní |  | 0 | 0 | 0 | 0 | 0 | 1024 | K | 2 | ROZPOCET | 0 | 0 | 0 | 0 | 0 | 1 | 0 | 1024 | 1979863693
| PP |  | Mimostaveništní doprava materiálů | [14 empty] | PP | 2
| Online PSC |  | https://podminky.urs.cz/item/CS_URS_2021_02/065002000 | [14 empty] | Online PSC | 2
| D | VRN7 | Provozní vlivy |  |  |  | 0 |  |  |  |  | 0 |  | 0 |  | 0 | 5 | D | 1 | ROZPOCET | [6 empty] | 0
17 | K | 071103000 | Provoz investora a třetích osob | kpl | 1 |  | 0 | CS ÚRS 2021 02 |  | základní |  | 0 | 0 | 0 | 0 | 0 | 1024 | K | 2 | ROZPOCET | 0 | 0 | 0 | 0 | 0 | 1 | 0 | 1024 | -1682266204
| PP |  | Provoz investora a třetích osob | [14 empty] | PP | 2
| Online PSC |  | https://podminky.urs.cz/item/CS_URS_2021_02/071103000 | [14 empty] | Online PSC | 2

## Seznam figur
SEZNAM FIGUR
Kód: | 2021-112-4
Stavba: | MŠ Šponarova - zateplení a zpevněné plochy
Datum: | 27. 11. 2021
Kód | Popis | MJ | Výměra
2021-112-04-N | Nové kce - elektro
přípojkaelektro | přípojkaelektro | m | 4.5
| 4,5 |  | 4.5
2021-112-10-N | Nové kce - zpevněné plochy
pojezdováplocha_1_1 | pojezdová plocha | m2 | 71.03
| 71,03 |  | 71.03

## Pokyny pro vyplnění
Struktura údajů, formát souboru a metodika pro zpracování
Struktura
Soubor je složen ze záložky Rekapitulace stavby a záložek s názvem soupisu prací pro jednotlivé objekty ve formátu XLSX. Každá ze záložek přitom obsahuje
ještě samostatné sestavy vymezené orámovaním a nadpisem sestavy.
Rekapitulace stavby obsahuje sestavu Rekapitulace stavby a Rekapitulace objektů stavby a soupisů prací.
V sestavě Rekapitulace stavby jsou uvedeny informace identifikující předmět veřejné zakázky na stavební práce, KSO, CC-CZ, CZ-CPV, CZ-CPA a rekapitulaci
celkové nabídkové ceny uchazeče.
Termínem "uchazeč" (resp. zhotovitel) se myslí "účastník zadávacího řízení" ve smyslu zákona o zadávání veřejných zakázek.
V sestavě Rekapitulace objektů stavby a soupisů prací je uvedena rekapitulace stavebních objektů, inženýrských objektů, provozních souborů,
vedlejších a ostatních nákladů a ostatních nákladů s rekapitulací nabídkové ceny za jednotlivé soupisy prací. Na základě údaje Typ je možné
identifikovat, zda se jedná o objekt nebo soupis prací pro daný objekt:
|  | STA | Stavební objekt pozemní
|  | ING | Stavební objekt inženýrský
|  | PRO | Provozní soubor
|  | VON | Vedlejší a ostatní náklady
|  | OST | Ostatní
|  | Soupis | Soupis prací pro daný typ objektu
Soupis prací pro jednotlivé objekty obsahuje sestavy Krycí list soupisu prací, Rekapitulace členění soupisu prací, Soupis prací. Za soupis prací může být považován
i objekt stavby v případě, že neobsahuje podřízenou zakázku.
Krycí list soupisu obsahuje rekapitulaci informací o předmětu veřejné zakázky ze sestavy Rekapitulace stavby, informaci o zařazení objektu do KSO,
CC-CZ, CZ-CPV, CZ-CPA a rekapitulaci celkové nabídkové ceny uchazeče za aktuální soupis prací.
Rekapitulace členění soupisu prací obsahuje rekapitulaci soupisu prací ve všech úrovních členění soupisu tak, jak byla tato členění použita (např.
stavební díly, funkční díly, případně jiné členění) s rekapitulací nabídkové ceny.
Soupis prací obsahuje položky veškerých stavebních nebo montážních prací, dodávek materiálů a služeb nezbytných pro zhotovení stavebního objektu,
inženýrského objektu, provozního souboru, vedlejších a ostatních nákladů.
Pro položky soupisu prací se zobrazují následující informace:
|  | PČ |  | Pořadové číslo položky v aktuálním soupisu
|  | TYP |  | Typ položky: K - konstrukce, M - materiál, PP - plný popis, PSC - poznámka k souboru cen, P - poznámka k položce, VV - výkaz výměr
|  | Kód |  | Kód položky
|  | Popis |  | Zkrácený popis položky
|  | MJ |  | Měrná jednotka položky
|  | Množství |  | Množství v měrné jednotce
|  | J.cena |  | Jednotková cena položky. Zadaní může obsahovat namísto J.ceny sloupce J.materiál a J.montáž, jejichž součet definuje
J.cenu položky.
|  | Cena celkem |  | Celková cena položky daná jako součin množství a j.ceny
|  | Cenová soustava |  | Příslušnost položky do cenové soustavy
Ke každé položce soupisu prací se na samostatných řádcích může zobrazovat:
Plný popis položky
Poznámka k souboru cen a poznámka zadavatele
Výkaz výměr
Pokud je k řádku výkazu výměr evidovaný údaj ve sloupci Kód, jedná se o definovaný odkaz, na který se může odvolávat výkaz výměr z jiné položky.
Metodika pro zpracování
Jednotlivé sestavy jsou v souboru provázány. Editovatelné pole jsou zvýrazněny žlutým podbarvením, ostatní pole neslouží k editaci a nesmí být jakkoliv
modifikovány.
Uchazeč je pro podání nabídky povinen vyplnit žlutě podbarvená pole:
Pole Uchazeč v sestavě Rekapitulace stavby - zde uchazeč vyplní svůj název (název subjektu)
Pole IČ a DIČ v sestavě Rekapitulace stavby - zde uchazeč vyplní svoje IČ a DIČ
Datum v sestavě Rekapitulace stavby - zde uchazeč vyplní datum vytvoření nabídky
J.cena = jednotková cena v sestavě Soupis prací o maximálním počtu desetinných míst uvedených v poli
- pokud sestavy soupisů prací obsahují pole J.cena, měla by být všechna tato pole vyplněna nenulovými
Poznámka - nepovinný údaj pro položku soupisu
V případě, že sestavy soupisů prací neobsahují pole J.cena, potom ve všech soupisech prací obsahují pole:
- J.materiál - jednotková cena materiálu
- J.montáž - jednotková cena montáže
Uchazeč v tomto případě by měl vyplnit všechna pole J.materiál a pole J.montáž nenulovými kladnými číslicemi. V případech, kdy položka
neobsahuje žádný materiál je přípustné, aby pole J.materiál bylo vyplněno nulou. V případech, kdy položka neobsahuje žádnou montáž je přípustné,
aby pole J.montáž bylo vyplněno nulou. Obě pole - J.materiál, J.Montáž u jedné položky by však neměly být vyplněny nulou.
Rekapitulace stavby
Název |  |  | Povinný |  | Popis | Typ | Max. počet
atributu |  |  | (A/N) |  |  |  | znaků
Kód |  |  | A |  | Kód stavby | String | 20
Stavba |  |  | A |  | Název stavby | String | 120
Místo |  |  | N |  | Místo stavby | String | 50
Datum |  |  | A |  | Datum vykonaného exportu | Date
KSO |  |  | N |  | Klasifikace stavebního objektu | String | 15
CC-CZ |  |  | N |  | Klasifikace stavbeních děl | String | 15
CZ-CPV |  |  | N |  | Společný slovník pro veřejné zakázky | String | 20
CZ-CPA |  |  | N |  | Klasifikace produkce podle činností | String | 20
Zadavatel |  |  | N |  | Zadavatel zadaní | String | 50
IČ |  |  | N |  | IČ zadavatele zadaní | String | 20
DIČ |  |  | N |  | DIČ zadavatele zadaní | String | 20
Uchazeč |  |  | N |  | Uchazeč veřejné zakázky | String | 50
Projektant |  |  | N |  | Projektant | String | 50
Poznámka |  |  | N |  | Poznámka k zadání | String | 255
Sazba DPH |  |  | A |  | Rekapitulace sazeb DPH u položek soupisů | eGSazbaDph
Základna DPH |  |  | A |  | Základna DPH určena součtem celkové ceny z položek soupisů | Double
Hodnota DPH |  |  | A |  | Hodnota DPH | Double
Cena bez DPH |  |  | A |  | Celková cena bez DPH za celou stavbu. Sčítává se ze všech listů. | Double
Cena s DPH |  |  | A |  | Celková cena s DPH za celou stavbu | Double
Rekapitulace objektů stavby a soupisů prací
Název |  |  | Povinný |  | Popis | Typ | Max. počet
atributu |  |  | (A/N) |  |  |  | znaků
Kód |  |  | A |  | Přebírá se z Rekapitulace stavby | String | 20
Stavba |  |  | A |  | Přebírá se z Rekapitulace stavby | String | 120
Místo |  |  | N |  | Přebírá se z Rekapitulace stavby | String | 50
Datum |  |  | A |  | Přebírá se z Rekapitulace stavby | Date
Zadavatel |  |  | N |  | Přebírá se z Rekapitulace stavby | String | 50
Projektant |  |  | N |  | Přebírá se z Rekapitulace stavby | String | 50
Uchazeč |  |  | N |  | Přebírá se z Rekapitulace stavby | String | 50
Kód |  |  | A |  | Kód objektu | String | 20
Objektu, Soupis prací |  |  | A |  | Název objektu | String | 120
Cena bez DPH |  |  | A |  | Cena bez DPH za daný objekt | Double
Cena s DPH |  |  | A |  | Cena spolu s DPH za daný objekt | Double
Typ |  |  | A |  | Typ zakázky | eGTypZakazky
Krycí list soupisu
Název |  |  | Povinný |  | Popis | Typ | Max. počet
atributu |  |  | (A/N) |  |  |  | znaků
Stavba |  |  | A |  | Přebírá se z Rekapitulace stavby | String | 120
Objekt |  |  | A |  | Kód a název objektu | String | 20 + 120
Soupis |  |  | A |  | Kód a název soupisu | String | 20 + 120
KSO |  |  | N |  | Klasifikace stavebního objektu | String | 15
CC-CZ |  |  | N |  | Klasifikace stavbeních děl | String | 15
CZ-CPV |  |  | N |  | Společný slovník pro veřejné zakázky | String | 20
CZ-CPA |  |  | N |  | Klasifikace produkce podle činností | String | 20
Místo |  |  | N |  | Přebírá se z Rekapitulace stavby | String | 50
Zadavatel |  |  | N |  | Přebírá se z Rekapitulace stavby | String | 50
Uchazeč |  |  | N |  | Přebírá se z Rekapitulace stavby | String | 50
Projektant |  |  | N |  | Přebírá se z Rekapitulace stavby | String | 50
Poznámka |  |  | N |  | Poznámka k soupisu prací | String | 255
Sazba DPH |  |  | A |  | Rekapitulace sazeb DPH na položkách aktuálního soupisu | eGSazbaDph
Základna DPH |  |  | A |  | Základna DPH určena součtem celkové ceny z položek aktuálního soupisu | Double
Hodnota DPH |  |  | A |  | Hodnota DPH | Double
Cena bez DPH |  |  | A |  | Cena bez DPH za daný soupis | Double
Cena s DPH |  |  | A |  | Cena s DPH za daný soupis | Double
Rekapitulace členění soupisu prací
Název |  |  | Povinný |  | Popis | Typ | Max. počet
atributu |  |  | (A/N) |  |  |  | znaků
Stavba |  |  | A |  | Přebírá se z Rekapitulace stavby | String | 120
Objekt |  |  | A |  | Kód a název objektu, přebírá se z Krycího listu soupisu | String | 20 + 120
Soupis |  |  | A |  | Kód a název objektu, přebírá se z Krycího listu soupisu | String | 20 + 120
Místo |  |  | N |  | Přebírá se z Rekapitulace stavby | String | 50
Datum |  |  | A |  | Přebírá se z Rekapitulace stavby | Date
Zadavatel |  |  | N |  | Přebírá se z Rekapitulace stavby | String | 50
Projektant |  |  | N |  | Přebírá se z Rekapitulace stavby | String | 50
Uchazeč |  |  | N |  | Přebírá se z Rekapitulace stavby | String | 50
Kód dílu - Popis |  |  | A |  | Kód a název dílu ze soupisu | String | 20 + 100
Cena celkem |  |  | A |  | Cena celkem za díl ze soupisu | Double
Soupis prací
Název |  |  | Povinný |  | Popis | Typ | Max. počet
atributu |  |  | (A/N) |  |  |  | znaků
Stavba |  |  | A |  | Přebírá se z Rekapitulace stavby | String | 120
Objekt |  |  | A |  | Kód a název objektu | String | 20 + 120
Soupis |  |  | A |  | Přebírá se z Krycího listu soupisu | String | 20 + 120
Místo |  |  | N |  | Přebírá se z Krycího listu soupisu | String | 50
Datum |  |  | A |  | Přebírá se z Krycího listu soupisu | Date
Zadavatel |  |  | N |  | Přebírá se z Krycího listu soupisu | String | 50
Projektant |  |  | N |  | Přebírá se z Krycího listu soupisu | String | 50
Uchazeč |  |  | N |  | Přebírá se z Krycího listu soupisu | String | 50
PČ |  |  | A |  | Pořadové číslo položky soupisu | Long
Typ |  |  | A |  | Typ položky soupisu | eGTypPolozky | 1
Kód |  |  | A |  | Kód položky ze soupisu | String | 20
Popis |  |  | A |  | Popis položky ze soupisu | String | 255
MJ |  |  | A |  | Měrná jednotka položky | String | 10
Množství |  |  | A |  | Množství položky soupisu | Double
J.Cena |  |  | A |  | Jednotková cena položky | Double
Cena celkem |  |  | A |  | Cena celkem vyčíslena jako J.Cena * Množství | Double
Cenová soustava |  |  | N |  | Zařazení položky do cenové soustavy | String | 50
p |  |  | N |  | Poznámka položky ze soupisu | Memo
psc |  |  | N |  | Poznámka k souboru cen ze soupisu | Memo
pp |  |  | N |  | Plný popis položky ze soupisu | Memo
vv |  |  | N |  | Výkaz výměr (figura, výraz, výměra) ze soupisu | Text,Text,Double | 20, 150
DPH |  |  | A |  | Sazba DPH pro položku | eGSazbaDPH
Hmotnost |  |  | A |  | Hmotnost položky ze soupisu | Double
Suť |  |  | A |  | Suť položky ze soupisu | Double
Nh |  |  | N |  | Normohodiny položky ze soupisu | Double
Datová věta
Typ věty |  |  | Hodnota |  | Význam
eGSazbaDPH |  |  | základní |  | Základní sazba DPH
|  |  | snížená |  | Snížená sazba DPH
|  |  | nulová |  | Nulová sazba DPH
|  |  | zákl. přenesená |  | Základní sazba DPH přenesená
|  |  | sníž. přenesená |  | Snížená sazba DPH přenesená
eGTypZakazky |  |  | STA |  | Stavební objekt
|  |  | PRO |  | Provozní soubor
|  |  | ING |  | Inženýrský objekt
|  |  | VON |  | Vedlejší a ostatní náklady
|  |  | OST |  | Ostatní náklady
eGTypPolozky |  |  | 1 |  | Položka typu HSV
|  |  | 2 |  | Položka typu PSV
|  |  | 3 |  | Položka typu M
|  |  | 4 |  | Položka typu OST