## Rekapitulace stavby
Export Komplet | [27 empty] | 2.0 | ZAMOK |  |  |  |  | False | False | {88858b14-4a06-4d75-853e-aa3dd202b6f0}
[33 empty] | 0,01 | 21
[33 empty] | 0,01 | 15
|  | REKAPITULACE STAVBY | [17 empty] | v --- níže se nacházejí doplnkové a pomocné údaje k sestavám --- v | [11 empty] | Návod na vyplnění | 0,001
|  | Kód: |  |  |  |  | 20220618 | [24 empty] | Měnit lze pouze buňky se žlutým podbarvením! 1) na prvním listu Rekapitulace stavby vyplňte v sestavě a) Souhrnný list - údaje o Uchazeči (přenesou se do ostatních sestav i v jiných listech) b) Rekapitulace objektů - potřebné Ostatní náklady 2) na vybraných listech vyplňte v sestavě a) Krycí list - údaje o Uchazeči, pokud se liší od údajů o Uchazeči na Souhrnném listu (údaje se přenesou do ostatních sestav v daném listu) b) Rekapitulace rozpočtu - potřebné Ostatní náklady c) Celkové náklady za stavbu - ceny u položek - množství, pokud má žluté podbarvení - a v případě potřeby poznámku (ta je ve skrytém sloupci) | 0,01
|  | Stavba: |  |  |  |  | Rekonstrukce komunikace ul. Mitušova 8 - 16 | [25 empty] | 0,01
|  | KSO: | [13 empty] | CC-CZ: | [16 empty] | 0,01
|  | Místo: |  |  |  |  | ul. Mitušova | [8 empty] | Datum: |  | 18. 6. 2022 | [14 empty] | 0,01
0,01
|  | Zadavatel: | [13 empty] | IČ: | [16 empty] | 0,01
|  |  | Městský obvod Ostrava – Jih | [12 empty] | DIČ: | [16 empty] | 0,01
0,01
|  | Uchazeč: | [13 empty] | IČ: |  | Vyplň údaj | [14 empty] | 0,01
|  |  | Vyplň údaj | [12 empty] | DIČ: |  | Vyplň údaj | [14 empty] | 0,01
False
|  | Projektant: | [13 empty] | IČ: | [16 empty] | False
|  |  | FILDMAN PROJEKT s.r.o. | [12 empty] | DIČ: | [16 empty] | True
0,01
|  | Zpracovatel: | [13 empty] | IČ: | [16 empty] | 0,01
|  |  | Ing. Bc. Roman Fildán | [12 empty] | DIČ: | [16 empty] | True
Poznámka:
|  | Cena bez DPH | [13 empty] | 0
[8 empty] | Sazba daně |  |  | Základ daně |  |  |  |  | Výše daně
|  | DPH |  | základní |  |  |  | 21% |  |  | 0 |  |  |  |  | 0
|  |  |  | snížená |  |  |  | 15% |  |  | 0 |  |  |  |  | 0
|  |  |  | zákl. přenesená |  |  |  | 21% |  |  | 0 |  |  |  |  | 0
|  |  |  | sníž. přenesená |  |  |  | 15% |  |  | 0 |  |  |  |  | 0
|  |  |  | nulová |  |  |  | 0% |  |  | 0 |  |  |  |  | 0
|  | Cena s DPH | [6 empty] | v |  |  | CZK |  |  |  | 0
|  | Projektant | [11 empty] | Zpracovatel
|  | Datum a podpis: | [7 empty] | Razítko |  |  |  | Datum a podpis: |  |  | Razítko
|  | Objednavatel | [11 empty] | Uchazeč
|  | Datum a podpis: | [7 empty] | Razítko |  |  |  | Datum a podpis: |  |  | Razítko
REKAPITULACE OBJEKTŮ STAVBY A SOUPISŮ PRACÍ
| Kód: | [6 empty] | 20220618
| Stavba: | [6 empty] | Rekonstrukce komunikace ul. Mitušova 8 - 16
| Místo: | [6 empty] | ul. Mitušova | [6 empty] | Datum: |  | 18. 6. 2022
| Zadavatel: | [6 empty] | Městský obvod Ostrava – Jih | [6 empty] | Projektant: |  | FILDMAN PROJEKT s.r.o. |  |  | Informatívní údaje z listů zakázek
| Uchazeč: | [13 empty] | Zpracovatel: |  | Ing. Bc. Roman Fildán
| Kód |  |  |  | Popis | [7 empty] | Cena bez DPH [CZK] |  |  |  |  | Cena s DPH [CZK] | Typ | z toho Ostat. náklady [CZK] | DPH [CZK] | Normohodiny [h] | DPH základní [CZK] | DPH snížená [CZK] | DPH základní přenesená [CZK] | DPH snížená přenesená [CZK] | Základna DPH základní | Základna DPH snížená | Základna DPH zákl. přenesená | Základna DPH sníž. přenesená | Základna DPH nulová
| Náklady z rozpočtů | [11 empty] | 0 |  |  |  |  | 0 |  | 0 | 0 | 0 | 0 | 0 | 0 | 0 | 0 | 0 | 0 | 0 | 0 |  | D | 0 | ###NOIMPORT### | IMPORT | {88858b14-4a06-4d75-853e-aa3dd202b6f0} | {00000000-0000-0000-0000-000000000000}
/ |  | 000 |  |  |  | vedlejší rozpočtové náklady | [6 empty] | 0 |  |  |  |  | 0 | STA | 0 | 0 | 0 | 0 | 0 | 0 | 0 | 0 | 0 | 0 | 0 | 0 |  |  | 1 |  | IMPORT | {bc0d49c1-3d89-470a-94d0-c78c43f174e1} | {88858b14-4a06-4d75-853e-aa3dd202b6f0} | 2
/ |  | 001 |  |  |  | SO 101 KOMUNIKACE | [6 empty] | 0 |  |  |  |  | 0 | STA | 0 | 0 | 0 | 0 | 0 | 0 | 0 | 0 | 0 | 0 | 0 | 0 |  |  | 1 |  | IMPORT | {57a0668c-5a7c-463a-9ffb-ece110913ee5} | {88858b14-4a06-4d75-853e-aa3dd202b6f0} | 2
/ |  | 002 |  |  |  | SO 301 ODVODNĚNÍ KOMUNIKACE | [6 empty] | 0 |  |  |  |  | 0 | STA | 0 | 0 | 0 | 0 | 0 | 0 | 0 | 0 | 0 | 0 | 0 | 0 |  |  | 1 |  | IMPORT | {b9b4c270-4ec2-4636-aaa3-7485e8429280} | {88858b14-4a06-4d75-853e-aa3dd202b6f0} | 2
/ |  | 003 |  |  |  | SO 302 VÝMĚNA VODOVODU | [6 empty] | 0 |  |  |  |  | 0 | STA | 0 | 0 | 0 | 0 | 0 | 0 | 0 | 0 | 0 | 0 | 0 | 0 |  |  | 1 |  | IMPORT | {53f2bde1-5995-424f-b84f-3d654500c55b} | {88858b14-4a06-4d75-853e-aa3dd202b6f0} | 2
/ |  | 004 |  |  |  | SO 401 VEŘEJNÉ OSVĚTLENÍ | [6 empty] | 0 |  |  |  |  | 0 | STA | 0 | 0 | 0 | 0 | 0 | 0 | 0 | 0 | 0 | 0 | 0 | 0 |  |  | 1 |  | IMPORT | {72573031-4ac3-41bd-8d92-2202921cd07e} | {88858b14-4a06-4d75-853e-aa3dd202b6f0} | 2
/ |  | 005 |  |  |  | 5-LETÁ UDRŽOVACÍ PÉČE | [6 empty] | 0 |  |  |  |  | 0 | STA | 0 | 0 | 0 | 0 | 0 | 0 | 0 | 0 | 0 | 0 | 0 | 0 |  |  | 1 |  | IMPORT | {eb593dc1-6bb6-490c-acdd-6888536f400b} | {88858b14-4a06-4d75-853e-aa3dd202b6f0} | 2

## 000 - vedlejší rozpočtové...
[18 empty] | {bc0d49c1-3d89-470a-94d0-c78c43f174e1} | [5 empty] | ploty | ploty | m | 260 | 2
2
| KRYCÍ LIST SOUPISU PRACÍ | [7 empty] | v --- níže se nacházejí doplnkové a pomocné údaje k sestavám --- v | [8 empty] | False
Stavba:
Rekonstrukce komunikace ul. Mitušova 8 - 16
Objekt:
000 - vedlejší rozpočtové náklady
| KSO: |  |  |  |  | CC-CZ:
| Místo: |  | ul. Mitušova |  |  | Datum: | 18. 6. 2022
| Zadavatel: |  |  |  |  | IČ:
|  | Městský obvod Ostrava – Jih |  |  |  | DIČ:
| Uchazeč: |  |  |  |  | IČ: | Vyplň údaj
|  | Vyplň údaj |  |  |  | DIČ: | Vyplň údaj
| Projektant: |  |  |  |  | IČ:
|  | FILDMAN PROJEKT s.r.o. |  |  |  | DIČ:
| Zpracovatel: |  |  |  |  | IČ:
|  | Ing. Bc. Roman Fildán |  |  |  | DIČ:
Poznámka:
| Cena bez DPH | [5 empty] | 0
|  |  | Základ daně |  |  | Sazba daně | Výše daně
| DPH | základní | 0 |  |  | 21% | 0
|  | snížená | 0 |  |  | 15% | 0
|  | zákl. přenesená | 0 |  |  | 21% | 0
|  | sníž. přenesená | 0 |  |  | 15% | 0
|  | nulová | 0 |  |  | 0% | 0
| Cena s DPH |  |  | v | CZK |  | 0
| Projektant |  |  | Zpracovatel
| Datum a podpis: |  | Razítko | Datum a podpis: |  |  | Razítko
| Objednavatel |  |  | Uchazeč
| Datum a podpis: |  | Razítko | Datum a podpis: |  |  | Razítko
REKAPITULACE ČLENĚNÍ SOUPISU PRACÍ
Stavba:
Rekonstrukce komunikace ul. Mitušova 8 - 16
Objekt:
000 - vedlejší rozpočtové náklady
Místo: |  |  | ul. Mitušova |  |  | Datum: | 18. 6. 2022
Zadavatel: |  |  | Městský obvod Ostrava – Jih |  |  | Projektant: | FILDMAN PROJEKT s.r.o.
Uchazeč: |  |  | Vyplň údaj |  |  | Zpracovatel: | Ing. Bc. Roman Fildán
Kód dílu - Popis | [6 empty] | Cena celkem [CZK]
Náklady ze soupisu prací | [6 empty] | 0 | [11 empty] | -1
| HSV - Práce a dodávky HSV | [5 empty] | 0
| 1 - VRN | [5 empty] | 0
SOUPIS PRACÍ
Stavba:
Rekonstrukce komunikace ul. Mitušova 8 - 16
Objekt:
000 - vedlejší rozpočtové náklady
Místo: |  |  | ul. Mitušova |  |  | Datum: | 18. 6. 2022
Zadavatel: |  |  | Městský obvod Ostrava – Jih |  |  | Projektant: | FILDMAN PROJEKT s.r.o.
Uchazeč: |  |  | Vyplň údaj |  |  | Zpracovatel: | Ing. Bc. Roman Fildán
PČ | Typ | Kód | Popis | MJ | Množství | J.cena [CZK] | Cena celkem [CZK] | Cenová soustava |  | DPH | J. Nh [h] | Nh celkem [h] | J. hmotnost [t] | Hmotnost celkem [t] | J. suť [t] | Suť Celkem [t]
Náklady soupisu celkem | [6 empty] | 0 |  |  |  |  | 0 |  | 0.039 |  | 0 |  | D | -1 | [15 empty] | 0
| D | HSV | Práce a dodávky HSV |  |  |  | 0 |  |  |  |  | 0 |  | 0.039 |  | 0 | 5 | D | 0 |  |  |  | ROZPOCET | [11 empty] | 0
| D | 1 | VRN |  |  |  | 0 |  |  |  |  | 0 |  | 0.039 |  | 0 | 5 | D | 1 |  |  |  | ROZPOCET | [11 empty] | 0
1 | M | 001 | Vytýčení stávajících inženýrských sítí. | kpl | 1 |  | 0 |  |  | základní |  | 0 | 0 | 0 | 0 | 0 | 8 | M | 2 |  |  |  | ROZPOCET | [5 empty] | 0 | 0 | 0 | 0 | 0 | 1 | 0 | 4 | -128388447
2 | M | 002 | Administrativní činnost pro zajištění záborů pozemků, uzavírek komunikací a dopravních opatření | kpl | 1 |  | 0 |  |  | základní |  | 0 | 0 | 0 | 0 | 0 | 8 | M | 2 |  |  |  | ROZPOCET | [5 empty] | 0 | 0 | 0 | 0 | 0 | 1 | 0 | 4 | -995429239
3 | M | 022 | aktualizace dokladových částí projektové dokumentace | kpl | 1 |  | 0 |  |  | základní |  | 0 | 0 | 0 | 0 | 0 | 8 | M | 2 |  |  |  | ROZPOCET | [5 empty] | 0 | 0 | 0 | 0 | 0 | 1 | 0 | 4 | 1471745914
4 | M | 003 | Koordinační a kompletační činnost dodavatele | kpl | 1 |  | 0 |  |  | základní |  | 0 | 0 | 0 | 0 | 0 | 8 | M | 2 |  |  |  | ROZPOCET | [5 empty] | 0 | 0 | 0 | 0 | 0 | 1 | 0 | 4 | -2070938577
5 | M | 004 | Náklady na veškeré energie související s realizací akce | kpl | 1 |  | 0 |  |  | základní |  | 0 | 0 | 0 | 0 | 0 | 8 | M | 2 |  |  |  | ROZPOCET | [5 empty] | 0 | 0 | 0 | 0 | 0 | 1 | 0 | 4 | 1704024064
6 | M | 005 | Zábory cizích pozemků (veřejných i soukromých) | kpl | 1 |  | 0 |  |  | základní |  | 0 | 0 | 0 | 0 | 0 | 8 | M | 2 |  |  |  | ROZPOCET | [5 empty] | 0 | 0 | 0 | 0 | 0 | 1 | 0 | 4 | 492599293
7 | M | 006 | Geodetické zaměření realizovaných objektů v rozsahu dle požadavků investora | kpl | 1 |  | 0 |  |  | základní |  | 0 | 0 | 0 | 0 | 0 | 8 | M | 2 |  |  |  | ROZPOCET | [5 empty] | 0 | 0 | 0 | 0 | 0 | 1 | 0 | 4 | -833270383
8 | M | 007 | Zpracování dokumentace skutečného provedení stavby ve formátu a rozsahu dle SOD | kpl | 1 |  | 0 |  |  | základní |  | 0 | 0 | 0 | 0 | 0 | 8 | M | 2 |  |  |  | ROZPOCET | [5 empty] | 0 | 0 | 0 | 0 | 0 | 1 | 0 | 4 | 1192068959
9 | M | 008 | Vyhotovení geometrických plánů pro vklad do KN v rozsahu dle požadavků investora | kpl | 3 |  | 0 |  |  | základní |  | 0 | 0 | 0 | 0 | 0 | 8 | M | 2 |  |  |  | ROZPOCET | [5 empty] | 0 | 0 | 0 | 0 | 0 | 1 | 0 | 4 | 1937286861
10 | M | 009 | Statické zatěžovací zkoušky zhutnění | kus | 20 |  | 0 |  |  | základní |  | 0 | 0 | 0 | 0 | 0 | 8 | M | 2 |  |  |  | ROZPOCET | [5 empty] | 0 | 0 | 0 | 0 | 0 | 1 | 0 | 4 | -149239891
| VV |  | dle D1.1.1 | [14 empty] | VV | 2 | 1 | True | 0 | ROZPOCET
| VV |  | na pláni | [14 empty] | VV | 2 | 1 | True | 0 | ROZPOCET
| VV |  | 10 |  | 10 | [12 empty] | VV | 2 | 2 | True | 0 | ROZPOCET
| VV |  | na nezpevněných konstrukčních vrstvách | [14 empty] | VV | 2 | 1 | True | 0 | ROZPOCET
| VV |  | 10 |  | 10 | [12 empty] | VV | 2 | 2 | True | 0 | ROZPOCET
| VV |  | Součet |  | 20 | [12 empty] | VV | 2 | 4 | True | 1 | ROZPOCET
11 | M | 0091 | zkoušky lehkou dynamickou deskou (LDD) | kus | 40 |  | 0 |  |  | základní |  | 0 | 0 | 0 | 0 | 0 | 8 | M | 2 |  |  |  | ROZPOCET | [5 empty] | 0 | 0 | 0 | 0 | 0 | 1 | 0 | 4 | 1929807668
12 | M | 010 | Dočasné dopravní značení a čištění tohoto značení po dobu realizace akce | kpl | 1 |  | 0 |  |  | základní |  | 0 | 0 | 0 | 0 | 0 | 8 | M | 2 |  |  |  | ROZPOCET | [5 empty] | 0 | 0 | 0 | 0 | 0 | 1 | 0 | 4 | 618711152
13 | M | 011 | Náklady na zajištění bezpečnosti silničního provozu, Provizorní ohrazení výkopů, provizorní komunikace a lávky, bezpečnostní tabulky | kpl | 1 |  | 0 |  |  | základní |  | 0 | 0 | 0 | 0 | 0 | 8 | M | 2 |  |  |  | ROZPOCET | [5 empty] | 0 | 0 | 0 | 0 | 0 | 1 | 0 | 4 | 887033836
14 | M | 012 | Informační tabule s údaji o stavbě (velikost cca 1,5 x 1 m – dle grafického návrhu investora) | kus | 2 |  | 0 |  |  | základní |  | 0 | 0 | 0 | 0 | 0 | 8 | M | 2 |  |  |  | ROZPOCET | [5 empty] | 0 | 0 | 0 | 0 | 0 | 1 | 0 | 4 | 1313929153
15 | M | 013 | zařízení staveniště zhotovitele - chemické WC, kancelář, sklad | kpl | 1 |  | 0 |  |  | základní |  | 0 | 0 | 0 | 0 | 0 | 8 | M | 2 |  |  |  | ROZPOCET | [5 empty] | 0 | 0 | 0 | 0 | 0 | 1 | 0 | 4 | -1065515981
16 | M | 014 | Náklady za vypouštění čerpané podzemní vody do veřejné kanalizace | kpl | 1 |  | 0 |  |  | základní |  | 0 | 0 | 0 | 0 | 0 | 8 | M | 2 |  |  |  | ROZPOCET | [5 empty] | 0 | 0 | 0 | 0 | 0 | 1 | 0 | 4 | -1613846435
17 | M | 015 | dočasné zajištění podzemních sítí proti poškození | kpl | 1 |  | 0 |  |  | základní |  | 0 | 0 | 0 | 0 | 0 | 8 | M | 2 |  |  |  | ROZPOCET | [5 empty] | 0 | 0 | 0 | 0 | 0 | 1 | 0 | 4 | -1708082777
18 | M | 016 | Čistění komunikací | kpl | 1 |  | 0 |  |  | základní |  | 0 | 0 | 0 | 0 | 0 | 8 | M | 2 |  |  |  | ROZPOCET | [5 empty] | 0 | 0 | 0 | 0 | 0 | 1 | 0 | 4 | -1189669434
19 | M | 017 | Náklady na vytýčení stavby | kpl | 1 |  | 0 |  |  | základní |  | 0 | 0 | 0 | 0 | 0 | 8 | M | 2 |  |  |  | ROZPOCET | [5 empty] | 0 | 0 | 0 | 0 | 0 | 1 | 0 | 4 | -2122024513
20 | M | 018 | Náklady na projektovou (dílenskou) dokumentaci zhotovitele | kpl | 1 |  | 0 |  |  | základní |  | 0 | 0 | 0 | 0 | 0 | 8 | M | 2 |  |  |  | ROZPOCET | [5 empty] | 0 | 0 | 0 | 0 | 0 | 1 | 0 | 4 | 1695038561
21 | M | 019 | Pasportizace území před zahájením stavby | kpl | 1 |  | 0 |  |  | základní |  | 0 | 0 | 0 | 0 | 0 | 8 | M | 2 |  |  |  | ROZPOCET | [5 empty] | 0 | 0 | 0 | 0 | 0 | 1 | 0 | 4 | 1582323182
22 | M | 020 | kompletní dokumentace ke kolaudaci stavby - provozní řády, revize a ostatní nutné doklady | m | 1 |  | 0 |  |  | základní |  | 0 | 0 | 0 | 0 | 0 | 8 | M | 2 |  |  |  | ROZPOCET | [5 empty] | 0 | 0 | 0 | 0 | 0 | 1 | 0 | 4 | 1995779662
23 | M | 021 | botanický a ornitologický průzkum | kus | 1 |  | 0 |  |  | základní |  | 0 | 0 | 0 | 0 | 0 | 8 | M | 2 |  |  |  | ROZPOCET | [5 empty] | 0 | 0 | 0 | 0 | 0 | 1 | 0 | 4 | -292152744
24 | K | 119003227 | Mobilní plotová zábrana vyplněná dráty výšky do 2,2 m pro zabezpečení výkopu zřízení | m | 260 |  | 0 |  |  | základní |  | 0 | 0.00015 | 0.039 | 0 | 0 | 4 | K | 2 |  |  |  | ROZPOCET | [5 empty] | 0 | 0 | 0 | 0 | 0 | 1 | 0 | 4 | 1754046292
| VV |  | dle F2.b | [14 empty] | VV | 2 | 1 | True | 0 | ROZPOCET
| VV | ploty | 90+170 |  | 260 | [12 empty] | VV | 2 | 2 | True | 1 | ROZPOCET
25 | K | 119003228 | Mobilní plotová zábrana vyplněná dráty výšky do 2,2 m pro zabezpečení výkopu odstranění | m | 260 |  | 0 |  |  | základní |  | 0 | 0 | 0 | 0 | 0 | 4 | K | 2 |  |  |  | ROZPOCET | [5 empty] | 0 | 0 | 0 | 0 | 0 | 1 | 0 | 4 | -1388525970
| VV |  | ploty |  | 260 | [12 empty] | VV | 2 | 2 | True | 1 | ROZPOCET
26 | K | R001N | náklady za pronájem mobilního oplocení po dobu 4 měsíců | kpl | 1 |  | 0 |  |  | základní |  | 0 | 0 | 0 | 0 | 0 | 4 | K | 2 |  |  |  | ROZPOCET | [5 empty] | 0 | 0 | 0 | 0 | 0 | 1 | 0 | 4 | -467176699

## 001 - SO 101 KOMUNIKACE
[18 empty] | {57a0668c-5a7c-463a-9ffb-ece110913ee5} | [5 empty] | trativod | trativod | m | 375 | 2
[18 empty] | 2 | [5 empty] | skrývka | skrývka | m2 | 636,5 | 2
| KRYCÍ LIST SOUPISU PRACÍ | [7 empty] | v --- níže se nacházejí doplnkové a pomocné údaje k sestavám --- v | [8 empty] | False | [5 empty] | bdlažby | bdlažby | m2 | 926,3 | 2
[24 empty] | litý | litý | m2 | 2013,9 | 2
| Stavba: | [22 empty] | chráničkyp | chráničkyp | m | 243,2 | 2
|  | Rekonstrukce komunikace ul. Mitušova 8 - 16 | [21 empty] | chráničkyrez | chráničkyrez | m | 239,8 | 2
| Objekt: | [22 empty] | tk2 | tk2 | m | 61,9 | 2
|  | 001 - SO 101 KOMUNIKACE | [21 empty] | ornice | ornice | m3 | 127,3 | 2
[24 empty] | konstrukce1 | konstrukce1 | m2 | 1550,3 | 2
| KSO: |  |  |  |  | CC-CZ: | [17 empty] | geo1 | geo1 | m2 | 2223,8 | 2
| Místo: |  | ul. Mitušova |  |  | Datum: | 18. 6. 2022 | [16 empty] | odkop | odkop | m3 | 1905,315 | 2
[24 empty] | odvoz | odvoz | m3 | 1913,605 | 2
| Zadavatel: |  |  |  |  | IČ: | [17 empty] | trávník | trávník | m2 | 793,4 | 2
|  | Městský obvod Ostrava – Jih |  |  |  | DIČ: | [17 empty] | pláň | pláň | m2 | 2372 | 2
[24 empty] | konstrukce1_1 | konstrukce1_1 | m2 | 164,6 | 2
| Uchazeč: |  |  |  |  | IČ: | Vyplň údaj | [16 empty] | geo2 | geo2 | m2 | 348,2 | 2
|  | Vyplň údaj |  |  |  | DIČ: | Vyplň údaj | [16 empty] | geo3 | geo3 | m2 | 174,1 | 2
[24 empty] | konstrukce2 | konstrukce2 | m2 | 213,3 | 2
| Projektant: |  |  |  |  | IČ: | [17 empty] | konstrukce3 | konstrukce3 | m2 | 233,7 | 2
|  | FILDMAN PROJEKT s.r.o. |  |  |  | DIČ: | [17 empty] | konstrukce3_1 | konstrukce3_1 | m2 | 9,5 | 2
[24 empty] | štěpka | štěpka | m2 | 135,6 | 2
| Zpracovatel: |  |  |  |  | IČ: | [17 empty] | práh | práh | m2 | 13,1 | 2
|  | Ing. Bc. Roman Fildán |  |  |  | DIČ: | [17 empty] | kostky | kostky | m2 | 40,8 | 2
[24 empty] | rošty | rošty | m2 | 19,4 | 2
| Poznámka: | [22 empty] | slepci | slepci | m2 | 8,6 | 2
[24 empty] | umvl | umvl | m2 | 2,5 | 2
[24 empty] | obsyp | obsyp | m3 | 30 | 2
[24 empty] | bo1525 | bo1525 | m | 495,3 | 2
| Cena bez DPH | [5 empty] | 0 | [16 empty] | bo1515 | bo1515 | m | 42,6 | 2
[24 empty] | bop | bop | m | 15 | 2
|  |  | Základ daně |  |  | Sazba daně | Výše daně | [16 empty] | bo1025 | bo1025 | m | 305,8 | 2
| DPH | základní | 0 |  |  | 21% | 0 | [16 empty] | napojení | napojení | m | 38,04 | 2
|  | snížená | 0 |  |  | 15% | 0 | [16 empty] | kačer | kačer | m2 | 6,5 | 2
|  | zákl. přenesená | 0 |  |  | 21% | 0
|  | sníž. přenesená | 0 |  |  | 15% | 0
|  | nulová | 0 |  |  | 0% | 0
| Cena s DPH |  |  | v | CZK |  | 0
| Projektant |  |  | Zpracovatel
| Datum a podpis: |  | Razítko | Datum a podpis: |  |  | Razítko
| Objednavatel |  |  | Uchazeč
| Datum a podpis: |  | Razítko | Datum a podpis: |  |  | Razítko
REKAPITULACE ČLENĚNÍ SOUPISU PRACÍ
Stavba:
Rekonstrukce komunikace ul. Mitušova 8 - 16
Objekt:
001 - SO 101 KOMUNIKACE
Místo: |  |  | ul. Mitušova |  |  | Datum: | 18. 6. 2022
Zadavatel: |  |  | Městský obvod Ostrava – Jih |  |  | Projektant: | FILDMAN PROJEKT s.r.o.
Uchazeč: |  |  | Vyplň údaj |  |  | Zpracovatel: | Ing. Bc. Roman Fildán
Kód dílu - Popis | [6 empty] | Cena celkem [CZK]
Náklady ze soupisu prací | [6 empty] | 0 | [11 empty] | -1
| HSV - Práce a dodávky HSV | [5 empty] | 0
| 1 - Zemní práce | [5 empty] | 0
| 2 - Zakládání | [5 empty] | 0
| 3 - Svislé a kompletní konstrukce | [5 empty] | 0
| 4 - Vodorovné konstrukce | [5 empty] | 0
| 5 - Komunikace pozemní | [5 empty] | 0
| 8 - Trubní vedení | [5 empty] | 0
| 9 - Ostatní konstrukce a práce, bourání | [5 empty] | 0
| 997 - Přesun sutě | [5 empty] | 0
| 998 - Přesun hmot | [5 empty] | 0
| M - Práce a dodávky M | [5 empty] | 0
| 46-M - Zemní práce při extr.mont.pracích | [5 empty] | 0
SOUPIS PRACÍ
Stavba:
Rekonstrukce komunikace ul. Mitušova 8 - 16
Objekt:
001 - SO 101 KOMUNIKACE
Místo: |  |  | ul. Mitušova |  |  | Datum: | 18. 6. 2022
Zadavatel: |  |  | Městský obvod Ostrava – Jih |  |  | Projektant: | FILDMAN PROJEKT s.r.o.
Uchazeč: |  |  | Vyplň údaj |  |  | Zpracovatel: | Ing. Bc. Roman Fildán
PČ | Typ | Kód | Popis | MJ | Množství | J.cena [CZK] | Cena celkem [CZK] | Cenová soustava |  | DPH | J. Nh [h] | Nh celkem [h] | J. hmotnost [t] | Hmotnost celkem [t] | J. suť [t] | Suť Celkem [t]
Náklady soupisu celkem | [6 empty] | 0 |  |  |  |  | 0 |  | 3867.2681 |  | 2767.5911 |  | D | -1 | [15 empty] | 0
| D | HSV | Práce a dodávky HSV |  |  |  | 0 |  |  |  |  | 0 |  | 3859.1823 |  | 2767.5911 | 1 | D | 0 |  |  |  | ROZPOCET | [11 empty] | 0
| D | 1 | Zemní práce |  |  |  | 0 |  |  |  |  | 0 |  | 121.2556 |  | 2608.4072 | 1 | D | 1 |  |  |  | ROZPOCET | [11 empty] | 0
1 | K | 111151103 | Odstranění travin z celkové plochy přes 500 m2 strojně | m2 | 636.5 |  | 0 |  |  | základní |  | 0 | 0 | 0 | 0 | 0 | 4 | K | 2 |  |  |  | ROZPOCET | [5 empty] | 0 | 0 | 0 | 0 | 0 | 1 | 0 | 4 | -2115973753
| VV |  | dle F2.b | [14 empty] | VV | 2 | 1 | True | 0 | ROZPOCET
| VV | skrývka | 40*2+41*2+85*2+75*1,5+44*2+2*52 |  | 636.5 | [12 empty] | VV | 2 | 2 | True | 1 | ROZPOCET
2 | K | 111151121 | Pokosení trávníku parkového pl do 1000 m2 s odvozem do 20 km v rovině a svahu do 1:5 | m2 | 1586.8 |  | 0 |  |  | základní |  | 0 | 0 | 0 | 0 | 0 | 4 | K | 2 |  |  |  | ROZPOCET | [5 empty] | 0 | 0 | 0 | 0 | 0 | 1 | 0 | 4 | 989567316
| VV |  | 2*trávník |  | 1586.8 | [12 empty] | VV | 2 | 2 | True | 1 | ROZPOCET
3 | K | 111211101 | Odstranění křovin a stromů průměru kmene do 100 mm i s kořeny sklonu terénu do 1:5 ručně | m2 | 37.3 |  | 0 |  |  | základní |  | 0 | 0 | 0 | 0 | 0 | 4 | K | 2 |  |  |  | ROZPOCET | [5 empty] | 0 | 0 | 0 | 0 | 0 | 1 | 0 | 4 | -183555987
| VV |  | 9*1,2+5,5*3+5*2 |  | 37.3 | [12 empty] | VV | 2 | 2 | True | 1 | ROZPOCET
4 | K | 112101101 | Odstranění stromů listnatých průměru kmene přes 100 do 300 mm | kus | 8 |  | 0 |  |  | základní |  | 0 | 0 | 0 | 0 | 0 | 4 | K | 2 |  |  |  | ROZPOCET | [5 empty] | 0 | 0 | 0 | 0 | 0 | 1 | 0 | 4 | 1568202377
5 | K | 112101102 | Odstranění stromů listnatých průměru kmene do 500 mm | kus | 6 |  | 0 |  |  | základní |  | 0 | 0 | 0 | 0 | 0 | 4 | K | 2 |  |  |  | ROZPOCET | [5 empty] | 0 | 0 | 0 | 0 | 0 | 1 | 0 | 4 | 1492351224
6 | K | 112201113 | Odstranění pařezů D přes 0,3 do 0,4 m v rovině a svahu do 1:5 s odklizením do 20 m a zasypáním jámy | kus | 8 |  | 0 |  |  | základní |  | 0 | 0 | 0 | 0 | 0 | 4 | K | 2 |  |  |  | ROZPOCET | [5 empty] | 0 | 0 | 0 | 0 | 0 | 1 | 0 | 4 | 122163956
7 | K | 112201114 | Odstranění pařezů D do 0,5 m v rovině a svahu 1:5 s odklizením do 20 m a zasypáním jámy | kus | 6 |  | 0 |  |  | základní |  | 0 | 0 | 0 | 0 | 0 | 4 | K | 2 |  |  |  | ROZPOCET | [5 empty] | 0 | 0 | 0 | 0 | 0 | 1 | 0 | 4 | -1282533768
8 | K | 113106123 | Rozebrání dlažeb ze zámkových dlaždic komunikací pro pěší ručně | m2 | 926.3 |  | 0 |  |  | základní |  | 0 | 0 | 0 | 0.26 | 240.838 | 4 | K | 2 |  |  |  | ROZPOCET | [5 empty] | 0 | 0 | 0 | 0 | 0 | 1 | 0 | 4 | -1605697019
| VV |  | dle F2.b | [14 empty] | VV | 2 | 1 | True | 0 | ROZPOCET
| VV | bdlažby | 926,3 |  | 926.3 | [12 empty] | VV | 2 | 2 | True | 1 | ROZPOCET
9 | K | 113107230 | Odstranění podkladu z betonu prostého tl do 100 mm strojně pl přes 200 m2 | m2 | 2013.9 |  | 0 |  |  | základní |  | 0 | 0 | 0 | 0.24 | 483.336 | 4 | K | 2 |  |  |  | ROZPOCET | [5 empty] | 0 | 0 | 0 | 0 | 0 | 1 | 0 | 4 | -12404222
| VV |  | litý |  | 2013.9 | [12 empty] | VV | 2 | 2 | True | 1 | ROZPOCET
10 | K | 113107241 | Odstranění podkladu živičného tl 50 mm strojně pl přes 200 m2 | m2 | 2013.9 |  | 0 |  |  | základní |  | 0 | 0 | 0 | 0.098 | 197.3622 | 4 | K | 2 |  |  |  | ROZPOCET | [5 empty] | 0 | 0 | 0 | 0 | 0 | 1 | 0 | 4 | -1573470479
| VV |  | litý |  | 2013.9 | [12 empty] | VV | 2 | 2 | True | 1 | ROZPOCET
11 | K | 113152112 | Odstranění podkladů zpevněných ploch z kameniva drceného | m3 | 789.43 |  | 0 |  |  | základní |  | 0 | 0 | 0 | 1.3 | 1026.259 | 4 | K | 2 |  |  |  | ROZPOCET | [5 empty] | 0 | 0 | 0 | 0 | 0 | 1 | 0 | 4 | -897860642
| VV |  | bdlažby*0,2+litý*0,3 |  | 789.43 | [12 empty] | VV | 2 | 2 | True | 1 | ROZPOCET
12 | K | 113154334 | Frézování živičného krytu tl 100 mm pruh š 2 m pl do 10000 m2 bez překážek v trase | m2 | 2013.9 |  | 0 |  |  | základní |  | 0 | 0.00013 | 0.26181 | 0.23 | 463.197 | 4 | K | 2 |  |  |  | ROZPOCET | [5 empty] | 0 | 0 | 0 | 0 | 0 | 1 | 0 | 4 | 987414676
| VV |  | dle F2.b | [14 empty] | VV | 2 | 1 | True | 0 | ROZPOCET
| VV | litý | 2013,9 |  | 2013.9 | [12 empty] | VV | 2 | 2 | True | 1 | ROZPOCET
13 | K | 113202111 | Vytrhání obrub krajníků obrubníků stojatých | m | 963 |  | 0 |  |  | základní |  | 0 | 0 | 0 | 0.205 | 197.415 | 4 | K | 2 |  |  |  | ROZPOCET | [5 empty] | 0 | 0 | 0 | 0 | 0 | 1 | 0 | 4 | 1950064534
| VV |  | dle D1.1.2.a | [14 empty] | VV | 2 | 1 | True | 0 | ROZPOCET
| VV |  | 14+3+115*2+8*1,5+6+8+2*35+2*13+22+25+2+7+6+1+30+6+7+8+49+17+8+5+112+12+10+6+7+3+4+2+3+4*5+4*1,5 |  | 747 | [12 empty] | VV | 2 | 2 | True | 0 | ROZPOCET
| VV |  | 2*7+2*4+2*18+2*8+2*(7+6)+116 |  | 216 | [12 empty] | VV | 2 | 2 | True | 0 | ROZPOCET
| VV |  | Součet |  | 963 | [12 empty] | VV | 2 | 4 | True | 1 | ROZPOCET
14 | K | 119001422 | Dočasné zajištění kabelů a kabelových tratí z 6 volně ložených kabelů | m | 255 |  | 0 |  |  | základní |  | 0 | 0.06053 | 15.4352 | 0 | 0 | 4 | K | 2 |  |  |  | ROZPOCET | [5 empty] | 0 | 0 | 0 | 0 | 0 | 1 | 0 | 4 | 720439085
| VV |  | 120+40+65+10+20 |  | 255 | [12 empty] | VV | 2 | 2 | True | 1 | ROZPOCET
15 | K | 121103112 | Skrývka zemin schopných zúrodnění ve svahu do 1:2 | m3 | 127.3 |  | 0 |  |  | základní |  | 0 | 0 | 0 | 0 | 0 | 4 | K | 2 |  |  |  | ROZPOCET | [5 empty] | 0 | 0 | 0 | 0 | 0 | 1 | 0 | 4 | 1696750671
| VV | ornice | skrývka*0,2 |  | 127.3 | [12 empty] | VV | 2 | 2 | True | 1 | ROZPOCET
16 | K | 122351106 | Odkopávky a prokopávky nezapažené v hornině třídy těžitelnosti II skupiny 4 objem do 5000 m3 strojně | m3 | 1905.315 |  | 0 |  |  | základní |  | 0 | 0 | 0 | 0 | 0 | 4 | K | 2 |  |  |  | ROZPOCET | [5 empty] | 0 | 0 | 0 | 0 | 0 | 1 | 0 | 4 | 1830657403
| VV |  | 1550,3*0,94 |  | 1457.282 | [12 empty] | VV | 2 | 2 | True | 0 | ROZPOCET
| VV |  | 164,6*0,49 |  | 80.654 | [12 empty] | VV | 2 | 2 | True | 0 | ROZPOCET
| VV |  | 213,3*0,77 |  | 164.241 | [12 empty] | VV | 2 | 2 | True | 0 | ROZPOCET
| VV |  | 233,7*0,54 |  | 126.198 | [12 empty] | VV | 2 | 2 | True | 0 | ROZPOCET
| VV |  | 9,5*0,24 |  | 2.28 | [12 empty] | VV | 2 | 2 | True | 0 | ROZPOCET
| VV |  | 135,6*0,1 |  | 13.56 | [12 empty] | VV | 2 | 2 | True | 0 | ROZPOCET
| VV |  | 13,1*0,94 |  | 12.314 | [12 empty] | VV | 2 | 2 | True | 0 | ROZPOCET
| VV |  | 40,8*0,94 |  | 38.352 | [12 empty] | VV | 2 | 2 | True | 0 | ROZPOCET
| VV |  | 8,6*0,94 |  | 8.084 | [12 empty] | VV | 2 | 2 | True | 0 | ROZPOCET
| VV |  | 2,5*0,94 |  | 2.35 | [12 empty] | VV | 2 | 2 | True | 0 | ROZPOCET
| VV | odkop | Součet |  | 1905.315 | [12 empty] | VV | 2 | 4 | True | 1 | ROZPOCET
17 | K | 131111332 | Vrtání jamek pro plotové sloupky D přes 100 do 200 mm ručně s motorovým vrtákem | m | 7.4 |  | 0 |  |  | základní |  | 0 | 0 | 0 | 0 | 0 | 4 | K | 2 |  |  |  | ROZPOCET | [5 empty] | 0 | 0 | 0 | 0 | 0 | 1 | 0 | 4 | 1707281709
| VV |  | dle C4 | [14 empty] | VV | 2 | 1 | True | 0 | ROZPOCET
| VV |  | základy pro dopravní značky | [14 empty] | VV | 2 | 1 | True | 0 | ROZPOCET
| VV |  | 0,8*1 |  | 0.8 | [12 empty] | VV | 2 | 2 | True | 0 | ROZPOCET
| VV |  | vruty pro rošty | [14 empty] | VV | 2 | 1 | True | 0 | ROZPOCET
| VV |  | 0,3*(8+6+8) |  | 6.6 | [12 empty] | VV | 2 | 2 | True | 0 | ROZPOCET
| VV |  | Součet |  | 7.4 | [12 empty] | VV | 2 | 4 | True | 1 | ROZPOCET
18 | K | 132153301 | Hloubení rýh pro sběrné a svodné drény rýhovačem hl do 1,0 m v hornině třídy těžitelnosti I a II skupiny 1 až 4 | m | 375 |  | 0 |  |  | základní |  | 0 | 0 | 0 | 0 | 0 | 4 | K | 2 |  |  |  | ROZPOCET | [5 empty] | 0 | 0 | 0 | 0 | 0 | 1 | 0 | 4 | -194628576
| VV |  | dle D1.1.2.c | [14 empty] | VV | 2 | 1 | True | 0 | ROZPOCET
| VV |  | trativod |  | 375 | [12 empty] | VV | 2 | 2 | True | 1 | ROZPOCET
19 | K | 162201401 | Vodorovné přemístění větví stromů listnatých do 1 km D kmene přes 100 do 300 mm | kus | 8 |  | 0 |  |  | základní |  | 0 | 0 | 0 | 0 | 0 | 4 | K | 2 |  |  |  | ROZPOCET | [5 empty] | 0 | 0 | 0 | 0 | 0 | 1 | 0 | 4 | 1410210242
20 | K | 162201402 | Vodorovné přemístění větví stromů listnatých do 1 km D kmene přes 300 do 500 mm | kus | 6 |  | 0 |  |  | základní |  | 0 | 0 | 0 | 0 | 0 | 4 | K | 2 |  |  |  | ROZPOCET | [5 empty] | 0 | 0 | 0 | 0 | 0 | 1 | 0 | 4 | -318501802
21 | K | 162201411 | Vodorovné přemístění kmenů stromů listnatých do 1 km D kmene přes 100 do 300 mm | kus | 8 |  | 0 |  |  | základní |  | 0 | 0 | 0 | 0 | 0 | 4 | K | 2 |  |  |  | ROZPOCET | [5 empty] | 0 | 0 | 0 | 0 | 0 | 1 | 0 | 4 | 337202910
22 | K | 162201412 | Vodorovné přemístění kmenů stromů listnatých do 1 km D kmene přes 300 do 500 mm | kus | 6 |  | 0 |  |  | základní |  | 0 | 0 | 0 | 0 | 0 | 4 | K | 2 |  |  |  | ROZPOCET | [5 empty] | 0 | 0 | 0 | 0 | 0 | 1 | 0 | 4 | 1362780808
23 | K | 162201421 | Vodorovné přemístění pařezů do 1 km D přes 100 do 300 mm | kus | 8 |  | 0 |  |  | základní |  | 0 | 0 | 0 | 0 | 0 | 4 | K | 2 |  |  |  | ROZPOCET | [5 empty] | 0 | 0 | 0 | 0 | 0 | 1 | 0 | 4 | -197442833
24 | K | 162201422 | Vodorovné přemístění pařezů do 1 km D přes 300 do 500 mm | kus | 6 |  | 0 |  |  | základní |  | 0 | 0 | 0 | 0 | 0 | 4 | K | 2 |  |  |  | ROZPOCET | [5 empty] | 0 | 0 | 0 | 0 | 0 | 1 | 0 | 4 | 1428530126
25 | K | 162351123 | Vodorovné přemístění přes 50 do 500 m výkopku/sypaniny z hornin třídy těžitelnosti II skupiny 4 a 5 | m3 | 254.6 |  | 0 |  |  | základní |  | 0 | 0 | 0 | 0 | 0 | 4 | K | 2 |  |  |  | ROZPOCET | [5 empty] | 0 | 0 | 0 | 0 | 0 | 1 | 0 | 4 | 739355323
| VV |  | 2*ornice |  | 254.6 | [12 empty] | VV | 2 | 2 | True | 1 | ROZPOCET
26 | K | 162751137 | Vodorovné přemístění přes 9 000 do 10000 m výkopku/sypaniny z horniny třídy těžitelnosti II skupiny 4 a 5 | m3 | 1913.605 |  | 0 |  |  | základní |  | 0 | 0 | 0 | 0 | 0 | 4 | K | 2 |  |  |  | ROZPOCET | [5 empty] | 0 | 0 | 0 | 0 | 0 | 1 | 0 | 4 | 1785457885
| VV | odvoz | odkop+(ornice-(trávník*0,15)) |  | 1913.605 | [12 empty] | VV | 2 | 2 | True | 1 | ROZPOCET
27 | K | 167151112 | Nakládání výkopku z hornin třídy těžitelnosti II skupiny 4 a 5 přes 100 m3 | m3 | 1913.605 |  | 0 |  |  | základní |  | 0 | 0 | 0 | 0 | 0 | 4 | K | 2 |  |  |  | ROZPOCET | [5 empty] | 0 | 0 | 0 | 0 | 0 | 1 | 0 | 4 | 1935736560
| VV |  | odvoz |  | 1913.605 | [12 empty] | VV | 2 | 2 | True | 1 | ROZPOCET
28 | K | 171201201 | Uložení sypaniny na skládky | m3 | 1913.605 |  | 0 |  |  | základní |  | 0 | 0 | 0 | 0 | 0 | 4 | K | 2 |  |  |  | ROZPOCET | [5 empty] | 0 | 0 | 0 | 0 | 0 | 1 | 0 | 4 | -1949647607
| VV |  | odvoz |  | 1913.605 | [12 empty] | VV | 2 | 2 | True | 1 | ROZPOCET
29 | K | 171201231 | Poplatek za uložení zeminy a kamení na recyklační skládce (skládkovné) kód odpadu 17 05 04 | t | 3253.129 |  | 0 |  |  | základní |  | 0 | 0 | 0 | 0 | 0 | 4 | K | 2 |  |  |  | ROZPOCET | [5 empty] | 0 | 0 | 0 | 0 | 0 | 1 | 0 | 4 | -1500638657
| VV |  | odvoz*1,7 |  | 3253.129 | [12 empty] | VV | 2 | 2 | True | 1 | ROZPOCET
30 | K | 175151101 | Obsypání potrubí strojně sypaninou bez prohození, uloženou do 3 m | m3 | 30 |  | 0 |  |  | základní |  | 0 | 0 | 0 | 0 | 0 | 4 | K | 2 |  |  |  | ROZPOCET | [5 empty] | 0 | 0 | 0 | 0 | 0 | 1 | 0 | 4 | -1858290183
| VV | obsyp | trativod*0,4*0,2 |  | 30 | [12 empty] | VV | 2 | 2 | True | 1 | ROZPOCET
31 | M | 583439320R | kamenivo drcené hrubé frakce 16-32 | t | 57 |  | 0 |  |  | základní |  | 0 | 1 | 57 | 0 | 0 | 8 | M | 2 |  |  |  | ROZPOCET | [5 empty] | 0 | 0 | 0 | 0 | 0 | 1 | 0 | 4 | -1056287864
| VV |  | obsyp*1,9 |  | 57 | [12 empty] | VV | 2 | 2 | True | 1 | ROZPOCET
32 | M | 58331351 | kamenivo těžené drobné frakce 0/4 | t | 47.604 |  | 0 |  |  | základní |  | 0 | 1 | 47.604 | 0 | 0 | 8 | M | 2 |  |  |  | ROZPOCET | [5 empty] | 0 | 0 | 0 | 0 | 0 | 1 | 0 | 4 | 313389661
| VV |  | písek pro trávníkový substrát | [14 empty] | VV | 2 | 1 | True | 0 | ROZPOCET
| VV |  | 2*(((trávník*0,15)/2,5)*0,5) |  | 47.604 | [12 empty] | VV | 2 | 2 | True | 1 | ROZPOCET
33 | K | 181311103 | Rozprostření ornice tl vrstvy do 200 mm v rovině nebo ve svahu do 1:5 ručně | m2 | 793.4 |  | 0 |  |  | základní |  | 0 | 0 | 0 | 0 | 0 | 4 | K | 2 |  |  |  | ROZPOCET | [5 empty] | 0 | 0 | 0 | 0 | 0 | 1 | 0 | 4 | 20923573
| VV |  | trávník |  | 793.4 | [12 empty] | VV | 2 | 2 | True | 1 | ROZPOCET
34 | K | 181411132 | Založení parkového trávníku výsevem pl do 1000 m2 ve svahu přes 1:5 do 1:2 | m2 | 793.4 |  | 0 |  |  | základní |  | 0 | 0 | 0 | 0 | 0 | 4 | K | 2 |  |  |  | ROZPOCET | [5 empty] | 0 | 0 | 0 | 0 | 0 | 1 | 0 | 4 | 1477248565
| VV | trávník | 793,4 |  | 793.4 | [12 empty] | VV | 2 | 2 | True | 1 | ROZPOCET
35 | M | 00572410 | osivo směs travní parková | kg | 23.802 |  | 0 |  |  | základní |  | 0 | 0.001 | 0.023802 | 0 | 0 | 8 | M | 2 |  |  |  | ROZPOCET | [5 empty] | 0 | 0 | 0 | 0 | 0 | 1 | 0 | 4 | -1114547965
| VV |  | trávník*0,03 |  | 23.802 | [12 empty] | VV | 2 | 2 | True | 1 | ROZPOCET
36 | M | 251911550 | hnojivo průmyslové Cererit (bal. 5 kg) | kg | 11.901 |  | 0 |  |  | základní |  | 0 | 0.001 | 0.011901 | 0 | 0 | 8 | M | 2 |  |  |  | ROZPOCET | [5 empty] | 0 | 0 | 0 | 0 | 0 | 1 | 0 | 4 | 1466472249
| VV |  | trávník*0,005*3 |  | 11.901 | [12 empty] | VV | 2 | 2 | True | 1 | ROZPOCET
37 | M | 25234001RR | herbicid totální | litr | 0.635 |  | 0 |  |  | základní |  | 0 | 0.001 | 0.000635 | 0 | 0 | 8 | M | 2 |  |  |  | ROZPOCET | [5 empty] | 0 | 0 | 0 | 0 | 0 | 1 | 0 | 4 | -1567211193
| VV |  | trávník*0,0008 |  | 0.635 | [12 empty] | VV | 2 | 2 | True | 1 | ROZPOCET
38 | K | 181951114 | Úprava pláně v hornině třídy těžitelnosti II skupiny 4 a 5 se zhutněním strojně | m2 | 2372 |  | 0 |  |  | základní |  | 0 | 0 | 0 | 0 | 0 | 4 | K | 2 |  |  |  | ROZPOCET | [5 empty] | 0 | 0 | 0 | 0 | 0 | 1 | 0 | 4 | -1452548205
| VV | pláň | konstrukce1+konstrukce1_1+konstrukce2+konstrukce3+konstrukce3_1+štěpka+práh+kostky+slepci+umvl |  | 2372 | [12 empty] | VV | 2 | 2 | True | 1 | ROZPOCET
39 | K | 183101321 | Jamky pro výsadbu s výměnou 100 % půdy zeminy tř 1 až 4 objem do 1 m3 v rovině a svahu do 1:5 | kus | 7 |  | 0 |  |  | základní |  | 0 | 0 | 0 | 0 | 0 | 4 | K | 2 |  |  |  | ROZPOCET | [5 empty] | 0 | 0 | 0 | 0 | 0 | 1 | 0 | 4 | -1576667803
40 | M | R8001 | Kůly frézované 3 m | kus | 21 |  | 0 |  |  | základní |  | 0 | 0 | 0 | 0 | 0 | 8 | M | 2 |  |  |  | ROZPOCET | [5 empty] | 0 | 0 | 0 | 0 | 0 | 1 | 0 | 4 | 1270512257
41 | M | R8002 | Úvazky a spojovací materiál (stromy dle TZ) | kpl | 7 |  | 0 |  |  | základní |  | 0 | 0 | 0 | 0 | 0 | 8 | M | 2 |  |  |  | ROZPOCET | [5 empty] | 0 | 0 | 0 | 0 | 0 | 1 | 0 | 4 | 1477139413
42 | M | R8003 | Juta na bandáž kmene | m2 | 16.8 |  | 0 |  |  | základní |  | 0 | 0 | 0 | 0 | 0 | 8 | M | 2 |  |  |  | ROZPOCET | [5 empty] | 0 | 0 | 0 | 0 | 0 | 1 | 0 | 4 | 1620858114
| VV |  | 7*2*1,2 |  | 16.8 | [12 empty] | VV | 2 | 2 | True | 1 | ROZPOCET
43 | M | R8004 | Chránička paty kmene (stromy dle TZ) | kus | 7 |  | 0 |  |  | základní |  | 0 | 0 | 0 | 0 | 0 | 8 | M | 2 |  |  |  | ROZPOCET | [5 empty] | 0 | 0 | 0 | 0 | 0 | 1 | 0 | 4 | -1000865988
44 | M | 10321100 | zahradní substrát pro výsadbu VL | m3 | 2.441 |  | 0 |  |  | základní |  | 0 | 0.22 | 0.53702 | 0 | 0 | 8 | M | 2 |  |  |  | ROZPOCET | [5 empty] | 0 | 0 | 0 | 0 | 0 | 1 | 0 | 4 | -1200001250
| VV |  | pi*0,5*0,5*0,7*7-pi*0,4*0,4*0,4*7 |  | 2.441 | [12 empty] | VV | 2 | 2 | True | 1 | ROZPOCET
45 | K | 183403114 | Obdělání půdy kultivátorováním v rovině a svahu do 1:5 | m2 | 793.4 |  | 0 |  |  | základní |  | 0 | 0 | 0 | 0 | 0 | 4 | K | 2 |  |  |  | ROZPOCET | [5 empty] | 0 | 0 | 0 | 0 | 0 | 1 | 0 | 4 | -649158210
| VV |  | trávník |  | 793.4 | [12 empty] | VV | 2 | 2 | True | 1 | ROZPOCET
46 | K | 183403153 | Obdělání půdy hrabáním v rovině a svahu do 1:5 | m2 | 793.4 |  | 0 |  |  | základní |  | 0 | 0 | 0 | 0 | 0 | 4 | K | 2 |  |  |  | ROZPOCET | [5 empty] | 0 | 0 | 0 | 0 | 0 | 1 | 0 | 4 | -1885184601
| VV |  | trávník |  | 793.4 | [12 empty] | VV | 2 | 2 | True | 1 | ROZPOCET
47 | K | 183403161 | Obdělání půdy válením v rovině a svahu do 1:5 | m2 | 793.4 |  | 0 |  |  | základní |  | 0 | 0 | 0 | 0 | 0 | 4 | K | 2 |  |  |  | ROZPOCET | [5 empty] | 0 | 0 | 0 | 0 | 0 | 1 | 0 | 4 | -428680840
| VV |  | trávník |  | 793.4 | [12 empty] | VV | 2 | 2 | True | 1 | ROZPOCET
48 | K | 183552431 | Hnojení tekutými hnojivy se zapravením do půdy v množství do 2 t/ha ploch do 5 ha sklonu do 5° | ha | 0.238 |  | 0 |  |  | základní |  | 0 | 0 | 0 | 0 | 0 | 4 | K | 2 |  |  |  | ROZPOCET | [5 empty] | 0 | 0 | 0 | 0 | 0 | 1 | 0 | 4 | -134077773
| VV |  | trávník*0,0001*3 |  | 0.238 | [12 empty] | VV | 2 | 2 | True | 1 | ROZPOCET
49 | M | R102 | ochrana kmene bedněním - zřízení | m2 | 116 |  | 0 |  |  | základní |  | 0 | 0 | 0 | 0 | 0 | 8 | M | 2 |  |  |  | ROZPOCET | [5 empty] | 0 | 0 | 0 | 0 | 0 | 1 | 0 | 4 | -1937564749
| VV |  | 0,5*2*4*29 |  | 116 | [12 empty] | VV | 2 | 2 | True | 1 | ROZPOCET
50 | M | R103 | ochrana kmene bedněním - odstranění | m2 | 116 |  | 0 |  |  | základní |  | 0 | 0 | 0 | 0 | 0 | 8 | M | 2 |  |  |  | ROZPOCET | [5 empty] | 0 | 0 | 0 | 0 | 0 | 1 | 0 | 4 | 1805435237
51 | K | 184102116 | Výsadba dřeviny s balem D do 0,8 m do jamky se zalitím v rovině a svahu do 1:5 | kus | 7 |  | 0 |  |  | základní |  | 0 | 0 | 0 | 0 | 0 | 4 | K | 2 |  |  |  | ROZPOCET | [5 empty] | 0 | 0 | 0 | 0 | 0 | 1 | 0 | 4 | 175547784
52 | M | R1841ja | Třešeň sakura (Prunus serrulata ´Kanzan´), o.k. 18-20cm | kus | 2 |  | 0 |  |  | základní |  | 0 | 0 | 0 | 0 | 0 | 8 | M | 2 |  |  |  | ROZPOCET | [5 empty] | 0 | 0 | 0 | 0 | 0 | 1 | 0 | 4 | -1303865871
53 | M | R1841hr | javor babyka (Acer campestre Elsrijk), o.k. 18-20cm | kus | 5 |  | 0 |  |  | základní |  | 0 | 0 | 0 | 0 | 0 | 8 | M | 2 |  |  |  | ROZPOCET | [5 empty] | 0 | 0 | 0 | 0 | 0 | 1 | 0 | 4 | -748619946
54 | K | 184215133 | Ukotvení kmene dřevin třemi kůly D do 0,1 m délky do 3 m | kus | 7 |  | 0 |  |  | základní |  | 0 | 6e-05 | 0.00042 | 0 | 0 | 4 | K | 2 |  |  |  | ROZPOCET | [5 empty] | 0 | 0 | 0 | 0 | 0 | 1 | 0 | 4 | -601714957
55 | K | 184215411 | Zhotovení závlahové mísy dřevin D do 0,5 m v rovině nebo na svahu do 1:5 | kus | 7 |  | 0 |  |  | základní |  | 0 | 0 | 0 | 0 | 0 | 4 | K | 2 |  |  |  | ROZPOCET | [5 empty] | 0 | 0 | 0 | 0 | 0 | 1 | 0 | 4 | -603457466
56 | K | 184501131 | Zhotovení obalu z juty ve dvou vrstvách v rovině a svahu do 1:5 | m2 | 14 |  | 0 |  |  | základní |  | 0 | 0.00069 | 0.00966 | 0 | 0 | 4 | K | 2 |  |  |  | ROZPOCET | [5 empty] | 0 | 0 | 0 | 0 | 0 | 1 | 0 | 4 | 1450322192
| VV |  | 7*2 |  | 14 | [12 empty] | VV | 2 | 2 | True | 1 | ROZPOCET
57 | K | 184802111 | Chemické odplevelení před založením kultury nad 20 m2 postřikem na široko v rovině a svahu do 1:5 | m2 | 793.4 |  | 0 |  |  | základní |  | 0 | 0 | 0 | 0 | 0 | 4 | K | 2 |  |  |  | ROZPOCET | [5 empty] | 0 | 0 | 0 | 0 | 0 | 1 | 0 | 4 | 494916718
| VV |  | trávník |  | 793.4 | [12 empty] | VV | 2 | 2 | True | 1 | ROZPOCET
58 | M | R101 | Trávníkový kompost | m3 | 47.604 |  | 0 |  |  | základní |  | 0 | 0 | 0 | 0 | 0 | 8 | M | 2 |  |  |  | ROZPOCET | [5 empty] | 0 | 0 | 0 | 0 | 0 | 1 | 0 | 4 | -229263114
| VV |  | (trávník*0,15)/2,5 |  | 47.604 | [12 empty] | VV | 2 | 2 | True | 1 | ROZPOCET
59 | K | 184911161 | Mulčování záhonů kačírkem tl vrstvy přes 0,05 do 0,1 m v rovině a svahu do 1:5 | m2 | 6.5 |  | 0 |  |  | základní |  | 0 | 0 | 0 | 0 | 0 | 4 | K | 2 |  |  |  | ROZPOCET | [5 empty] | 0 | 0 | 0 | 0 | 0 | 1 | 0 | 4 | -1202596960
| VV |  | dle D1.1.2.a | [14 empty] | VV | 2 | 1 | True | 0 | ROZPOCET
| VV |  | fasáda u parkoviště | [14 empty] | VV | 2 | 1 | True | 0 | ROZPOCET
| VV | kačer | 6,5 |  | 6.5 | [12 empty] | VV | 2 | 2 | True | 1 | ROZPOCET
60 | K | 184911431 | Mulčování rostlin kůrou tl. do 0,15 m v rovině a svahu do 1:5 | m2 | 12.37 |  | 0 |  |  | základní |  | 0 | 0 | 0 | 0 | 0 | 4 | K | 2 |  |  |  | ROZPOCET | [5 empty] | 0 | 0 | 0 | 0 | 0 | 1 | 0 | 4 | -1892115921
| VV |  | pi*0,75*0,75*7 |  | 12.37 | [12 empty] | VV | 2 | 2 | True | 1 | ROZPOCET
61 | M | 10391100 | kůra mulčovací VL | m3 | 1.856 |  | 0 |  |  | základní |  | 0 | 0.2 | 0.3712 | 0 | 0 | 8 | M | 2 |  |  |  | ROZPOCET | [5 empty] | 0 | 0 | 0 | 0 | 0 | 1 | 0 | 4 | 93375571
| VV |  | pi*0,75*0,75*0,15*7 |  | 1.856 | [12 empty] | VV | 2 | 2 | True | 1 | ROZPOCET
62 | K | 185804312 | Zalití rostlin vodou plocha přes 20 m2 | m3 | 24.852 |  | 0 |  |  | základní |  | 0 | 0 | 0 | 0 | 0 | 4 | K | 2 |  |  |  | ROZPOCET | [5 empty] | 0 | 0 | 0 | 0 | 0 | 1 | 0 | 4 | 2066342895
| VV |  | 3x zálivka před předáním | [14 empty] | VV | 2 | 1 | True | 0 | ROZPOCET
| VV |  | 3*0,01*trávník+3*0,05*7 |  | 24.852 | [12 empty] | VV | 2 | 2 | True | 1 | ROZPOCET
63 | K | 185851121 | Dovoz vody pro zálivku rostlin za vzdálenost do 1000 m | m3 | 24.852 |  | 0 |  |  | základní |  | 0 | 0 | 0 | 0 | 0 | 4 | K | 2 |  |  |  | ROZPOCET | [5 empty] | 0 | 0 | 0 | 0 | 0 | 1 | 0 | 4 | 2123850908
64 | M | nv001 | náhradní výsadba - Prunus sargentii ´Rancho´ vel. 14-16cm - práce + materiál | kus | 7 |  | 0 |  |  | základní |  | 0 | 0 | 0 | 0 | 0 | 8 | M | 2 |  |  |  | ROZPOCET | [5 empty] | 0 | 0 | 0 | 0 | 0 | 1 | 0 | 4 | -1325057179
65 | M | nv002 | náhradní výsadba - Acer campestre ´Elsrijk´ vel. 14-16cm - práce + materiál | kus | 7 |  | 0 |  |  | základní |  | 0 | 0 | 0 | 0 | 0 | 8 | M | 2 |  |  |  | ROZPOCET | [5 empty] | 0 | 0 | 0 | 0 | 0 | 1 | 0 | 4 | -1811625472
66 | M | nv003 | náhradní výsadba - Tilia cordata ´Rancho´ vel. 14-16cm - práce + materiál | kus | 3 |  | 0 |  |  | základní |  | 0 | 0 | 0 | 0 | 0 | 8 | M | 2 |  |  |  | ROZPOCET | [5 empty] | 0 | 0 | 0 | 0 | 0 | 1 | 0 | 4 | -882460867
| D | 2 | Zakládání |  |  |  | 0 |  |  |  |  | 0 |  | 3.6034 |  | 0 | 1 | D | 1 |  |  |  | ROZPOCET | [11 empty] | 0
67 | K | 212755214 | Trativody z drenážních trubek plastových flexibilních D 100 mm bez lože | m | 375 |  | 0 |  |  | základní |  | 0 | 0.00049 | 0.18375 | 0 | 0 | 4 | K | 2 |  |  |  | ROZPOCET | [5 empty] | 0 | 0 | 0 | 0 | 0 | 1 | 0 | 4 | 248481039
| VV |  | dle D1.1.2.a; D1.1.2.c | [14 empty] | VV | 2 | 1 | True | 0 | ROZPOCET
| VV | trativod | 227+13+35+84+16 |  | 375 | [12 empty] | VV | 2 | 2 | True | 1 | ROZPOCET
68 | K | 213111121 | Stabilizace základové spáry zřízením vrstvy z geomříže tuhé | m2 | 174.1 |  | 0 |  |  | základní |  | 0 | 0 | 0 | 0 | 0 | 4 | K | 2 |  |  |  | ROZPOCET | [5 empty] | 0 | 0 | 0 | 0 | 0 | 1 | 0 | 4 | 1760006378
| VV |  | geo3 |  | 174.1 | [12 empty] | VV | 2 | 2 | True | 1 | ROZPOCET
69 | M | 69321052 | trojosá monolitická geomříž z PP – oka 40/40mm, tl. uzlu 4,1mm | m2 | 191.51 |  | 0 |  |  | základní |  | 0 | 0.00032 | 0.061283 | 0 | 0 | 8 | M | 2 |  |  |  | ROZPOCET | [5 empty] | 0 | 0 | 0 | 0 | 0 | 1 | 0 | 4 | 498514336
| VV |  | přepočteno koeficientem 1,1 | [14 empty] | VV | 2 | 1 | True | 0 | ROZPOCET
| VV | geo3 | konstrukce1_1+konstrukce3_1 |  | 174.1 | [12 empty] | VV | 2 | 2 | True | 1 | ROZPOCET
| VV |  | 174,1*1,1 'Přepočtené koeficientem množství |  | 191.51 | [12 empty] | VV | 2 | 2 | False | 1 | ROZPOCET
70 | K | 213141112 | Zřízení vrstvy z geotextilie v rovině nebo ve sklonu do 1:5 š do 6 m | m2 | 2572 |  | 0 |  |  | základní |  | 0 | 0.00014 | 0.36008 | 0 | 0 | 4 | K | 2 |  |  |  | ROZPOCET | [5 empty] | 0 | 0 | 0 | 0 | 0 | 1 | 0 | 4 | 570309232
| VV |  | geo1+geo2 |  | 2572 | [12 empty] | VV | 2 | 2 | True | 1 | ROZPOCET
71 | K | 275322611 | Základové patky ze ŽB se zvýšenými nároky na prostředí tř. C 30/37 | m3 | 0.463 |  | 0 |  |  | základní |  | 0 | 2.4533 | 1.1359 | 0 | 0 | 4 | K | 2 |  |  |  | ROZPOCET | [5 empty] | 0 | 0 | 0 | 0 | 0 | 1 | 0 | 4 | -863558226
| VV |  | zemní vruty | [14 empty] | VV | 2 | 1 | True | 0 | ROZPOCET
| VV |  | pi*0,1*0,1*0,3*(8+6+8) |  | 0.207 | [12 empty] | VV | 2 | 2 | True | 0 | ROZPOCET
| VV |  | vlajové stožáry | [14 empty] | VV | 2 | 1 | True | 0 | ROZPOCET
| VV |  | 0,4*0,4*0,8*2 |  | 0.256 | [12 empty] | VV | 2 | 2 | True | 0 | ROZPOCET
| VV |  | Součet |  | 0.463 | [12 empty] | VV | 2 | 4 | True | 1 | ROZPOCET
72 | M | 69311083 | geotextilie netkaná PP 300g/m2 | m2 | 2446.18 |  | 0 |  |  | základní |  | 0 | 0.0006 | 1.4677 | 0 | 0 | 8 | M | 2 |  |  |  | ROZPOCET | [5 empty] | 0 | 0 | 0 | 0 | 0 | 1 | 0 | 4 | 929100025
| VV |  | přepočteno koeficientem 1,1 | [14 empty] | VV | 2 | 1 | True | 0 | ROZPOCET
| VV | geo1 | konstrukce1+konstrukce2+konstrukce3+štěpka+práh+kostky+rošty+slepci+umvl+kačer |  | 2223.8 | [12 empty] | VV | 2 | 2 | True | 1 | ROZPOCET
| VV |  | 2223,8*1,1 'Přepočtené koeficientem množství |  | 2446.18 | [12 empty] | VV | 2 | 2 | False | 1 | ROZPOCET
73 | M | 69311086 | geotextilie netkaná separační, ochranná, filtrační, drenážní PP 1000g/m2 | m2 | 383.02 |  | 0 |  |  | základní |  | 0 | 0.001 | 0.38302 | 0 | 0 | 8 | M | 2 |  |  |  | ROZPOCET | [5 empty] | 0 | 0 | 0 | 0 | 0 | 1 | 0 | 4 | -751844190
| VV |  | přepočteno koeficientem 1,1 | [14 empty] | VV | 2 | 1 | True | 0 | ROZPOCET
| VV | geo2 | 2*konstrukce1_1+2*konstrukce3_1 |  | 348.2 | [12 empty] | VV | 2 | 2 | True | 1 | ROZPOCET
| VV |  | 348,2*1,1 'Přepočtené koeficientem množství |  | 383.02 | [12 empty] | VV | 2 | 2 | False | 1 | ROZPOCET
74 | K | 275356021 | Bednění základových patek ploch rovinných zřízení | m2 | 2.56 |  | 0 |  |  | základní |  | 0 | 0.00458 | 0.011725 | 0 | 0 | 4 | K | 2 |  |  |  | ROZPOCET | [5 empty] | 0 | 0 | 0 | 0 | 0 | 1 | 0 | 4 | 1327410604
| VV |  | vlajkové stožáry | [14 empty] | VV | 2 | 1 | True | 0 | ROZPOCET
| VV |  | 0,4*4*0,8*2 |  | 2.56 | [12 empty] | VV | 2 | 2 | True | 1 | ROZPOCET
75 | K | 275356022 | Bednění základových patek ploch rovinných odstranění | m2 | 2.56 |  | 0 |  |  | základní |  | 0 | 0 | 0 | 0 | 0 | 4 | K | 2 |  |  |  | ROZPOCET | [5 empty] | 0 | 0 | 0 | 0 | 0 | 1 | 0 | 4 | -65123453
| D | 3 | Svislé a kompletní konstrukce |  |  |  | 0 |  |  |  |  | 0 |  | 3.4084 |  | 0 | 1 | D | 1 |  |  |  | ROZPOCET | [11 empty] | 0
76 | K | 338171123R | Osazování sloupků značek se zabetonováním | kus | 1 |  | 0 |  |  | základní |  | 0 | 0.17489 | 0.17489 | 0 | 0 | 4 | K | 2 |  |  |  | ROZPOCET | [5 empty] | 0 | 0 | 0 | 0 | 0 | 1 | 0 | 4 | 129337366
77 | K | 339921132 | Osazování betonových palisád do betonového základu v řadě výšky prvku přes 0,5 do 1 m | m | 12.58 |  | 0 |  |  | základní |  | 0 | 0.24127 | 3.0352 | 0 | 0 | 4 | K | 2 |  |  |  | ROZPOCET | [5 empty] | 0 | 0 | 0 | 0 | 0 | 1 | 0 | 4 | 295476511
| VV |  | dle D1.1.2.a | [14 empty] | VV | 2 | 1 | True | 0 | ROZPOCET
| VV |  | 6,31+6,27 |  | 12.58 | [12 empty] | VV | 2 | 2 | True | 1 | ROZPOCET
78 | M | R301p1 | betonová palisáda šedá 165/120mm, š. 165mm, v=400mm | kus | 20 |  | 0 |  |  | základní |  | 0 | 0 | 0 | 0 | 0 | 8 | M | 2 |  |  |  | ROZPOCET | [5 empty] | 0 | 0 | 0 | 0 | 0 | 1 | 0 | 4 | -2005960333
79 | M | R301p2 | betonová palisáda šedá 165/120mm, š. 165mm, v=600mm | kus | 20 |  | 0 |  |  | základní |  | 0 | 0 | 0 | 0 | 0 | 8 | M | 2 |  |  |  | ROZPOCET | [5 empty] | 0 | 0 | 0 | 0 | 0 | 1 | 0 | 4 | -1676104844
80 | M | R301p3 | betonová palisáda šedá 165/120mm, š. 165mm, v=800mm | kus | 20 |  | 0 |  |  | základní |  | 0 | 0 | 0 | 0 | 0 | 8 | M | 2 |  |  |  | ROZPOCET | [5 empty] | 0 | 0 | 0 | 0 | 0 | 1 | 0 | 4 | -1696373878
81 | M | R301p4 | betonová palisáda šedá 165/120mm, š. 165mm, v=1000mm | kus | 20 |  | 0 |  |  | základní |  | 0 | 0 | 0 | 0 | 0 | 8 | M | 2 |  |  |  | ROZPOCET | [5 empty] | 0 | 0 | 0 | 0 | 0 | 1 | 0 | 4 | -1046955697
82 | K | 460080202 | Zřízení zabudovaného bednění základových konstrukcí | m2 | 4.147 |  | 0 |  |  | základní |  | 0 | 0.01743 | 0.072282 | 0 | 0 | 64 | K | 2 |  |  |  | ROZPOCET | [5 empty] | 0 | 0 | 0 | 0 | 0 | 1 | 0 | 64 | 350363523
| VV |  | pi*0,2*0,3*(8+6+8) |  | 4.147 | [12 empty] | VV | 2 | 2 | True | 1 | ROZPOCET
83 | M | 28611139 | trubka kanalizační PVC DN 200x5000mm SN4 | m | 6.6 |  | 0 |  |  | základní |  | 0 | 0.0191 | 0.12606 | 0 | 0 | 8 | M | 2 |  |  |  | ROZPOCET | [5 empty] | 0 | 0 | 0 | 0 | 0 | 1 | 0 | 4 | -1522451727
| VV |  | 0,3*(8+6+8) |  | 6.6 | [12 empty] | VV | 2 | 2 | True | 1 | ROZPOCET
| D | 4 | Vodorovné konstrukce |  |  |  | 0 |  |  |  |  | 0 |  | 23.559 |  | 0 | 1 | D | 1 |  |  |  | ROZPOCET | [11 empty] | 0
84 | K | 451457777 | Podklad nebo lože pod dlažbu vodorovný nebo do sklonu 1:5 z MC tl do 50 mm | m2 | 24.2 |  | 0 |  |  | základní |  | 0 | 0.09454 | 2.2879 | 0 | 0 | 4 | K | 2 |  |  |  | ROZPOCET | [5 empty] | 0 | 0 | 0 | 0 | 0 | 1 | 0 | 4 | -1418744244
| VV |  | práh+slepci+umvl |  | 24.2 | [12 empty] | VV | 2 | 2 | True | 1 | ROZPOCET
85 | K | 451573111 | Lože pod potrubí otevřený výkop ze štěrkopísku | m3 | 11.25 |  | 0 |  |  | základní |  | 0 | 1.8908 | 21.2712 | 0 | 0 | 4 | K | 2 |  |  |  | ROZPOCET | [5 empty] | 0 | 0 | 0 | 0 | 0 | 1 | 0 | 4 | -1296076168
| VV |  | trativod*0,1*0,3 |  | 11.25 | [12 empty] | VV | 2 | 2 | True | 1 | ROZPOCET
| D | 5 | Komunikace pozemní |  |  |  | 0 |  |  |  |  | 0 |  | 3421.0645 |  | 0 | 1 | D | 1 |  |  |  | ROZPOCET | [11 empty] | 0
86 | K | 0061 | plocha z dusané dubové štěpky tl. 100mm | m2 | 135.6 |  | 0 |  |  | základní |  | 0 | 0 | 0 | 0 | 0 | 4 | K | 2 |  |  |  | ROZPOCET | [5 empty] | 0 | 0 | 0 | 0 | 0 | 1 | 0 | 4 | 1258148286
| VV | štěpka | 135,6 |  | 135.6 | [12 empty] | VV | 2 | 2 | True | 1 | ROZPOCET
87 | K | 564851111 | Podklad ze štěrkodrtě ŠD tl 150 mm | m2 | 3638.4 |  | 0 |  |  | základní |  | 0 | 0.27994 | 1018.5337 | 0 | 0 | 4 | K | 2 |  |  |  | ROZPOCET | [5 empty] | 0 | 0 | 0 | 0 | 0 | 1 | 0 | 4 | 1712373519
| VV |  | konstrukce1 |  | 1550.3 | [12 empty] | VV | 2 | 2 | True | 0 | ROZPOCET
| VV |  | konstrukce1_1 |  | 164.6 | [12 empty] | VV | 2 | 2 | True | 0 | ROZPOCET
| VV |  | konstrukce3 |  | 233.7 | [12 empty] | VV | 2 | 2 | True | 0 | ROZPOCET
| VV |  | konstrukce3_1 |  | 9.5 | [12 empty] | VV | 2 | 2 | True | 0 | ROZPOCET
| VV |  | práh |  | 13.1 | [12 empty] | VV | 2 | 2 | True | 0 | ROZPOCET
| VV |  | kostky |  | 40.8 | [12 empty] | VV | 2 | 2 | True | 0 | ROZPOCET
| VV |  | slepci |  | 8.6 | [12 empty] | VV | 2 | 2 | True | 0 | ROZPOCET
| VV |  | umvl |  | 2.5 | [12 empty] | VV | 2 | 2 | True | 0 | ROZPOCET
| VV |  | sanace | [14 empty] | VV | 2 | 1 | True | 0 | ROZPOCET
| VV |  | konstrukce1+práh+kostky+slepci+umvl |  | 1615.3 | [12 empty] | VV | 2 | 2 | True | 0 | ROZPOCET
| VV |  | Součet |  | 3638.4 | [12 empty] | VV | 2 | 4 | True | 1 | ROZPOCET
88 | K | 564861111 | Podklad ze štěrkodrtě ŠD tl 200 mm | m2 | 2182.3 |  | 0 |  |  | základní |  | 0 | 0.46 | 1003.858 | 0 | 0 | 4 | K | 2 |  |  |  | ROZPOCET | [5 empty] | 0 | 0 | 0 | 0 | 0 | 1 | 0 | 4 | -1768931413
| VV |  | konstrukce1 |  | 1550.3 | [12 empty] | VV | 2 | 2 | True | 0 | ROZPOCET
| VV |  | konstrukce1_1 |  | 164.6 | [12 empty] | VV | 2 | 2 | True | 0 | ROZPOCET
| VV |  | kostky |  | 40.8 | [12 empty] | VV | 2 | 2 | True | 0 | ROZPOCET
| VV |  | sanace | [14 empty] | VV | 2 | 1 | True | 0 | ROZPOCET
| VV |  | 2*konstrukce2 |  | 426.6 | [12 empty] | VV | 2 | 2 | True | 0 | ROZPOCET
| VV |  | Součet |  | 2182.3 | [12 empty] | VV | 2 | 4 | True | 1 | ROZPOCET
89 | K | 564871111 | Podklad ze štěrkodrtě ŠD tl 250 mm | m2 | 213.3 |  | 0 |  |  | základní |  | 0 | 0.4726 | 100.8056 | 0 | 0 | 4 | K | 2 |  |  |  | ROZPOCET | [5 empty] | 0 | 0 | 0 | 0 | 0 | 1 | 0 | 4 | -1965266379
| VV |  | konstrukce2 |  | 213.3 | [12 empty] | VV | 2 | 2 | True | 1 | ROZPOCET
90 | K | 564871116 | Podklad ze štěrkodrtě ŠD tl. 300 mm | m2 | 1849 |  | 0 |  |  | základní |  | 0 | 0.567 | 1048.383 | 0 | 0 | 4 | K | 2 |  |  |  | ROZPOCET | [5 empty] | 0 | 0 | 0 | 0 | 0 | 1 | 0 | 4 | -2109501235
| VV |  | sanace | [14 empty] | VV | 2 | 1 | True | 0 | ROZPOCET
| VV |  | konstrukce1+konstrukce3+práh+kostky+slepci+umvl |  | 1849 | [12 empty] | VV | 2 | 2 | True | 1 | ROZPOCET
91 | K | 567142112 | Podklad ze směsi stmelené cementem SC C 8/10 (KSC I) tl 220 mm | m2 | 24.2 |  | 0 |  |  | základní |  | 0 | 0 | 0 | 0 | 0 | 4 | K | 2 |  |  |  | ROZPOCET | [5 empty] | 0 | 0 | 0 | 0 | 0 | 1 | 0 | 4 | -1489082280
| VV |  | práh+slepci+umvl |  | 24.2 | [12 empty] | VV | 2 | 2 | True | 1 | ROZPOCET
92 | M | 58381007 | kostka dlažební žula drobná 8/10 | m2 | 42.84 |  | 0 |  |  | základní |  | 0 | 0.222 | 9.5105 | 0 | 0 | 8 | M | 2 |  |  |  | ROZPOCET | [5 empty] | 0 | 0 | 0 | 0 | 0 | 1 | 0 | 4 | 814696616
| VV |  | přepočteno koeficientem 1,05 | [14 empty] | VV | 2 | 1 | True | 0 | ROZPOCET
| VV |  | kostky |  | 40.8 | [12 empty] | VV | 2 | 2 | True | 1 | ROZPOCET
| VV |  | 40,8*1,05 'Přepočtené koeficientem množství |  | 42.84 | [12 empty] | VV | 2 | 2 | False | 1 | ROZPOCET
93 | K | 591241111 | Kladení dlažby z kostek drobných z kamene na MC tl 50 mm | m2 | 40.8 |  | 0 |  |  | základní |  | 0 | 0.19536 | 7.9707 | 0 | 0 | 4 | K | 2 |  |  |  | ROZPOCET | [5 empty] | 0 | 0 | 0 | 0 | 0 | 1 | 0 | 4 | 1099358359
| VV | kostky | 40,8 |  | 40.8 | [12 empty] | VV | 2 | 2 | True | 1 | ROZPOCET
94 | K | 596211112 | Kladení zámkové dlažby komunikací pro pěší ručně tl 60 mm skupiny A pl přes 100 do 300 m2 | m2 | 262.6 |  | 0 |  |  | základní |  | 0 | 0.08922 | 23.4292 | 0 | 0 | 4 | K | 2 |  |  |  | ROZPOCET | [5 empty] | 0 | 0 | 0 | 0 | 0 | 1 | 0 | 4 | -1756670566
| VV |  | konstrukce3+konstrukce3_1+rošty |  | 262.6 | [12 empty] | VV | 2 | 2 | True | 1 | ROZPOCET
95 | K | 596212211 | Kladení zámkové dlažby pozemních komunikací tl 80 mm skupiny A pl do 100 m2 | m2 | 24.2 |  | 0 |  |  | základní |  | 0 | 0.10362 | 2.5076 | 0 | 0 | 4 | K | 2 |  |  |  | ROZPOCET | [5 empty] | 0 | 0 | 0 | 0 | 0 | 1 | 0 | 4 | -1920206158
| VV |  | práh+slepci+umvl |  | 24.2 | [12 empty] | VV | 2 | 2 | True | 1 | ROZPOCET
96 | K | 596212313 | Kladení zámkové dlažby pozemních komunikací tl 100 mm skupiny A pl přes 300 m2 | m2 | 1928.2 |  | 0 |  |  | základní |  | 0 | 0.10503 | 202.5188 | 0 | 0 | 4 | K | 2 |  |  |  | ROZPOCET | [5 empty] | 0 | 0 | 0 | 0 | 0 | 1 | 0 | 4 | 1907300035
| VV |  | konstrukce1+konstrukce1_1+konstrukce2 |  | 1928.2 | [12 empty] | VV | 2 | 2 | True | 1 | ROZPOCET
97 | M | 59245213R | dlažba zámková 20/20/8cm přírodní | m2 | 13.755 |  | 0 |  |  | základní |  | 0 | 0.176 | 2.4209 | 0 | 0 | 8 | M | 2 |  |  |  | ROZPOCET | [5 empty] | 0 | 0 | 0 | 0 | 0 | 1 | 0 | 4 | -1782147445
| VV |  | přepočteno koeficientem 1,05 | [14 empty] | VV | 2 | 1 | True | 0 | ROZPOCET
| VV | práh | 13,1 |  | 13.1 | [12 empty] | VV | 2 | 2 | True | 1 | ROZPOCET
| VV |  | 13,1*1,05 'Přepočtené koeficientem množství |  | 13.755 | [12 empty] | VV | 2 | 2 | False | 1 | ROZPOCET
98 | M | 5923333R | dlažba zámková 20/20/6cm přírodní | m2 | 255.36 |  | 0 |  |  | základní |  | 0 | 0 | 0 | 0 | 0 | 8 | M | 2 |  |  |  | ROZPOCET | [5 empty] | 0 | 0 | 0 | 0 | 0 | 1 | 0 | 4 | -755202817
| VV |  | přepočteno koeficientem 1,05 | [14 empty] | VV | 2 | 1 | True | 0 | ROZPOCET
| VV | konstrukce3 | 233,7 |  | 233.7 | [12 empty] | VV | 2 | 2 | True | 0 | ROZPOCET
| VV | konstrukce3_1 | 9,5 |  | 9.5 | [12 empty] | VV | 2 | 2 | True | 0 | ROZPOCET
| VV |  | Součet |  | 243.2 | [12 empty] | VV | 2 | 4 | True | 1 | ROZPOCET
| VV |  | 243,2*1,05 'Přepočtené koeficientem množství |  | 255.36 | [12 empty] | VV | 2 | 2 | False | 1 | ROZPOCET
99 | M | 5923334R | dlažba zámková 20/20/4cm přírodní | m2 | 20.37 |  | 0 |  |  | základní |  | 0 | 0 | 0 | 0 | 0 | 8 | M | 2 |  |  |  | ROZPOCET | [5 empty] | 0 | 0 | 0 | 0 | 0 | 1 | 0 | 4 | 867285260
| VV |  | přepočteno koeficientem 1,05 | [14 empty] | VV | 2 | 1 | True | 0 | ROZPOCET
| VV | rošty | 19,4 |  | 19.4 | [12 empty] | VV | 2 | 2 | True | 1 | ROZPOCET
| VV |  | 19,4*1,05 'Přepočtené koeficientem množství |  | 20.37 | [12 empty] | VV | 2 | 2 | False | 1 | ROZPOCET
100 | M | 592452670RR | dlažba zámková 20/10/8cm reliéfní slepecká červená | m2 | 8.6 |  | 0 |  |  | základní |  | 0 | 0.131 | 1.1266 | 0 | 0 | 8 | M | 2 |  |  |  | ROZPOCET | [5 empty] | 0 | 0 | 0 | 0 | 0 | 1 | 0 | 4 | 27396257
| VV |  | přepočteno koeficientem 1,05 | [14 empty] | VV | 2 | 1 | True | 0 | ROZPOCET
| VV | slepci | 8,6 |  | 8.6 | [12 empty] | VV | 2 | 2 | True | 1 | ROZPOCET
101 | M | 59245214RR | dlažba zámková 20/20/10cm přírodní | m2 | 2024.61 |  | 0 |  |  | základní |  | 0 | 0 | 0 | 0 | 0 | 8 | M | 2 |  |  |  | ROZPOCET | [5 empty] | 0 | 0 | 0 | 0 | 0 | 1 | 0 | 4 | -1939198339
| VV |  | přepočteno koeficientem 1,05 | [14 empty] | VV | 2 | 1 | True | 0 | ROZPOCET
| VV | konstrukce1 | 1550,3 |  | 1550.3 | [12 empty] | VV | 2 | 2 | True | 0 | ROZPOCET
| VV | konstrukce1_1 | 164,6 |  | 164.6 | [12 empty] | VV | 2 | 2 | True | 0 | ROZPOCET
| VV | konstrukce2 | 213,3 |  | 213.3 | [12 empty] | VV | 2 | 2 | True | 0 | ROZPOCET
| VV |  | Součet |  | 1928.2 | [12 empty] | VV | 2 | 4 | True | 1 | ROZPOCET
| VV |  | 1928,2*1,05 'Přepočtené koeficientem množství |  | 2024.61 | [12 empty] | VV | 2 | 2 | False | 1 | ROZPOCET
102 | M | R009125 | dlažba zámková 20/20/8cm červená | m2 | 3.99 |  | 0 |  |  | základní |  | 0 | 0 | 0 | 0 | 0 | 8 | M | 2 |  |  |  | ROZPOCET | [5 empty] | 0 | 0 | 0 | 0 | 0 | 1 | 0 | 4 | 1771403725
| VV |  | přepočteno koeficientem 1,05 | [14 empty] | VV | 2 | 1 | True | 0 | ROZPOCET
| VV |  | dle C4, D1.1.1 | [14 empty] | VV | 2 | 1 | True | 0 | ROZPOCET
| VV |  | dělící čáry na parkovišti | [14 empty] | VV | 2 | 1 | True | 0 | ROZPOCET
| VV |  | 0,1*4,5*4+0,1*5*4 |  | 3.8 | [12 empty] | VV | 2 | 2 | True | 1 | ROZPOCET
| VV |  | 3,8*1,05 'Přepočtené koeficientem množství |  | 3.99 | [12 empty] | VV | 2 | 2 | False | 1 | ROZPOCET
103 | M | R596dldr01 | drážkovaná dlažba tl. 80mm šedá | m2 | 2.5 |  | 0 |  |  | základní |  | 0 | 0 | 0 | 0 | 0 | 8 | M | 2 |  |  |  | ROZPOCET | [5 empty] | 0 | 0 | 0 | 0 | 0 | 1 | 0 | 4 | -1974178947
| VV |  | přepočteno koeficientem 1,05 | [14 empty] | VV | 2 | 1 | True | 0 | ROZPOCET
| VV | umvl | 2,5 |  | 2.5 | [12 empty] | VV | 2 | 2 | True | 1 | ROZPOCET
104 | M | R76701 | ocelové pozinkované rošty tl. 50mm - dodání a montáž | m2 | 19.4 |  | 0 |  |  | základní |  | 0 | 0 | 0 | 0 | 0 | 8 | M | 2 |  |  |  | ROZPOCET | [5 empty] | 0 | 0 | 0 | 0 | 0 | 1 | 0 | 4 | -3492296
| VV |  | rošty |  | 19.4 | [12 empty] | VV | 2 | 2 | True | 1 | ROZPOCET
105 | M | R76702 | ocelové pozinkované profily k roštům a obrubám - dodání a montáž | kg | 464.971 |  | 0 |  |  | základní |  | 0 | 0 | 0 | 0 | 0 | 8 | M | 2 |  |  |  | ROZPOCET | [5 empty] | 0 | 0 | 0 | 0 | 0 | 1 | 0 | 4 | -1986148617
| VV |  | .rošty | [14 empty] | VV | 2 | 1 | True | 0 | ROZPOCET
| VV |  | 9,42*(2*1,8+1,7+3+2*1,45+1,7) |  | 121.518 | [12 empty] | VV | 2 | 2 | True | 0 | ROZPOCET
| VV |  | 3,14*(2*1,8+1,7+3+2*1,45+1,7) |  | 40.506 | [12 empty] | VV | 2 | 2 | True | 0 | ROZPOCET
| VV |  | 3,768*(2*1,8+1,7+3+2*1,45+1,7) |  | 48.607 | [12 empty] | VV | 2 | 2 | True | 0 | ROZPOCET
| VV |  | obruba u Provaznické ul. | [14 empty] | VV | 2 | 1 | True | 0 | ROZPOCET
| VV |  | 20*3,768 |  | 75.36 | [12 empty] | VV | 2 | 2 | True | 0 | ROZPOCET
| VV |  | 20*7,065 |  | 141.3 | [12 empty] | VV | 2 | 2 | True | 0 | ROZPOCET
| VV |  | 1,884*20 |  | 37.68 | [12 empty] | VV | 2 | 2 | True | 0 | ROZPOCET
| VV |  | Součet |  | 464.971 | [12 empty] | VV | 2 | 4 | True | 1 | ROZPOCET
| D | 8 | Trubní vedení |  |  |  | 0 |  |  |  |  | 0 |  | 10.5296 |  | 0 | 1 | D | 1 |  |  |  | ROZPOCET | [11 empty] | 0
106 | K | 895941111 | Zřízení vpusti kanalizační uliční z betonových dílců typ UV-50 normální | kus | 2 |  | 0 |  |  | základní |  | 0 | 0.3409 | 0.6818 | 0 | 0 | 4 | K | 2 |  |  |  | ROZPOCET | [5 empty] | 0 | 0 | 0 | 0 | 0 | 1 | 0 | 4 | 1686789582
107 | M | 59223823 | vpusť betonová uliční dno 62,6 x 49,5 x 5 cm | kus | 2 |  | 0 |  |  | základní |  | 0 | 0.175 | 0.35 | 0 | 0 | 8 | M | 2 |  |  |  | ROZPOCET | [5 empty] | 0 | 0 | 0 | 0 | 0 | 1 | 0 | 4 | -2066369760
108 | M | 59223854 | skruž betonová pro uliční vpusť s výtokovým otvorem PVC, 45x35x5 cm | kus | 2 |  | 0 |  |  | základní |  | 0 | 0.08 | 0.16 | 0 | 0 | 8 | M | 2 |  |  |  | ROZPOCET | [5 empty] | 0 | 0 | 0 | 0 | 0 | 1 | 0 | 4 | -1978498943
109 | M | 59223824 | vpusť betonová uliční /skruž/ 59x50x5 cm | kus | 2 |  | 0 |  |  | základní |  | 0 | 0.17 | 0.34 | 0 | 0 | 8 | M | 2 |  |  |  | ROZPOCET | [5 empty] | 0 | 0 | 0 | 0 | 0 | 1 | 0 | 4 | -2007233122
110 | M | 55242320R | Mříž plastová s rámem D400 500x500mm | kus | 2 |  | 0 |  |  | základní |  | 0 | 0.0506 | 0.1012 | 0 | 0 | 8 | M | 2 |  |  |  | ROZPOCET | [5 empty] | 0 | 0 | 0 | 0 | 0 | 1 | 0 | 4 | 1757119026
111 | M | 59223820 | vpusť betonová uliční /skruž/ 29x50x5 cm | kus | 2 |  | 0 |  |  | základní |  | 0 | 0.087 | 0.174 | 0 | 0 | 8 | M | 2 |  |  |  | ROZPOCET | [5 empty] | 0 | 0 | 0 | 0 | 0 | 1 | 0 | 4 | -157650596
112 | M | 59223864 | prstenec betonový pro uliční vpusť vyrovnávací 39 x 6 x 13 cm | kus | 2 |  | 0 |  |  | základní |  | 0 | 0.027 | 0.054 | 0 | 0 | 8 | M | 2 |  |  |  | ROZPOCET | [5 empty] | 0 | 0 | 0 | 0 | 0 | 1 | 0 | 4 | -1065663617
113 | K | 899204112 | Osazení mříží litinových včetně rámů a košů na bahno pro třídu zatížení D400, E600 | kus | 2 |  | 0 |  |  | základní |  | 0 | 0.21734 | 0.43468 | 0 | 0 | 4 | K | 2 |  |  |  | ROZPOCET | [5 empty] | 0 | 0 | 0 | 0 | 0 | 1 | 0 | 4 | -492418520
114 | M | R801522 | Kalový koš pro uliční vpusť vysoký A4 pozink | kus | 2 |  | 0 |  |  | základní |  | 0 | 0 | 0 | 0 | 0 | 8 | M | 2 |  |  |  | ROZPOCET | [5 empty] | 0 | 0 | 0 | 0 | 0 | 1 | 0 | 4 | 868867514
115 | K | 899331111 | Výšková úprava uličního vstupu nebo vpusti do 200 mm zvýšením poklopu | kus | 18 |  | 0 |  |  | základní |  | 0 | 0.4208 | 7.5744 | 0 | 0 | 4 | K | 2 |  |  |  | ROZPOCET | [5 empty] | 0 | 0 | 0 | 0 | 0 | 1 | 0 | 4 | -948019950
116 | K | 899332111 | Výšková úprava uličního vstupu nebo vpusti do 200 mm snížením poklopu | kus | 2 |  | 0 |  |  | základní |  | 0 | 0.32974 | 0.65948 | 0 | 0 | 4 | K | 2 |  |  |  | ROZPOCET | [5 empty] | 0 | 0 | 0 | 0 | 0 | 1 | 0 | 4 | -1830676427
117 | K | 899623161R | Obetonování chrániček betonem prostým tř. C 20/25 v otevřeném výkopu | m3 | 5.875 |  | 0 |  |  | základní |  | 0 | 0 | 0 | 0 | 0 | 4 | K | 2 |  |  |  | ROZPOCET | [5 empty] | 0 | 0 | 0 | 0 | 0 | 1 | 0 | 4 | -1194223593
| VV |  | dle C3 ochrana VO | [14 empty] | VV | 2 | 1 | True | 0 | ROZPOCET
| VV |  | 0,5*0,25*(8+7,5+27+4,5) |  | 5.875 | [12 empty] | VV | 2 | 2 | True | 1 | ROZPOCET
| D | 9 | Ostatní konstrukce a práce, bourání |  |  |  | 0 |  |  |  |  | 0 |  | 275.7618 |  | 159.1839 | 1 | D | 1 |  |  |  | ROZPOCET | [11 empty] | 0
118 | K | 914111111 | Montáž svislé dopravní značky do velikosti 1 m2 objímkami na sloupek nebo konzolu | kus | 4 |  | 0 |  |  | základní |  | 0 | 0.0007 | 0.0028 | 0 | 0 | 4 | K | 2 |  |  |  | ROZPOCET | [5 empty] | 0 | 0 | 0 | 0 | 0 | 1 | 0 | 4 | 869215061
119 | M | 40445415 | značka dopravní svislá nereflexní FeZn prolis 300x200mm | kus | 1 |  | 0 |  |  | základní |  | 0 | 0.0006 | 0.0006 | 0 | 0 | 8 | M | 2 |  |  |  | ROZPOCET | [5 empty] | 0 | 0 | 0 | 0 | 0 | 1 | 0 | 4 | 747687131
120 | M | 40445420 | značka dopravní svislá nereflexní FeZn prolis 500x150mm | kus | 1 |  | 0 |  |  | základní |  | 0 | 0.0008 | 0.0008 | 0 | 0 | 8 | M | 2 |  |  |  | ROZPOCET | [5 empty] | 0 | 0 | 0 | 0 | 0 | 1 | 0 | 4 | -51119337
121 | M | 404454040 | značka dopravní svislá nereflexní FeZn prolis, 500 x 700 mm | kus | 2 |  | 0 |  |  | základní |  | 0 | 0.0036 | 0.0072 | 0 | 0 | 8 | M | 2 |  |  |  | ROZPOCET | [5 empty] | 0 | 0 | 0 | 0 | 0 | 1 | 0 | 4 | -1248964119
122 | M | 404452250 | sloupek Zn 60 - 350 | kus | 1 |  | 0 |  |  | základní |  | 0 | 0.0061 | 0.0061 | 0 | 0 | 8 | M | 2 |  |  |  | ROZPOCET | [5 empty] | 0 | 0 | 0 | 0 | 0 | 1 | 0 | 4 | 1899509644
123 | M | 404452400 | patka hliníková HP 60 | kus | 1 |  | 0 |  |  | základní |  | 0 | 0.003 | 0.003 | 0 | 0 | 8 | M | 2 |  |  |  | ROZPOCET | [5 empty] | 0 | 0 | 0 | 0 | 0 | 1 | 0 | 4 | 39660612
124 | M | 404452530 | víčko plastové na sloupek 60 | kus | 1 |  | 0 |  |  | základní |  | 0 | 0.0001 | 0.0001 | 0 | 0 | 8 | M | 2 |  |  |  | ROZPOCET | [5 empty] | 0 | 0 | 0 | 0 | 0 | 1 | 0 | 4 | -377345989
125 | K | 915111115 | Vodorovné dopravní značení dělící čáry souvislé š 125 mm základní žlutá barva | m | 23 |  | 0 |  |  | základní |  | 0 | 8e-05 | 0.00184 | 0 | 0 | 4 | K | 2 |  |  |  | ROZPOCET | [5 empty] | 0 | 0 | 0 | 0 | 0 | 1 | 0 | 4 | 314189748
| VV |  | dle C4 | [14 empty] | VV | 2 | 1 | True | 0 | ROZPOCET
| VV |  | 13+10 |  | 23 | [12 empty] | VV | 2 | 2 | True | 1 | ROZPOCET
126 | K | 915121111 | Vodorovné dopravní značení vodící čáry souvislé š 250 mm základní bílá barva | m | 17 |  | 0 |  |  | základní |  | 0 | 0.00015 | 0.00255 | 0 | 0 | 4 | K | 2 |  |  |  | ROZPOCET | [5 empty] | 0 | 0 | 0 | 0 | 0 | 1 | 0 | 4 | 846552506
| VV |  | dle C4 | [14 empty] | VV | 2 | 1 | True | 0 | ROZPOCET
| VV |  | 17 |  | 17 | [12 empty] | VV | 2 | 2 | True | 1 | ROZPOCET
127 | K | 915131111 | Vodorovné dopravní značení přechody pro chodce, šipky, symboly základní bílá barva | m2 | 8.5 |  | 0 |  |  | základní |  | 0 | 0.0006 | 0.0051 | 0 | 0 | 4 | K | 2 |  |  |  | ROZPOCET | [5 empty] | 0 | 0 | 0 | 0 | 0 | 1 | 0 | 4 | -609479607
| VV |  | šrafy | [14 empty] | VV | 2 | 1 | True | 0 | ROZPOCET
| VV |  | 7,5 |  | 7.5 | [12 empty] | VV | 2 | 2 | True | 0 | ROZPOCET
| VV |  | V10f | [14 empty] | VV | 2 | 1 | True | 0 | ROZPOCET
| VV |  | 1 |  | 1 | [12 empty] | VV | 2 | 2 | True | 0 | ROZPOCET
| VV |  | Součet |  | 8.5 | [12 empty] | VV | 2 | 4 | True | 1 | ROZPOCET
128 | K | 915611111 | Předznačení vodorovného liniového značení | m | 40 |  | 0 |  |  | základní |  | 0 | 0 | 0 | 0 | 0 | 4 | K | 2 |  |  |  | ROZPOCET | [5 empty] | 0 | 0 | 0 | 0 | 0 | 1 | 0 | 4 | -413933397
| VV |  | 23+17 |  | 40 | [12 empty] | VV | 2 | 2 | True | 1 | ROZPOCET
129 | K | 915621111 | Předznačení vodorovného plošného značení | m2 | 8.5 |  | 0 |  |  | základní |  | 0 | 1e-05 | 8.5e-05 | 0 | 0 | 4 | K | 2 |  |  |  | ROZPOCET | [5 empty] | 0 | 0 | 0 | 0 | 0 | 1 | 0 | 4 | -570052308
130 | K | 916131213 | Osazení silničního obrubníku betonového stojatého s boční opěrou do lože z betonu prostého | m | 552.9 |  | 0 |  |  | základní |  | 0 | 0.1554 | 85.9207 | 0 | 0 | 4 | K | 2 |  |  |  | ROZPOCET | [5 empty] | 0 | 0 | 0 | 0 | 0 | 1 | 0 | 4 | -1094410036
| VV |  | bo1525+bo1515+bop |  | 552.9 | [12 empty] | VV | 2 | 2 | True | 1 | ROZPOCET
131 | K | 916231213 | Osazení chodníkového obrubníku betonového stojatého s boční opěrou do lože z betonu prostého | m | 305.8 |  | 0 |  |  | základní |  | 0 | 0.1295 | 39.6011 | 0 | 0 | 4 | K | 2 |  |  |  | ROZPOCET | [5 empty] | 0 | 0 | 0 | 0 | 0 | 1 | 0 | 4 | -2103036778
| VV |  | bo1025 |  | 305.8 | [12 empty] | VV | 2 | 2 | True | 1 | ROZPOCET
132 | M | 59217017 | obrubník betonový chodníkový 100x10x25 cm | m | 305.8 |  | 0 |  |  | základní |  | 0 | 0.058 | 17.7364 | 0 | 0 | 8 | M | 2 |  |  |  | ROZPOCET | [5 empty] | 0 | 0 | 0 | 0 | 0 | 1 | 0 | 4 | -1785204967
| VV |  | přepočteno koeficientem 1,05 | [14 empty] | VV | 2 | 1 | True | 0 | ROZPOCET
| VV |  | dle D1.1.2.a | [14 empty] | VV | 2 | 1 | True | 0 | ROZPOCET
| VV |  | 2,7+19,3+9,1+2*1,6+6,2+4,2+17,3+35,1+8,9+9,2+4,3+23,8+12,1+3,5+2,2+6,5+1,5+5,7+6,9+1,5+12,9+4,2+11,5+2*1,4+4,3+11,4+11+3,8+12,5+13,9+2,5+17,9+8,9+5,8 |  | 306.6 | [12 empty] | VV | 2 | 2 | True | 0 | ROZPOCET
| VV |  | 3,8+3+3,2+9,2-20 |  | -0.8 | [12 empty] | VV | 2 | 2 | True | 0 | ROZPOCET
| VV | bo1025 | Součet |  | 305.8 | [12 empty] | VV | 2 | 4 | True | 1 | ROZPOCET
133 | M | 59217030 | obrubník betonový silniční přechodový 100x15x15-25 cm | m | 15.75 |  | 0 |  |  | základní |  | 0 | 0.064 | 1.008 | 0 | 0 | 8 | M | 2 |  |  |  | ROZPOCET | [5 empty] | 0 | 0 | 0 | 0 | 0 | 1 | 0 | 4 | -834893235
| VV |  | přepočteno koeficientem 1,05 | [14 empty] | VV | 2 | 1 | True | 0 | ROZPOCET
| VV |  | dle D1.1.2.a | [14 empty] | VV | 2 | 1 | True | 0 | ROZPOCET
| VV | bop | 15 |  | 15 | [12 empty] | VV | 2 | 2 | True | 1 | ROZPOCET
| VV |  | 15*1,05 'Přepočtené koeficientem množství |  | 15.75 | [12 empty] | VV | 2 | 2 | False | 1 | ROZPOCET
134 | M | 59217031 | obrubník betonový silniční 100 x 15 x 25 cm | m | 520.065 |  | 0 |  |  | základní |  | 0 | 0.081 | 42.1253 | 0 | 0 | 8 | M | 2 |  |  |  | ROZPOCET | [5 empty] | 0 | 0 | 0 | 0 | 0 | 1 | 0 | 4 | -1982377016
| VV |  | dle D1.1.2.a | [14 empty] | VV | 2 | 1 | True | 0 | ROZPOCET
| VV |  | přepočteno koeficientem 1,05 | [14 empty] | VV | 2 | 1 | True | 0 | ROZPOCET
| VV |  | 53,3+32,1+11,9+22,8+8+4,6+5+37,6+20,7+12+3,7+10,5+2,1+8,7+4,2+0,8+1,6+3,5+3,6+6,3+30,2+7,8*2+41,5+9,6+2,2+3,6+10,4+5,7+2+7,1+3,5+2,7+23,3+1,8+10,1+6,4 |  | 428.7 | [12 empty] | VV | 2 | 2 | True | 0 | ROZPOCET
| VV |  | 4,2+2,6+4,9+4,3+10,2+0,9+14,3+14,1+19,6+3+0,5+9,1-bo1515-bop |  | 30.1 | [12 empty] | VV | 2 | 2 | True | 0 | ROZPOCET
| VV |  | 20+4,8+4,6+7,1 |  | 36.5 | [12 empty] | VV | 2 | 2 | True | 0 | ROZPOCET
| VV | bo1525 | Součet |  | 495.3 | [12 empty] | VV | 2 | 4 | True | 1 | ROZPOCET
| VV |  | 495,3*1,05 'Přepočtené koeficientem množství |  | 520.065 | [12 empty] | VV | 2 | 2 | False | 1 | ROZPOCET
135 | M | 59217032 | obrubník betonový silniční 100x15x15 cm | m | 44.73 |  | 0 |  |  | základní |  | 0 | 0.055 | 2.4602 | 0 | 0 | 8 | M | 2 |  |  |  | ROZPOCET | [5 empty] | 0 | 0 | 0 | 0 | 0 | 1 | 0 | 4 | 270208479
| VV |  | přepočteno koeficientem 1,05 | [14 empty] | VV | 2 | 1 | True | 0 | ROZPOCET
| VV |  | dle D1.1.2.a | [14 empty] | VV | 2 | 1 | True | 0 | ROZPOCET
| VV |  | snížené obruby | [14 empty] | VV | 2 | 1 | True | 0 | ROZPOCET
| VV | bo1515 | 9,1+6,2+1,5+3+3,4+2,2+6+4,6+6,6 |  | 42.6 | [12 empty] | VV | 2 | 2 | True | 1 | ROZPOCET
| VV |  | 42,6*1,05 'Přepočtené koeficientem množství |  | 44.73 | [12 empty] | VV | 2 | 2 | False | 1 | ROZPOCET
136 | K | 919731123R | Zarovnání styčné plochy podkladu nebo krytu živičného tl do 200 mm modifikovanou zálivkou | m | 38.04 |  | 0 |  |  | základní |  | 0 | 0 | 0 | 0 | 0 | 4 | K | 2 |  |  |  | ROZPOCET | [5 empty] | 0 | 0 | 0 | 0 | 0 | 1 | 0 | 4 | 1921165580
| VV |  | napojení |  | 38.04 | [12 empty] | VV | 2 | 2 | True | 1 | ROZPOCET
137 | M | R916pl | plastová obruba s hřeby - osazení + dodání | m | 74.9 |  | 0 |  |  | základní |  | 0 | 0 | 0 | 0 | 0 | 8 | M | 2 |  |  |  | ROZPOCET | [5 empty] | 0 | 0 | 0 | 0 | 0 | 1 | 0 | 4 | 455126884
| VV |  | dle D1.1.2.a, D1.1.2.c | [14 empty] | VV | 2 | 1 | True | 0 | ROZPOCET
| VV |  | 14,8+19,5+37,3+3,3 |  | 74.9 | [12 empty] | VV | 2 | 2 | True | 1 | ROZPOCET
138 | K | 919735113 | Řezání stávajícího živičného krytu hl do 150 mm | m | 38.04 |  | 0 |  |  | základní |  | 0 | 0 | 0 | 0 | 0 | 4 | K | 2 |  |  |  | ROZPOCET | [5 empty] | 0 | 0 | 0 | 0 | 0 | 1 | 0 | 4 | 371832636
| VV |  | dle D1.1.2.a | [14 empty] | VV | 2 | 1 | True | 0 | ROZPOCET
| VV | napojení | 11,98+2,14+5,72+6,89+3,82+7,49 |  | 38.04 | [12 empty] | VV | 2 | 2 | True | 1 | ROZPOCET
139 | K | 938908411 | Čištění vozovek splachováním vodou | m2 | 2372 |  | 0 |  |  | základní |  | 0 | 0 | 0 | 0.02 | 47.44 | 4 | K | 2 |  |  |  | ROZPOCET | [5 empty] | 0 | 0 | 0 | 0 | 0 | 1 | 0 | 4 | 410622400
| VV |  | pláň |  | 2372 | [12 empty] | VV | 2 | 2 | True | 1 | ROZPOCET
140 | K | 966006211 | Odstranění svislých dopravních značek ze sloupů, sloupků nebo konzol | kus | 1 |  | 0 |  |  | základní |  | 0 | 0 | 0 | 0.004 | 0.004 | 4 | K | 2 |  |  |  | ROZPOCET | [5 empty] | 0 | 0 | 0 | 0 | 0 | 1 | 0 | 4 | 110890274
141 | K | 966008211 | Bourání odvodňovacího žlabu z betonových příkopových tvárnic š do 500 mm | m | 150 |  | 0 |  |  | základní |  | 0 | 0 | 0 | 0.25 | 37.5 | 4 | K | 2 |  |  |  | ROZPOCET | [5 empty] | 0 | 0 | 0 | 0 | 0 | 1 | 0 | 4 | 366569887
| VV |  | dle D1.1.2.a, F2.b | [14 empty] | VV | 2 | 1 | True | 0 | ROZPOCET
| VV |  | 115+35 |  | 150 | [12 empty] | VV | 2 | 2 | True | 1 | ROZPOCET
142 | K | 981513111 | Demolice konstrukcí objektů zděných na MVC těžkou mechanizací | m3 | 1.691 |  | 0 |  |  | základní |  | 0 | 0 | 0 | 1.805 | 3.0523 | 4 | K | 2 |  |  |  | ROZPOCET | [5 empty] | 0 | 0 | 0 | 0 | 0 | 1 | 0 | 4 | 123688453
| VV |  | zídka u školy | [14 empty] | VV | 2 | 1 | True | 0 | ROZPOCET
| VV |  | 0,3*0,35*16,1 |  | 1.691 | [12 empty] | VV | 2 | 2 | True | 1 | ROZPOCET
143 | K | 981513116 | Demolice konstrukcí objektů z betonu prostého těžkou mechanizací | m3 | 32.358 |  | 0 |  |  | základní |  | 0 | 0 | 0 | 2.2 | 71.1876 | 4 | K | 2 |  |  |  | ROZPOCET | [5 empty] | 0 | 0 | 0 | 0 | 0 | 1 | 0 | 4 | 74569058
| VV |  | zídka u školy základ | [14 empty] | VV | 2 | 1 | True | 0 | ROZPOCET
| VV |  | 0,5*0,8*16,1 |  | 6.44 | [12 empty] | VV | 2 | 2 | True | 0 | ROZPOCET
| VV |  | základy pod stožáry | [14 empty] | VV | 2 | 1 | True | 0 | ROZPOCET
| VV |  | 1*1*0,8*2 |  | 1.6 | [12 empty] | VV | 2 | 2 | True | 0 | ROZPOCET
| VV |  | květináče u školy | [14 empty] | VV | 2 | 1 | True | 0 | ROZPOCET
| VV |  | 3*1,2*4*2,1*0,2+1,2*4*5*0,2 |  | 10.848 | [12 empty] | VV | 2 | 2 | True | 0 | ROZPOCET
| VV |  | zídka u školy2 | [14 empty] | VV | 2 | 1 | True | 0 | ROZPOCET
| VV |  | 1,6*0,4*10,5 |  | 6.72 | [12 empty] | VV | 2 | 2 | True | 0 | ROZPOCET
| VV |  | rampy pro ZTP | [14 empty] | VV | 2 | 1 | True | 0 | ROZPOCET
| VV |  | 15*1,5*0,3 |  | 6.75 | [12 empty] | VV | 2 | 2 | True | 0 | ROZPOCET
| VV |  | Součet |  | 32.358 | [12 empty] | VV | 2 | 4 | True | 1 | ROZPOCET
144 | M | R358vl | vlajkový stožár pozinkovaný + lak RAL 7016, v=7m | kus | 2 |  | 0 |  |  | základní |  | 0 | 0 | 0 | 0 | 0 | 8 | M | 2 |  |  |  | ROZPOCET | [5 empty] | 0 | 0 | 0 | 0 | 0 | 1 | 0 | 4 | -700691838
145 | K | R767001 | zábradlí z oceli s třítyčovou výplní (spodní zarážka pro hůl), 2x madlo a sloupky ∅40/2mm, výplň ∅20/2mm, žárové zinkování dle DIN EN ISO 1461, tryskání - sweping, základní nátěr epoxidový + vrchní nátěr polyuretanový vč.kotvení | m | 14.48 |  | 0 |  |  | základní |  | 0 | 6 | 86.88 | 0 | 0 | 4 | K | 2 |  |  |  | ROZPOCET | [5 empty] | 0 | 0 | 0 | 0 | 0 | 1 | 0 | 4 | 127252075
| VV |  | dle D1.1.2.c | [14 empty] | VV | 2 | 1 | True | 0 | ROZPOCET
| VV |  | 4*(3,02+2*0,3) |  | 14.48 | [12 empty] | VV | 2 | 2 | True | 1 | ROZPOCET
146 | K | R982 | demontáž dopravní značky vč. sloupku a likvidace | kpl | 2 |  | 0 |  |  | základní |  | 0 | 0 | 0 | 0 | 0 | 4 | K | 2 |  |  |  | ROZPOCET | [5 empty] | 0 | 0 | 0 | 0 | 0 | 1 | 0 | 4 | 556607447
| D | 997 | Přesun sutě |  |  |  | 0 |  |  |  |  | 0 |  | 0 |  | 0 | 1 | D | 1 |  |  |  | ROZPOCET | [11 empty] | 0
147 | K | 997002611 | Nakládání suti a vybouraných hmot | t | 2767.591 |  | 0 |  |  | základní |  | 0 | 0 | 0 | 0 | 0 | 4 | K | 2 |  |  |  | ROZPOCET | [5 empty] | 0 | 0 | 0 | 0 | 0 | 1 | 0 | 4 | 948643211
148 | K | 997006512 | Vodorovné doprava suti s naložením a složením na skládku do 1 km | t | 2767.591 |  | 0 |  |  | základní |  | 0 | 0 | 0 | 0 | 0 | 4 | K | 2 |  |  |  | ROZPOCET | [5 empty] | 0 | 0 | 0 | 0 | 0 | 1 | 0 | 4 | -328396893
149 | K | 997006519 | Příplatek k vodorovnému přemístění suti na skládku ZKD 1 km přes 1 km | t | 24908.319 |  | 0 |  |  | základní |  | 0 | 0 | 0 | 0 | 0 | 4 | K | 2 |  |  |  | ROZPOCET | [5 empty] | 0 | 0 | 0 | 0 | 0 | 1 | 0 | 4 | 267963747
| VV |  | 2767,591*9 'Přepočtené koeficientem množství |  | 24908.319 | [12 empty] | VV | 2 | 2 | False | 1 | ROZPOCET
150 | K | 997221645RR | Poplatek za uložení na skládce odpadu asfaltového s vysokým obsahem dehtu - nebezpečný odpad | t | 396.335 |  | 0 |  |  | základní |  | 0 | 0 | 0 | 0 | 0 | 4 | K | 2 |  |  |  | ROZPOCET | [5 empty] | 0 | 0 | 0 | 0 | 0 | 1 | 0 | 4 | -258567617
| VV |  | 0,6*(197,362+463,197) |  | 396.335 | [12 empty] | VV | 2 | 2 | True | 1 | ROZPOCET
151 | K | 997221815 | Poplatek za uložení na skládce (skládkovné) stavebního odpadu betonového kód odpadu 170 101 | t | 1030.277 |  | 0 |  |  | základní |  | 0 | 0 | 0 | 0 | 0 | 4 | K | 2 |  |  |  | ROZPOCET | [5 empty] | 0 | 0 | 0 | 0 | 0 | 1 | 0 | 4 | 59525515
| VV |  | 240,838+483,336+197,415+37,5+71,188 |  | 1030.277 | [12 empty] | VV | 2 | 2 | True | 1 | ROZPOCET
152 | K | 997221845 | Poplatek za uložení asfaltového odpadu bez obsahu dehtu na skládce (skládkovné) | t | 264.224 |  | 0 |  |  | základní |  | 0 | 0 | 0 | 0 | 0 | 4 | K | 2 |  |  |  | ROZPOCET | [5 empty] | 0 | 0 | 0 | 0 | 0 | 1 | 0 | 4 | -1860741602
| VV |  | 0,4*(197,362+463,197) |  | 264.224 | [12 empty] | VV | 2 | 2 | True | 1 | ROZPOCET
153 | K | 997221855 | Poplatek za uložení na skládce (skládkovné) zeminy a kameniva kód odpadu 170 504 | t | 1026.259 |  | 0 |  |  | základní |  | 0 | 0 | 0 | 0 | 0 | 4 | K | 2 |  |  |  | ROZPOCET | [5 empty] | 0 | 0 | 0 | 0 | 0 | 1 | 0 | 4 | -2023815369
154 | M | 997RC | poplatek za cihelnou suť | t | 3.052 |  | 0 |  |  | základní |  | 0 | 0 | 0 | 0 | 0 | 8 | M | 2 |  |  |  | ROZPOCET | [5 empty] | 0 | 0 | 0 | 0 | 0 | 1 | 0 | 4 | 1482304265
| D | 998 | Přesun hmot |  |  |  | 0 |  |  |  |  | 0 |  | 0 |  | 0 | 1 | D | 1 |  |  |  | ROZPOCET | [11 empty] | 0
155 | K | 998225111 | Přesun hmot pro pozemní komunikace s krytem z kamene, monolitickým betonovým nebo živičným | t | 3859.11 |  | 0 |  |  | základní |  | 0 | 0 | 0 | 0 | 0 | 4 | K | 2 |  |  |  | ROZPOCET | [5 empty] | 0 | 0 | 0 | 0 | 0 | 1 | 0 | 4 | 590632246
| D | M | Práce a dodávky M |  |  |  | 0 |  |  |  |  | 0 |  | 8.0858 |  | 0 | 3 | D | 0 |  |  |  | ROZPOCET | [11 empty] | 0
| D | 46-M | Zemní práce při extr.mont.pracích |  |  |  | 0 |  |  |  |  | 0 |  | 8.0858 |  | 0 | 3 | D | 1 |  |  |  | ROZPOCET | [11 empty] | 0
156 | K | 460041112 | Čerpání vody na dopravní výšku do 10 m průměrný přítok přes 400 do 600 litrů/min | hod | 100 |  | 0 |  |  | základní |  | 0 | 0 | 0 | 0 | 0 | 64 | K | 2 |  |  |  | ROZPOCET | [5 empty] | 0 | 0 | 0 | 0 | 0 | 1 | 0 | 64 | -377696460
| VV |  | odhad - 10dní á 10 hod | [14 empty] | VV | 2 | 1 | True | 0 | ROZPOCET
| VV |  | 10*10 |  | 100 | [12 empty] | VV | 2 | 2 | True | 1 | ROZPOCET
157 | K | 460131113 | Hloubení nezapažených jam při elektromontážích ručně v hornině tř I skupiny 3 | m3 | 19.2 |  | 0 |  |  | základní |  | 0 | 0 | 0 | 0 | 0 | 64 | K | 2 |  |  |  | ROZPOCET | [5 empty] | 0 | 0 | 0 | 0 | 0 | 1 | 0 | 64 | -568117918
| VV |  | ruční sondy | [14 empty] | VV | 2 | 1 | True | 0 | ROZPOCET
| VV |  | 0,8*0,8*1,5*20 |  | 19.2 | [12 empty] | VV | 2 | 2 | True | 1 | ROZPOCET
158 | K | 460751113 | Osazení kabelových kanálů do rýhy z prefabrikovaných betonových žlabů vnější šířky do 35 cm | m | 61.9 |  | 0 |  |  | základní |  | 0 | 0 | 0 | 0 | 0 | 64 | K | 2 |  |  |  | ROZPOCET | [5 empty] | 0 | 0 | 0 | 0 | 0 | 1 | 0 | 64 | -226571081
| VV |  | dle C3 - PODA | [14 empty] | VV | 2 | 1 | True | 0 | ROZPOCET
| VV | tk2 | 19+4,6+25,5+8,4+4,4 |  | 61.9 | [12 empty] | VV | 2 | 2 | True | 1 | ROZPOCET
159 | M | 592133920 | žlab kabelový TK 1, T 2N, TK 2 a T 2NK AZD 29-100 100x31x26 cm | kus | 68.09 |  | 0 |  |  | základní |  | 0 | 0.097 | 6.6047 | 0 | 0 | 128 | M | 2 |  |  |  | ROZPOCET | [5 empty] | 0 | 0 | 0 | 0 | 0 | 1 | 0 | 128 | 1075628220
| VV |  | tk2*1,1 |  | 68.09 | [12 empty] | VV | 2 | 2 | True | 1 | ROZPOCET
160 | M | 592133450 | poklop kabelového žlabu TK 2 AZD 28-50 50x23x4 cm | kus | 136.18 |  | 0 |  |  | základní |  | 0 | 0.0096 | 1.3073 | 0 | 0 | 128 | M | 2 |  |  |  | ROZPOCET | [5 empty] | 0 | 0 | 0 | 0 | 0 | 1 | 0 | 128 | 1817861550
| VV |  | 2*tk2*1,1 |  | 136.18 | [12 empty] | VV | 2 | 2 | True | 1 | ROZPOCET
161 | K | 460520164 | Montáž trubek ochranných plastových tuhých D do 110 mm uložených do rýhy | m | 243.2 |  | 0 |  |  | základní |  | 0 | 0 | 0 | 0 | 0 | 64 | K | 2 |  |  |  | ROZPOCET | [5 empty] | 0 | 0 | 0 | 0 | 0 | 1 | 0 | 64 | -1307229694
| VV |  | dle C3 | [14 empty] | VV | 2 | 1 | True | 0 | ROZPOCET
| VV | chráničkyp | 2*1,5+8+26+13+2*7+5+6+13,6+5,5+3+3,5+7,6+5+7,5+3*6,6+7,3+10+5,3+5,1+27+43,5+4,5 |  | 243.2 | [12 empty] | VV | 2 | 2 | True | 1 | ROZPOCET
162 | K | 460520174 | Montáž trubek ochranných plastových ohebných do 110 mm uložených do rýhy | m | 239.8 |  | 0 |  |  | základní |  | 0 | 0 | 0 | 0 | 0 | 64 | K | 2 |  |  |  | ROZPOCET | [5 empty] | 0 | 0 | 0 | 0 | 0 | 1 | 0 | 64 | -1840724267
| VV |  | dle C3 | [14 empty] | VV | 2 | 1 | True | 0 | ROZPOCET
| VV | chráničkyrez | 7,5+8+8+3*7+4,6+5+6+3+25,5+3,5+5,5+7,6+8,4+5+7,5+6,6+7,3+10+5,3+43,5+27+5,1+4,4+4,5 |  | 239.8 | [12 empty] | VV | 2 | 2 | True | 1 | ROZPOCET
163 | M | 345713550R | trubka elektroinstalační d110mm | m | 251.79 |  | 0 |  |  | základní |  | 0 | 0.00069 | 0.17374 | 0 | 0 | 128 | M | 2 |  |  |  | ROZPOCET | [5 empty] | 0 | 0 | 0 | 0 | 0 | 1 | 0 | 128 | -1887532077
| VV |  | 1,05*chráničkyrez |  | 251.79 | [12 empty] | VV | 2 | 2 | True | 1 | ROZPOCET
164 | M | R46001 | dělená chránička z plastu D110mm | m | 255.36 |  | 0 |  |  | základní |  | 0 | 0 | 0 | 0 | 0 | 128 | M | 2 |  |  |  | ROZPOCET | [5 empty] | 0 | 0 | 0 | 0 | 0 | 1 | 0 | 128 | -1996151295
| VV |  | 1,05*chráničkyp |  | 255.36 | [12 empty] | VV | 2 | 2 | True | 1 | ROZPOCET

## 002 - SO 301 ODVODNĚNÍ KO...
[18 empty] | {b9b4c270-4ec2-4636-aaa3-7485e8429280} | [5 empty] | rýhy | rýhy | m3 | 177,874 | 2
[18 empty] | 2 | [5 empty] | studny | studny | m3 | 113,13 | 2
| KRYCÍ LIST SOUPISU PRACÍ | [7 empty] | v --- níže se nacházejí doplnkové a pomocné údaje k sestavám --- v | [8 empty] | False | [5 empty] | pažení | pažení | m2 | 338,808 | 2
[24 empty] | pažení2 | pažení2 | m2 | 219,6 | 2
| Stavba: | [22 empty] | odvoz | odvoz | m3 | 291,004 | 2
|  | Rekonstrukce komunikace ul. Mitušova 8 - 16 | [21 empty] | potrubí | potrubí | m | 85,75 | 2
| Objekt: | [22 empty] | potrubí2 | potrubí2 | m | 18 | 2
|  | 002 - SO 301 ODVODNĚNÍ KOMUNIKACE | [21 empty] | obsyp | obsyp | m3 | 43,973 | 2
[24 empty] | lože | lože | m3 | 9,004 | 2
| KSO: |  |  |  |  | CC-CZ: | [17 empty] | zásyp | zásyp | m3 | 181,354 | 2
| Místo: |  | ul. Mitušova |  |  | Datum: | 18. 6. 2022 | [16 empty] | fr032 | fr032 | t | 107,268 | 2
| Zadavatel: |  |  |  |  | IČ:
|  | Městský obvod Ostrava – Jih |  |  |  | DIČ:
| Uchazeč: |  |  |  |  | IČ: | Vyplň údaj
|  | Vyplň údaj |  |  |  | DIČ: | Vyplň údaj
| Projektant: |  |  |  |  | IČ:
|  | FILDMAN PROJEKT s.r.o. |  |  |  | DIČ:
| Zpracovatel: |  |  |  |  | IČ:
|  | Ing. Bc. Roman Fildán |  |  |  | DIČ:
Poznámka:
| Cena bez DPH | [5 empty] | 0
|  |  | Základ daně |  |  | Sazba daně | Výše daně
| DPH | základní | 0 |  |  | 21% | 0
|  | snížená | 0 |  |  | 15% | 0
|  | zákl. přenesená | 0 |  |  | 21% | 0
|  | sníž. přenesená | 0 |  |  | 15% | 0
|  | nulová | 0 |  |  | 0% | 0
| Cena s DPH |  |  | v | CZK |  | 0
| Projektant |  |  | Zpracovatel
| Datum a podpis: |  | Razítko | Datum a podpis: |  |  | Razítko
| Objednavatel |  |  | Uchazeč
| Datum a podpis: |  | Razítko | Datum a podpis: |  |  | Razítko
REKAPITULACE ČLENĚNÍ SOUPISU PRACÍ
Stavba:
Rekonstrukce komunikace ul. Mitušova 8 - 16
Objekt:
002 - SO 301 ODVODNĚNÍ KOMUNIKACE
Místo: |  |  | ul. Mitušova |  |  | Datum: | 18. 6. 2022
Zadavatel: |  |  | Městský obvod Ostrava – Jih |  |  | Projektant: | FILDMAN PROJEKT s.r.o.
Uchazeč: |  |  | Vyplň údaj |  |  | Zpracovatel: | Ing. Bc. Roman Fildán
Kód dílu - Popis | [6 empty] | Cena celkem [CZK]
Náklady ze soupisu prací | [6 empty] | 0 | [11 empty] | -1
| HSV - Práce a dodávky HSV | [5 empty] | 0
| 1 - Zemní práce | [5 empty] | 0
| 2 - Zakládání | [5 empty] | 0
| 3 - Svislé a kompletní konstrukce | [5 empty] | 0
| 4 - Vodorovné konstrukce | [5 empty] | 0
| 8 - Trubní vedení | [5 empty] | 0
| 9 - Ostatní konstrukce a práce, bourání | [5 empty] | 0
| 998 - Přesun hmot | [5 empty] | 0
| M - Práce a dodávky M | [5 empty] | 0
| 46-M - Zemní práce při extr.mont.pracích | [5 empty] | 0
SOUPIS PRACÍ
Stavba:
Rekonstrukce komunikace ul. Mitušova 8 - 16
Objekt:
002 - SO 301 ODVODNĚNÍ KOMUNIKACE
Místo: |  |  | ul. Mitušova |  |  | Datum: | 18. 6. 2022
Zadavatel: |  |  | Městský obvod Ostrava – Jih |  |  | Projektant: | FILDMAN PROJEKT s.r.o.
Uchazeč: |  |  | Vyplň údaj |  |  | Zpracovatel: | Ing. Bc. Roman Fildán
PČ | Typ | Kód | Popis | MJ | Množství | J.cena [CZK] | Cena celkem [CZK] | Cenová soustava |  | DPH | J. Nh [h] | Nh celkem [h] | J. hmotnost [t] | Hmotnost celkem [t] | J. suť [t] | Suť Celkem [t]
Náklady soupisu celkem | [6 empty] | 0 |  |  |  |  | 0 |  | 468.41 |  | 0 |  | D | -1 | [15 empty] | 0
| D | HSV | Práce a dodávky HSV |  |  |  | 0 |  |  |  |  | 0 |  | 468.41 |  | 0 | 1 | D | 0 |  |  |  | ROZPOCET | [11 empty] | 0
| D | 1 | Zemní práce |  |  |  | 0 |  |  |  |  | 0 |  | 438.4797 |  | 0 | 1 | D | 1 |  |  |  | ROZPOCET | [11 empty] | 0
1 | K | 119001405 | Dočasné zajištění potrubí z PE DN do 200 mm | m | 3 |  | 0 |  |  | základní |  | 0 | 0.0369 | 0.1107 | 0 | 0 | 4 | K | 2 |  |  |  | ROZPOCET | [5 empty] | 0 | 0 | 0 | 0 | 0 | 1 | 0 | 4 | 928791393
| VV |  | dle D1.3.3.c | [14 empty] | VV | 2 | 1 | True | 0 | ROZPOCET
| VV |  | 2*1,5 |  | 3 | [12 empty] | VV | 2 | 2 | True | 1 | ROZPOCET
2 | K | 119001411 | Dočasné zajištění potrubí betonového, ŽB nebo kameninového DN do 200 mm | m | 1.5 |  | 0 |  |  | základní |  | 0 | 0.01068 | 0.01602 | 0 | 0 | 4 | K | 2 |  |  |  | ROZPOCET | [5 empty] | 0 | 0 | 0 | 0 | 0 | 1 | 0 | 4 | 291406808
| VV |  | 1,5 |  | 1.5 | [12 empty] | VV | 2 | 2 | True | 1 | ROZPOCET
3 | K | 119001412 | Dočasné zajištění potrubí betonového, ŽB nebo kameninového DN přes 200 do 500 mm | m | 3 |  | 0 |  |  | základní |  | 0 | 0.01269 | 0.03807 | 0 | 0 | 4 | K | 2 |  |  |  | ROZPOCET | [5 empty] | 0 | 0 | 0 | 0 | 0 | 1 | 0 | 4 | 417893309
| VV |  | dle C3 | [14 empty] | VV | 2 | 1 | True | 0 | ROZPOCET
| VV |  | 1,5*2 |  | 3 | [12 empty] | VV | 2 | 2 | True | 1 | ROZPOCET
4 | K | 119001422 | Dočasné zajištění kabelů a kabelových tratí z 6 volně ložených kabelů | m | 27 |  | 0 |  |  | základní |  | 0 | 0.06053 | 1.6343 | 0 | 0 | 4 | K | 2 |  |  |  | ROZPOCET | [5 empty] | 0 | 0 | 0 | 0 | 0 | 1 | 0 | 4 | 1804038123
| VV |  | dle D1.3.3.c | [14 empty] | VV | 2 | 1 | True | 0 | ROZPOCET
| VV |  | 1,5*18 |  | 27 | [12 empty] | VV | 2 | 2 | True | 1 | ROZPOCET
5 | K | 132254205 | Hloubení zapažených rýh š do 2000 mm v hornině třídy těžitelnosti I, skupiny 3 objem do 1000 m3 | m3 | 177.874 |  | 0 |  |  | základní |  | 0 | 0 | 0 | 0 | 0 | 4 | K | 2 |  |  |  | ROZPOCET | [5 empty] | 0 | 0 | 0 | 0 | 0 | 1 | 0 | 4 | 526985580
| VV |  | dle D1.3.3.c | [14 empty] | VV | 2 | 1 | True | 0 | ROZPOCET
| VV | rýhy | 1,05*(4,53*1,6+6,84*1,6+27,76*2,3+8,88*1,8+29,54*2)+1,05*1,5*(2,5+1,7+1+3) |  | 177.874 | [12 empty] | VV | 2 | 2 | True | 1 | ROZPOCET
6 | K | 134702112 | Vykopávky do 4 m2 pro studny nespouštěné v hornině třídy těžitelnosti I a II skupiny 1 - 4 s hnaným pažením hl přes 2 do 6 m | m3 | 113.13 |  | 0 |  |  | základní |  | 0 | 0.02208 | 2.4979 | 0 | 0 | 4 | K | 2 |  |  |  | ROZPOCET | [5 empty] | 0 | 0 | 0 | 0 | 0 | 1 | 0 | 4 | 309749236
| VV |  | dle D1.3.3.f | [14 empty] | VV | 2 | 1 | True | 0 | ROZPOCET
| VV |  | 1,7*1,7*4,5*2 |  | 26.01 | [12 empty] | VV | 2 | 2 | True | 0 | ROZPOCET
| VV |  | 2,2*2,2*4,5*4 |  | 87.12 | [12 empty] | VV | 2 | 2 | True | 0 | ROZPOCET
| VV | studny | Součet |  | 113.13 | [12 empty] | VV | 2 | 4 | True | 1 | ROZPOCET
7 | K | 151101101 | Zřízení příložného pažení a rozepření stěn rýh hl do 2 m | m2 | 338.808 |  | 0 |  |  | základní |  | 0 | 0.00084 | 0.2846 | 0 | 0 | 4 | K | 2 |  |  |  | ROZPOCET | [5 empty] | 0 | 0 | 0 | 0 | 0 | 1 | 0 | 4 | 1981992843
| VV | pažení | 2*(4,53*1,6+6,84*1,6+27,76*2,3+8,88*1,8+29,54*2)+2*1,5*(2,5+1,7+1+3) |  | 338.808 | [12 empty] | VV | 2 | 2 | True | 1 | ROZPOCET
8 | K | 151101111 | Odstranění příložného pažení a rozepření stěn rýh hl do 2 m | m2 | 338.808 |  | 0 |  |  | základní |  | 0 | 0 | 0 | 0 | 0 | 4 | K | 2 |  |  |  | ROZPOCET | [5 empty] | 0 | 0 | 0 | 0 | 0 | 1 | 0 | 4 | 962958483
| VV |  | pažení |  | 338.808 | [12 empty] | VV | 2 | 2 | True | 1 | ROZPOCET
9 | K | 151301103 | Zřízení hnaného pažení a rozepření stěn rýh hl přes 4 do 8 m | m2 | 219.6 |  | 0 |  |  | základní |  | 0 | 0.00628 | 1.3791 | 0 | 0 | 4 | K | 2 |  |  |  | ROZPOCET | [5 empty] | 0 | 0 | 0 | 0 | 0 | 1 | 0 | 4 | 1450522628
| VV |  | 1,7*4*4,5*2 |  | 61.2 | [12 empty] | VV | 2 | 2 | True | 0 | ROZPOCET
| VV |  | 2,2*4*4,5*4 |  | 158.4 | [12 empty] | VV | 2 | 2 | True | 0 | ROZPOCET
| VV | pažení2 | Součet |  | 219.6 | [12 empty] | VV | 2 | 4 | True | 1 | ROZPOCET
10 | K | 151301113 | Odstranění hnaného pažení a rozepření stěn rýh hl přes 4 do 8 m | m2 | 219.6 |  | 0 |  |  | základní |  | 0 | 0 | 0 | 0 | 0 | 4 | K | 2 |  |  |  | ROZPOCET | [5 empty] | 0 | 0 | 0 | 0 | 0 | 1 | 0 | 4 | -1380568665
| VV |  | pažení2 |  | 219.6 | [12 empty] | VV | 2 | 2 | True | 1 | ROZPOCET
11 | K | 162701105 | Vodorovné přemístění do 10000 m výkopku/sypaniny z horniny tř. 1 až 4 | m3 | 291.004 |  | 0 |  |  | základní |  | 0 | 0 | 0 | 0 | 0 | 4 | K | 2 |  |  |  | ROZPOCET | [5 empty] | 0 | 0 | 0 | 0 | 0 | 1 | 0 | 4 | -763231473
| VV | odvoz | rýhy+studny |  | 291.004 | [12 empty] | VV | 2 | 2 | True | 1 | ROZPOCET
12 | K | 167101102 | Nakládání výkopku z hornin tř. 1 až 4 přes 100 m3 | m3 | 291.004 |  | 0 |  |  | základní |  | 0 | 0 | 0 | 0 | 0 | 4 | K | 2 |  |  |  | ROZPOCET | [5 empty] | 0 | 0 | 0 | 0 | 0 | 1 | 0 | 4 | 153089100
| VV |  | odvoz |  | 291.004 | [12 empty] | VV | 2 | 2 | True | 1 | ROZPOCET
13 | K | 171201201 | Uložení sypaniny na skládky | m3 | 291.004 |  | 0 |  |  | základní |  | 0 | 0 | 0 | 0 | 0 | 4 | K | 2 |  |  |  | ROZPOCET | [5 empty] | 0 | 0 | 0 | 0 | 0 | 1 | 0 | 4 | 1797169665
| VV |  | odvoz |  | 291.004 | [12 empty] | VV | 2 | 2 | True | 1 | ROZPOCET
14 | K | 171201211 | Poplatek za uložení odpadu ze sypaniny na skládce (skládkovné) | t | 494.707 |  | 0 |  |  | základní |  | 0 | 0 | 0 | 0 | 0 | 4 | K | 2 |  |  |  | ROZPOCET | [5 empty] | 0 | 0 | 0 | 0 | 0 | 1 | 0 | 4 | -2036320925
| VV |  | odvoz*1,7 |  | 494.707 | [12 empty] | VV | 2 | 2 | True | 1 | ROZPOCET
15 | K | 174101101 | Zásyp jam, šachet rýh nebo kolem objektů sypaninou se zhutněním | m3 | 181.354 |  | 0 |  |  | základní |  | 0 | 0 | 0 | 0 | 0 | 4 | K | 2 |  |  |  | ROZPOCET | [5 empty] | 0 | 0 | 0 | 0 | 0 | 1 | 0 | 4 | -754802138
| VV | zásyp | rýhy+studny-obsyp-lože-pi*0,62*0,62*4,5*2-pi*0,9*0,9*4,5*4 |  | 181.354 | [12 empty] | VV | 2 | 2 | True | 1 | ROZPOCET
16 | K | 175151101 | Obsypání potrubí strojně sypaninou bez prohození, uloženou do 3 m | m3 | 43.973 |  | 0 |  |  | základní |  | 0 | 0 | 0 | 0 | 0 | 4 | K | 2 |  |  |  | ROZPOCET | [5 empty] | 0 | 0 | 0 | 0 | 0 | 1 | 0 | 4 | 59457516
| VV |  | dle D1.3.3.f | [14 empty] | VV | 2 | 1 | True | 0 | ROZPOCET
| VV |  | potrubí*1,05*0,45 |  | 40.517 | [12 empty] | VV | 2 | 2 | True | 0 | ROZPOCET
| VV |  | 0,4*pi*0,5*0,5*2+0,4*pi*0,75*0,75*4 |  | 3.456 | [12 empty] | VV | 2 | 2 | True | 0 | ROZPOCET
| VV | obsyp | Součet |  | 43.973 | [12 empty] | VV | 2 | 4 | True | 1 | ROZPOCET
17 | M | 583442000 | štěrkodrť frakce 0-63 třída C | t | 237.305 |  | 0 |  |  | základní |  | 0 | 1 | 237.305 | 0 | 0 | 8 | M | 2 |  |  |  | ROZPOCET | [5 empty] | 0 | 0 | 0 | 0 | 0 | 1 | 0 | 4 | 674758601
| VV |  | zásyp*1,9 |  | 344.573 | [12 empty] | VV | 2 | 2 | True | 0 | ROZPOCET
| VV |  | -fr032 |  | -107.268 | [12 empty] | VV | 2 | 2 | True | 0 | ROZPOCET
| VV |  | Součet |  | 237.305 | [12 empty] | VV | 2 | 4 | True | 1 | ROZPOCET
18 | M | 58344171 | štěrkodrť frakce 0/32 | t | 107.268 |  | 0 |  |  | základní |  | 0 | 1 | 107.268 | 0 | 0 | 8 | M | 2 |  |  |  | ROZPOCET | [5 empty] | 0 | 0 | 0 | 0 | 0 | 1 | 0 | 4 | 336445857
| VV | fr032 | (studny-pi*0,62*0,62*4,5*2-pi*0,9*0,9*4,5*4)*1,9 |  | 107.268 | [12 empty] | VV | 2 | 2 | True | 1 | ROZPOCET
19 | M | 583373310R | štěrkopísek frakce 0-22 | t | 87.946 |  | 0 |  |  | základní |  | 0 | 1 | 87.946 | 0 | 0 | 8 | M | 2 |  |  |  | ROZPOCET | [5 empty] | 0 | 0 | 0 | 0 | 0 | 1 | 0 | 4 | 996546102
| VV |  | obsyp*2 |  | 87.946 | [12 empty] | VV | 2 | 2 | True | 1 | ROZPOCET
| D | 2 | Zakládání |  |  |  | 0 |  |  |  |  | 0 |  | 0.85536 |  | 0 | 1 | D | 1 |  |  |  | ROZPOCET | [11 empty] | 0
20 | K | 271572211 | Podsyp pod základové konstrukce se zhutněním z netříděného štěrkopísku | m3 | 0.432 |  | 0 |  |  | základní |  | 0 | 1.98 | 0.85536 | 0 | 0 | 4 | K | 2 |  |  |  | ROZPOCET | [5 empty] | 0 | 0 | 0 | 0 | 0 | 1 | 0 | 4 | -1037497602
| VV |  | š1, š2 | [14 empty] | VV | 2 | 1 | True | 0 | ROZPOCET
| VV |  | 2*1,2*1,2*0,15 |  | 0.432 | [12 empty] | VV | 2 | 2 | True | 1 | ROZPOCET
| D | 3 | Svislé a kompletní konstrukce |  |  |  | 0 |  |  |  |  | 0 |  | 0 |  | 0 | 1 | D | 1 |  |  |  | ROZPOCET | [11 empty] | 0
21 | K | 359901211 | Monitoring stoky jakékoli výšky na nové kanalizaci | m | 85.75 |  | 0 |  |  | základní |  | 0 | 0 | 0 | 0 | 0 | 4 | K | 2 |  |  |  | ROZPOCET | [5 empty] | 0 | 0 | 0 | 0 | 0 | 1 | 0 | 4 | 562218147
| VV |  | potrubí |  | 85.75 | [12 empty] | VV | 2 | 2 | True | 1 | ROZPOCET
| D | 4 | Vodorovné konstrukce |  |  |  | 0 |  |  |  |  | 0 |  | 0 |  | 0 | 1 | D | 1 |  |  |  | ROZPOCET | [11 empty] | 0
22 | K | 451573111 | Lože pod potrubí otevřený výkop ze štěrkopísku | m3 | 9.004 |  | 0 |  |  | základní |  | 0 | 0 | 0 | 0 | 0 | 4 | K | 2 |  |  |  | ROZPOCET | [5 empty] | 0 | 0 | 0 | 0 | 0 | 1 | 0 | 4 | 2032835259
| VV | lože | potrubí*1,05*0,1 |  | 9.004 | [12 empty] | VV | 2 | 2 | True | 1 | ROZPOCET
| D | 8 | Trubní vedení |  |  |  | 0 |  |  |  |  | 0 |  | 29.0656 |  | 0 | 1 | D | 1 |  |  |  | ROZPOCET | [11 empty] | 0
23 | K | 871313121 | Montáž kanalizačního potrubí z PVC těsněné gumovým kroužkem otevřený výkop sklon do 20 % DN 160 | m | 103.75 |  | 0 |  |  | základní |  | 0 | 1e-05 | 0.0010375 | 0 | 0 | 4 | K | 2 |  |  |  | ROZPOCET | [5 empty] | 0 | 0 | 0 | 0 | 0 | 1 | 0 | 4 | 352239285
| VV |  | dle D1.3.3.c | [14 empty] | VV | 2 | 1 | True | 0 | ROZPOCET
| VV | potrubí | 4,53+6,84+27,76+8,88+29,54+2,5+1,7+1+3 |  | 85.75 | [12 empty] | VV | 2 | 2 | True | 0 | ROZPOCET
| VV | potrubí2 | 3*6 |  | 18 | [12 empty] | VV | 2 | 2 | True | 0 | ROZPOCET
| VV |  | Součet |  | 103.75 | [12 empty] | VV | 2 | 4 | True | 1 | ROZPOCET
24 | M | 286114600 | trubka kanalizace plastová KGEM-160x1000 mm SN8 | kus | 114.125 |  | 0 |  |  | základní |  | 0 | 0.00267 | 0.30471 | 0 | 0 | 8 | M | 2 |  |  |  | ROZPOCET | [5 empty] | 0 | 0 | 0 | 0 | 0 | 1 | 0 | 4 | -470935529
| VV |  | přepočteno koeficientem 1,1 | [14 empty] | VV | 2 | 1 | True | 0 | ROZPOCET
| VV |  | potrubí+potrubí2 |  | 103.75 | [12 empty] | VV | 2 | 2 | True | 1 | ROZPOCET
| VV |  | 103,75*1,1 'Přepočtené koeficientem množství |  | 114.125 | [12 empty] | VV | 2 | 2 | False | 1 | ROZPOCET
25 | K | 871315221R | montáž potrubí uvnitř šachty vč. tvarovek | m | 18 |  | 0 |  |  | základní |  | 0 | 0.00268 | 0.04824 | 0 | 0 | 4 | K | 2 |  |  |  | ROZPOCET | [5 empty] | 0 | 0 | 0 | 0 | 0 | 1 | 0 | 4 | -511793839
| VV |  | potrubí2 |  | 18 | [12 empty] | VV | 2 | 2 | True | 1 | ROZPOCET
26 | K | 892312121 | Tlaková zkouška vzduchem potrubí DN 150 těsnícím vakem ucpávkovým | úsek | 8 |  | 0 |  |  | základní |  | 0 | 0.0001 | 0.0008 | 0 | 0 | 4 | K | 2 |  |  |  | ROZPOCET | [5 empty] | 0 | 0 | 0 | 0 | 0 | 1 | 0 | 4 | -1137630719
27 | M | R112256 | betonová skruž 1000/500/120mm | kus | 2 |  | 0 |  |  | základní |  | 0 | 0 | 0 | 0 | 0 | 8 | M | 2 |  |  |  | ROZPOCET | [5 empty] | 0 | 0 | 0 | 0 | 0 | 1 | 0 | 4 | 1948895498
28 | M | R801 | dodání a osazení kompletní sorpční vpusti vč.obetonování 1m3 C30/37 | kus | 7 |  | 0 |  |  | základní |  | 0 | 2.6 | 18.2 | 0 | 0 | 8 | M | 2 |  |  |  | ROZPOCET | [5 empty] | 0 | 0 | 0 | 0 | 0 | 1 | 0 | 4 | -668909083
29 | M | R15641555 | poklop s rámem A15 - beton + litina, větraný | kus | 6 |  | 0 |  |  | základní |  | 0 | 0 | 0 | 0 | 0 | 8 | M | 2 |  |  |  | ROZPOCET | [5 empty] | 0 | 0 | 0 | 0 | 0 | 1 | 0 | 4 | -267249889
30 | M | R131215567 | zákrytová deska DN1000/625, H=200mm | kus | 4 |  | 0 |  |  | základní |  | 0 | 0 | 0 | 0 | 0 | 8 | M | 2 |  |  |  | ROZPOCET | [5 empty] | 0 | 0 | 0 | 0 | 0 | 1 | 0 | 4 | -1101927671
31 | M | R131215568 | zákrytová deska DN1500/1000, H=170mm | kus | 4 |  | 0 |  |  | základní |  | 0 | 0 | 0 | 0 | 0 | 8 | M | 2 |  |  |  | ROZPOCET | [5 empty] | 0 | 0 | 0 | 0 | 0 | 1 | 0 | 4 | -38212763
32 | M | R1322pt | pryžové těsnění ke skružím DN1500mm | kus | 16 |  | 0 |  |  | základní |  | 0 | 0 | 0 | 0 | 0 | 8 | M | 2 |  |  |  | ROZPOCET | [5 empty] | 0 | 0 | 0 | 0 | 0 | 1 | 0 | 4 | 1459432021
33 | M | R1322pt2 | pryžové těsnění ke skružím DN1000mm | kus | 16 |  | 0 |  |  | základní |  | 0 | 0 | 0 | 0 | 0 | 8 | M | 2 |  |  |  | ROZPOCET | [5 empty] | 0 | 0 | 0 | 0 | 0 | 1 | 0 | 4 | 260809796
34 | K | 894211111R | zřízení vsakovací šachty hl. 4,5m, d=1m | kus | 2 |  | 0 |  |  | základní |  | 0 | 1.4211 | 2.8423 | 0 | 0 | 4 | K | 2 |  |  |  | ROZPOCET | [5 empty] | 0 | 0 | 0 | 0 | 0 | 1 | 0 | 4 | 1857017337
35 | M | R112255 | betonová skruž 1500/1000/120mm | kus | 16 |  | 0 |  |  | základní |  | 0 | 0 | 0 | 0 | 0 | 8 | M | 2 |  |  |  | ROZPOCET | [5 empty] | 0 | 0 | 0 | 0 | 0 | 1 | 0 | 4 | -2006649466
36 | K | 894211111RR | zřízení vsakovací šachty hl. 4,5m, d=1,5m | kus | 4 |  | 0 |  |  | základní |  | 0 | 1.4211 | 5.6846 | 0 | 0 | 4 | K | 2 |  |  |  | ROZPOCET | [5 empty] | 0 | 0 | 0 | 0 | 0 | 1 | 0 | 4 | -166066405
37 | K | 894812312 | Revizní a čistící šachta z PP typ DN 600/160 šachtové dno průtočné 30°, 60°, 90° | kus | 1 |  | 0 |  |  | základní |  | 0 | 0.1056 | 0.1056 | 0 | 0 | 4 | K | 2 |  |  |  | ROZPOCET | [5 empty] | 0 | 0 | 0 | 0 | 0 | 1 | 0 | 4 | 2008773097
38 | K | 894812313 | Revizní a čistící šachta z PP typ DN 600/160 šachtové dno s přítokem tvaru T | kus | 1 |  | 0 |  |  | základní |  | 0 | 0.1056 | 0.1056 | 0 | 0 | 4 | K | 2 |  |  |  | ROZPOCET | [5 empty] | 0 | 0 | 0 | 0 | 0 | 1 | 0 | 4 | 688074937
39 | K | 894812332 | Revizní a čistící šachta z PP DN 600 šachtová roura korugovaná světlé hloubky 2000 mm | kus | 2 |  | 0 |  |  | základní |  | 0 | 0.02424 | 0.04848 | 0 | 0 | 4 | K | 2 |  |  |  | ROZPOCET | [5 empty] | 0 | 0 | 0 | 0 | 0 | 1 | 0 | 4 | 892470568
40 | K | 894812339 | Příplatek k rourám revizní a čistící šachty z PP DN 600 za uříznutí šachtové roury | kus | 2 |  | 0 |  |  | základní |  | 0 | 0 | 0 | 0 | 0 | 4 | K | 2 |  |  |  | ROZPOCET | [5 empty] | 0 | 0 | 0 | 0 | 0 | 1 | 0 | 4 | 121278279
41 | K | 894812377R | Revizní a čistící šachta z PP DN 600 poklop litinový pro třídu zatížení E600 s teleskopickým adaptérem | kus | 2 |  | 0 |  |  | základní |  | 0 | 0.21008 | 0.42016 | 0 | 0 | 4 | K | 2 |  |  |  | ROZPOCET | [5 empty] | 0 | 0 | 0 | 0 | 0 | 1 | 0 | 4 | 1107303298
42 | K | 899102112 | Osazení poklopů litinových nebo ocelových včetně rámů pro třídu zatížení A15, A50 | kus | 6 |  | 0 |  |  | základní |  | 0 | 0.21734 | 1.304 | 0 | 0 | 4 | K | 2 |  |  |  | ROZPOCET | [5 empty] | 0 | 0 | 0 | 0 | 0 | 1 | 0 | 4 | -1839125844
43 | K | R801otv | navrtání otvorů do spodních skruží | kus | 648 |  | 0 |  |  | základní |  | 0 | 0 | 0 | 0 | 0 | 4 | K | 2 |  |  |  | ROZPOCET | [5 empty] | 0 | 0 | 0 | 0 | 0 | 1 | 0 | 4 | -1426715515
| VV |  | 6*6*18 |  | 648 | [12 empty] | VV | 2 | 2 | True | 1 | ROZPOCET
44 | K | R801tv | dodání a montáž tvarovek, geotextilie a dlaždic uvnitř šachet | kpl | 6 |  | 0 |  |  | základní |  | 0 | 0 | 0 | 0 | 0 | 4 | K | 2 |  |  |  | ROZPOCET | [5 empty] | 0 | 0 | 0 | 0 | 0 | 1 | 0 | 4 | 332128867
45 | M | R112255.1 | betonová skruž 1000/1000/120mm | kus | 6 |  | 0 |  |  | základní |  | 0 | 0 | 0 | 0 | 0 | 8 | M | 2 |  |  |  | ROZPOCET | [5 empty] | 0 | 0 | 0 | 0 | 0 | 1 | 0 | 4 | -650099884
46 | M | R131214 | betonový konus 1000/625mm s kapsovým stupadlem | kus | 2 |  | 0 |  |  | základní |  | 0 | 0 | 0 | 0 | 0 | 8 | M | 2 |  |  |  | ROZPOCET | [5 empty] | 0 | 0 | 0 | 0 | 0 | 1 | 0 | 4 | 750211908
47 | M | R806 | PRSTENEC VYROVNÁVACÍ BETON 625x120/100mm | kus | 2 |  | 0 |  |  | základní |  | 0 | 0 | 0 | 0 | 0 | 8 | M | 2 |  |  |  | ROZPOCET | [5 empty] | 0 | 0 | 0 | 0 | 0 | 1 | 0 | 4 | 291322787
48 | M | R809 | PRSTENEC VYROVNÁVACÍ BETON 625x120/40mm | kus | 2 |  | 0 |  |  | základní |  | 0 | 0 | 0 | 0 | 0 | 8 | M | 2 |  |  |  | ROZPOCET | [5 empty] | 0 | 0 | 0 | 0 | 0 | 1 | 0 | 4 | 623538967
| D | 9 | Ostatní konstrukce a práce, bourání |  |  |  | 0 |  |  |  |  | 0 |  | 0.0093375 |  | 0 | 1 | D | 1 |  |  |  | ROZPOCET | [11 empty] | 0
49 | K | 938906143R | Pročištění potrubí DN 130-160 | m | 103.75 |  | 0 |  |  | základní |  | 0 | 9e-05 | 0.0093375 | 0 | 0 | 4 | K | 2 |  |  |  | ROZPOCET | [5 empty] | 0 | 0 | 0 | 0 | 0 | 1 | 0 | 4 | 1617133588
| VV |  | potrubí+potrubí2 |  | 103.75 | [12 empty] | VV | 2 | 2 | True | 1 | ROZPOCET
| D | 998 | Přesun hmot |  |  |  | 0 |  |  |  |  | 0 |  | 0 |  | 0 | 1 | D | 1 |  |  |  | ROZPOCET | [11 empty] | 0
50 | K | 998276201R | Přesun hmot, trub.vedení plast. obsypaná kamenivem | t | 468.41 |  | 0 |  |  | základní |  | 0 | 0 | 0 | 0 | 0 | 4 | K | 2 |  |  |  | ROZPOCET | [5 empty] | 0 | 0 | 0 | 0 | 0 | 1 | 0 | 4 | 1432382031
| D | M | Práce a dodávky M |  |  |  | 0 |  |  |  |  | 0 |  | 0 |  | 0 | 3 | D | 0 |  |  |  | ROZPOCET | [11 empty] | 0
| D | 46-M | Zemní práce při extr.mont.pracích |  |  |  | 0 |  |  |  |  | 0 |  | 0 |  | 0 | 3 | D | 1 |  |  |  | ROZPOCET | [11 empty] | 0
51 | K | 460041112 | Čerpání vody na dopravní výšku do 10 m průměrný přítok přes 400 do 600 litrů/min | hod | 100 |  | 0 |  |  | základní |  | 0 | 0 | 0 | 0 | 0 | 64 | K | 2 |  |  |  | ROZPOCET | [5 empty] | 0 | 0 | 0 | 0 | 0 | 1 | 0 | 64 | -2116377968
| VV |  | odhad - 10dní á 10 hod | [14 empty] | VV | 2 | 1 | True | 0 | ROZPOCET
| VV |  | 10*10 |  | 100 | [12 empty] | VV | 2 | 2 | True | 1 | ROZPOCET

## 003 - SO 302 VÝMĚNA VODOVODU
[18 empty] | {53f2bde1-5995-424f-b84f-3d654500c55b} | [5 empty] | pe160 | pe160 | m | 237,8 | 2
[18 empty] | 2 | [5 empty] | rýha | rýha | m3 | 418,528 | 2
| KRYCÍ LIST SOUPISU PRACÍ | [7 empty] | v --- níže se nacházejí doplnkové a pomocné údaje k sestavám --- v | [8 empty] | False | [5 empty] | pažení | pažení | m2 | 760,96 | 2
[24 empty] | lože | lože | m3 | 26,158 | 2
| Stavba: | [22 empty] | obsyp | obsyp | m3 | 120,327 | 2
Rekonstrukce komunikace ul. Mitušova 8 - 16
Objekt:
003 - SO 302 VÝMĚNA VODOVODU
| KSO: |  |  |  |  | CC-CZ:
| Místo: |  | ul. Mitušova |  |  | Datum: | 18. 6. 2022
| Zadavatel: |  |  |  |  | IČ:
|  | Městský obvod Ostrava – Jih |  |  |  | DIČ:
| Uchazeč: |  |  |  |  | IČ: | Vyplň údaj
|  | Vyplň údaj |  |  |  | DIČ: | Vyplň údaj
| Projektant: |  |  |  |  | IČ:
|  | FILDMAN PROJEKT s.r.o. |  |  |  | DIČ:
| Zpracovatel: |  |  |  |  | IČ:
|  | Ing. Bc. Roman Fildán |  |  |  | DIČ:
Poznámka:
| Cena bez DPH | [5 empty] | 0
|  |  | Základ daně |  |  | Sazba daně | Výše daně
| DPH | základní | 0 |  |  | 21% | 0
|  | snížená | 0 |  |  | 15% | 0
|  | zákl. přenesená | 0 |  |  | 21% | 0
|  | sníž. přenesená | 0 |  |  | 15% | 0
|  | nulová | 0 |  |  | 0% | 0
| Cena s DPH |  |  | v | CZK |  | 0
| Projektant |  |  | Zpracovatel
| Datum a podpis: |  | Razítko | Datum a podpis: |  |  | Razítko
| Objednavatel |  |  | Uchazeč
| Datum a podpis: |  | Razítko | Datum a podpis: |  |  | Razítko
REKAPITULACE ČLENĚNÍ SOUPISU PRACÍ
Stavba:
Rekonstrukce komunikace ul. Mitušova 8 - 16
Objekt:
003 - SO 302 VÝMĚNA VODOVODU
Místo: |  |  | ul. Mitušova |  |  | Datum: | 18. 6. 2022
Zadavatel: |  |  | Městský obvod Ostrava – Jih |  |  | Projektant: | FILDMAN PROJEKT s.r.o.
Uchazeč: |  |  | Vyplň údaj |  |  | Zpracovatel: | Ing. Bc. Roman Fildán
Kód dílu - Popis | [6 empty] | Cena celkem [CZK]
Náklady ze soupisu prací | [6 empty] | 0 | [11 empty] | -1
| HSV - Práce a dodávky HSV | [5 empty] | 0
| 1 - Zemní práce | [5 empty] | 0
| 4 - Vodorovné konstrukce | [5 empty] | 0
| 8 - Trubní vedení | [5 empty] | 0
| 998 - Přesun hmot | [5 empty] | 0
| M - Práce a dodávky M | [5 empty] | 0
| 46-M - Zemní práce při extr.mont.pracích | [5 empty] | 0
SOUPIS PRACÍ
Stavba:
Rekonstrukce komunikace ul. Mitušova 8 - 16
Objekt:
003 - SO 302 VÝMĚNA VODOVODU
Místo: |  |  | ul. Mitušova |  |  | Datum: | 18. 6. 2022
Zadavatel: |  |  | Městský obvod Ostrava – Jih |  |  | Projektant: | FILDMAN PROJEKT s.r.o.
Uchazeč: |  |  | Vyplň údaj |  |  | Zpracovatel: | Ing. Bc. Roman Fildán
PČ | Typ | Kód | Popis | MJ | Množství | J.cena [CZK] | Cena celkem [CZK] | Cenová soustava |  | DPH | J. Nh [h] | Nh celkem [h] | J. hmotnost [t] | Hmotnost celkem [t] | J. suť [t] | Suť Celkem [t]
Náklady soupisu celkem | [6 empty] | 0 |  |  |  |  | 0 |  | 539.1887 |  | 0 |  | D | -1 | [15 empty] | 0
| D | HSV | Práce a dodávky HSV |  |  |  | 0 |  |  |  |  | 0 |  | 539.1887 |  | 0 | 1 | D | 0 |  |  |  | ROZPOCET | [11 empty] | 0
| D | 1 | Zemní práce |  |  |  | 0 |  |  |  |  | 0 |  | 485.937 |  | 0 | 1 | D | 1 |  |  |  | ROZPOCET | [11 empty] | 0
1 | K | 119001405 | Dočasné zajištění potrubí z PE DN do 200 mm | m | 4.5 |  | 0 |  |  | základní |  | 0 | 0.0369 | 0.16605 | 0 | 0 | 4 | K | 2 |  |  |  | ROZPOCET | [5 empty] | 0 | 0 | 0 | 0 | 0 | 1 | 0 | 4 | 1169629438
| VV |  | dle C3 | [14 empty] | VV | 2 | 1 | True | 0 | ROZPOCET
| VV |  | 1,5*3 |  | 4.5 | [12 empty] | VV | 2 | 2 | True | 1 | ROZPOCET
2 | K | 119001411 | Dočasné zajištění potrubí betonového, ŽB nebo kameninového DN do 200 mm | m | 22.5 |  | 0 |  |  | základní |  | 0 | 0.01068 | 0.2403 | 0 | 0 | 4 | K | 2 |  |  |  | ROZPOCET | [5 empty] | 0 | 0 | 0 | 0 | 0 | 1 | 0 | 4 | 2144213730
| VV |  | dle C3 | [14 empty] | VV | 2 | 1 | True | 0 | ROZPOCET
| VV |  | 1,5*15 |  | 22.5 | [12 empty] | VV | 2 | 2 | True | 1 | ROZPOCET
3 | K | 119001422 | Dočasné zajištění kabelů a kabelových tratí z 6 volně ložených kabelů | m | 18 |  | 0 |  |  | základní |  | 0 | 0.060527 | 1.0895 | 0 | 0 | 4 | K | 2 |  |  |  | ROZPOCET | [5 empty] | 0 | 0 | 0 | 0 | 0 | 1 | 0 | 4 | 436503845
| VV |  | dle C3 | [14 empty] | VV | 2 | 1 | True | 0 | ROZPOCET
| VV |  | 1,5*12 |  | 18 | [12 empty] | VV | 2 | 2 | True | 1 | ROZPOCET
4 | K | 132254205 | Hloubení zapažených rýh š do 2000 mm v hornině třídy těžitelnosti I skupiny 3 objem do 1000 m3 | m3 | 418.528 |  | 0 |  |  | základní |  | 0 | 0 | 0 | 0 | 0 | 4 | K | 2 |  |  |  | ROZPOCET | [5 empty] | 0 | 0 | 0 | 0 | 0 | 1 | 0 | 4 | -714064685
| VV |  | dle D1.9.2.d | [14 empty] | VV | 2 | 1 | True | 0 | ROZPOCET
| VV | rýha | pe160*1,6*1,1 |  | 418.528 | [12 empty] | VV | 2 | 2 | True | 1 | ROZPOCET
5 | K | 151101101 | Zřízení příložného pažení a rozepření stěn rýh hl do 2 m | m2 | 760.96 |  | 0 |  |  | základní |  | 0 | 0.00084 | 0.63921 | 0 | 0 | 4 | K | 2 |  |  |  | ROZPOCET | [5 empty] | 0 | 0 | 0 | 0 | 0 | 1 | 0 | 4 | 2012840976
| VV |  | dle D1.9.2.d | [14 empty] | VV | 2 | 1 | True | 0 | ROZPOCET
| VV | pažení | 2*1,6*pe160 |  | 760.96 | [12 empty] | VV | 2 | 2 | True | 1 | ROZPOCET
6 | K | 151101111 | Odstranění příložného pažení a rozepření stěn rýh hl do 2 m | m2 | 760.96 |  | 0 |  |  | základní |  | 0 | 0 | 0 | 0 | 0 | 4 | K | 2 |  |  |  | ROZPOCET | [5 empty] | 0 | 0 | 0 | 0 | 0 | 1 | 0 | 4 | 466577347
| VV |  | pažení |  | 760.96 | [12 empty] | VV | 2 | 2 | True | 1 | ROZPOCET
7 | K | 162751137 | Vodorovné přemístění přes 9 000 do 10000 m výkopku/sypaniny z horniny třídy těžitelnosti II skupiny 4 a 5 | m3 | 418.528 |  | 0 |  |  | základní |  | 0 | 0 | 0 | 0 | 0 | 4 | K | 2 |  |  |  | ROZPOCET | [5 empty] | 0 | 0 | 0 | 0 | 0 | 1 | 0 | 4 | 2063664353
| VV |  | rýha |  | 418.528 | [12 empty] | VV | 2 | 2 | True | 1 | ROZPOCET
8 | K | 167151112 | Nakládání výkopku z hornin třídy těžitelnosti II skupiny 4 a 5 přes 100 m3 | m3 | 418.528 |  | 0 |  |  | základní |  | 0 | 0 | 0 | 0 | 0 | 4 | K | 2 |  |  |  | ROZPOCET | [5 empty] | 0 | 0 | 0 | 0 | 0 | 1 | 0 | 4 | -179456829
| VV |  | rýha |  | 418.528 | [12 empty] | VV | 2 | 2 | True | 1 | ROZPOCET
9 | K | 171201201 | Uložení sypaniny na skládky | m3 | 418.528 |  | 0 |  |  | základní |  | 0 | 0 | 0 | 0 | 0 | 4 | K | 2 |  |  |  | ROZPOCET | [5 empty] | 0 | 0 | 0 | 0 | 0 | 1 | 0 | 4 | 763385077
| VV |  | rýha |  | 418.528 | [12 empty] | VV | 2 | 2 | True | 1 | ROZPOCET
10 | K | 171201231 | Poplatek za uložení zeminy a kamení na recyklační skládce (skládkovné) kód odpadu 17 05 04 | t | 711.498 |  | 0 |  |  | základní |  | 0 | 0 | 0 | 0 | 0 | 4 | K | 2 |  |  |  | ROZPOCET | [5 empty] | 0 | 0 | 0 | 0 | 0 | 1 | 0 | 4 | -1512633642
| VV |  | rýha*1,7 |  | 711.498 | [12 empty] | VV | 2 | 2 | True | 1 | ROZPOCET
11 | K | 174101101 | Zásyp jam, šachet rýh nebo kolem objektů sypaninou se zhutněním | m3 | 272.043 |  | 0 |  |  | základní |  | 0 | 0 | 0 | 0 | 0 | 4 | K | 2 |  |  |  | ROZPOCET | [5 empty] | 0 | 0 | 0 | 0 | 0 | 1 | 0 | 4 | -477853450
| VV |  | rýha-lože-obsyp |  | 272.043 | [12 empty] | VV | 2 | 2 | True | 1 | ROZPOCET
12 | K | 175151101 | Obsypání potrubí strojně sypaninou bez prohození, uloženou do 3 m | m3 | 120.327 |  | 0 |  |  | základní |  | 0 | 0 | 0 | 0 | 0 | 4 | K | 2 |  |  |  | ROZPOCET | [5 empty] | 0 | 0 | 0 | 0 | 0 | 1 | 0 | 4 | -404638942
| VV | obsyp | pe160*1,1*0,46 |  | 120.327 | [12 empty] | VV | 2 | 2 | True | 1 | ROZPOCET
13 | M | 583442000 | štěrkodrť frakce 0-63 třída C | t | 255.181 |  | 0 |  |  | základní |  | 0 | 1 | 255.181 | 0 | 0 | 8 | M | 2 |  |  |  | ROZPOCET | [5 empty] | 0 | 0 | 0 | 0 | 0 | 1 | 0 | 4 | -93715109
| VV |  | 1,9*(1,04*1,1*(57,8+2*5+21+6,3+13,3+9)) |  | 255.181 | [12 empty] | VV | 2 | 2 | True | 1 | ROZPOCET
14 | M | 58337344 | štěrkopísek frakce 0/32 | t | 228.621 |  | 0 |  |  | základní |  | 0 | 1 | 228.621 | 0 | 0 | 8 | M | 2 |  |  |  | ROZPOCET | [5 empty] | 0 | 0 | 0 | 0 | 0 | 1 | 0 | 4 | -180035210
| VV |  | 1,9*obsyp |  | 228.621 | [12 empty] | VV | 2 | 2 | True | 1 | ROZPOCET
| D | 4 | Vodorovné konstrukce |  |  |  | 0 |  |  |  |  | 0 |  | 49.4588 |  | 0 | 1 | D | 1 |  |  |  | ROZPOCET | [11 empty] | 0
15 | K | 451573111 | Lože pod potrubí otevřený výkop ze štěrkopísku | m3 | 26.158 |  | 0 |  |  | základní |  | 0 | 1.8908 | 49.4588 | 0 | 0 | 4 | K | 2 |  |  |  | ROZPOCET | [5 empty] | 0 | 0 | 0 | 0 | 0 | 1 | 0 | 4 | -573793998
| VV | lože | pe160*1,1*0,1 |  | 26.158 | [12 empty] | VV | 2 | 2 | True | 1 | ROZPOCET
| D | 8 | Trubní vedení |  |  |  | 0 |  |  |  |  | 0 |  | 3.7929 |  | 0 | 1 | D | 1 |  |  |  | ROZPOCET | [11 empty] | 0
16 | M | R802 | spojka DN 150 jištěná (155 - 192mm) | kus | 3 |  | 0 |  |  | základní |  | 0 | 0 | 0 | 0 | 0 | 8 | M | 2 |  |  |  | ROZPOCET | [5 empty] | 0 | 0 | 0 | 0 | 0 | 1 | 0 | 4 | -1041484346
17 | K | 857242122 | Montáž litinových tvarovek jednoosých přírubových otevřený výkop DN 80 | kus | 3 |  | 0 |  |  | základní |  | 0 | 0.00167 | 0.00501 | 0 | 0 | 4 | K | 2 |  |  |  | ROZPOCET | [5 empty] | 0 | 0 | 0 | 0 | 0 | 1 | 0 | 4 | 177698128
18 | K | 857312122 | Montáž litinových tvarovek jednoosých přírubových otevřený výkop DN 150 | kus | 3 |  | 0 |  |  | základní |  | 0 | 0.00296 | 0.00888 | 0 | 0 | 4 | K | 2 |  |  |  | ROZPOCET | [5 empty] | 0 | 0 | 0 | 0 | 0 | 1 | 0 | 4 | 1809416317
19 | K | 871321211 | Montáž potrubí z PE100 SDR 11 otevřený výkop svařovaných elektrotvarovkou D 160 x 14,6 mm | m | 237.8 |  | 0 |  |  | základní |  | 0 | 0 | 0 | 0 | 0 | 4 | K | 2 |  |  |  | ROZPOCET | [5 empty] | 0 | 0 | 0 | 0 | 0 | 1 | 0 | 4 | -2001985870
| VV |  | dle 1.9.2.c | [14 empty] | VV | 2 | 1 | True | 0 | ROZPOCET
| VV | pe160 | 237,3+0,5 |  | 237.8 | [12 empty] | VV | 2 | 2 | True | 1 | ROZPOCET
20 | M | 28613560 | potrubí dvouvrstvé PE100 RC SDR11 160x14,6 dl 12m | m | 249.69 |  | 0 |  |  | základní |  | 0 | 0.00674 | 1.6829 | 0 | 0 | 8 | M | 2 |  |  |  | ROZPOCET | [5 empty] | 0 | 0 | 0 | 0 | 0 | 1 | 0 | 4 | 376831771
| VV |  | přepočteno koeficientem 1,05 | [14 empty] | VV | 2 | 1 | True | 0 | ROZPOCET
| VV |  | pe160 |  | 237.8 | [12 empty] | VV | 2 | 2 | True | 1 | ROZPOCET
| VV |  | 237,8*1,05 'Přepočtené koeficientem množství |  | 249.69 | [12 empty] | VV | 2 | 2 | False | 1 | ROZPOCET
21 | M | R806 | ZS šoupátková, 1,70m-2,50m teleskopická | kus | 4 |  | 0 |  |  | základní |  | 0 | 0 | 0 | 0 | 0 | 8 | M | 2 |  |  |  | ROZPOCET | [5 empty] | 0 | 0 | 0 | 0 | 0 | 1 | 0 | 4 | 681997441
22 | M | R820 | bakteriologické rozbory dle potřeby | soubor | 1 |  | 0 |  |  | základní |  | 0 | 0 | 0 | 0 | 0 | 8 | M | 2 |  |  |  | ROZPOCET | [5 empty] | 0 | 0 | 0 | 0 | 0 | 1 | 0 | 4 | 275954012
23 | M | R821 | montážních práce pracovníků správce při propojích a odstávka řadu | kpl | 1 |  | 0 |  |  | základní |  | 0 | 0 | 0 | 0 | 0 | 8 | M | 2 |  |  |  | ROZPOCET | [5 empty] | 0 | 0 | 0 | 0 | 0 | 1 | 0 | 4 | -1595694786
24 | M | R821zc | náhradní zásobování cisternami s pitnou vodou po dobu 1 měsíce - 3 odběrná místa | kus | 1 |  | 0 |  |  | základní |  | 0 | 0 | 0 | 0 | 0 | 8 | M | 2 |  |  |  | ROZPOCET | [5 empty] | 0 | 0 | 0 | 0 | 0 | 1 | 0 | 4 | -539212386
25 | M | 422213040R | ŠOUPĚ přírubové DN150 | kus | 1 |  | 0 |  |  | základní |  | 0 | 0.023 | 0.023 | 0 | 0 | 8 | M | 2 |  |  |  | ROZPOCET | [5 empty] | 0 | 0 | 0 | 0 | 0 | 1 | 0 | 4 | 1635720368
26 | M | R811 | N-koleno DN 80 TL epoxid přírubové s patkou 8-děr GSK | kus | 1 |  | 0 |  |  | základní |  | 0 | 0 | 0 | 0 | 0 | 8 | M | 2 |  |  |  | ROZPOCET | [5 empty] | 0 | 0 | 0 | 0 | 0 | 1 | 0 | 4 | 2139297600
27 | M | R812 | spojovací a těsnící materiál k litinovým tvarovkám | kus | 1 |  | 0 |  |  | základní |  | 0 | 0 | 0 | 0 | 0 | 8 | M | 2 |  |  |  | ROZPOCET | [5 empty] | 0 | 0 | 0 | 0 | 0 | 1 | 0 | 4 | -1169483578
28 | M | R801ef | F-kus DN 150 TL epoxid přírubová tvarovka GSK | kus | 1 |  | 0 |  |  | základní |  | 0 | 0 | 0 | 0 | 0 | 8 | M | 2 |  |  |  | ROZPOCET | [5 empty] | 0 | 0 | 0 | 0 | 0 | 1 | 0 | 4 | -136145716
29 | M | R801ef2 | F-kus DN 80 TL epoxid přírubová tvarovka GSK | kus | 2 |  | 0 |  |  | základní |  | 0 | 0 | 0 | 0 | 0 | 8 | M | 2 |  |  |  | ROZPOCET | [5 empty] | 0 | 0 | 0 | 0 | 0 | 1 | 0 | 4 | 444822308
30 | K | 877321101 | Montáž elektrospojek na vodovodním potrubí z PE trub d 160 | kus | 20 |  | 0 |  |  | základní |  | 0 | 0 | 0 | 0 | 0 | 4 | K | 2 |  |  |  | ROZPOCET | [5 empty] | 0 | 0 | 0 | 0 | 0 | 1 | 0 | 4 | -831530976
| VV |  | 20 |  | 20 | [12 empty] | VV | 2 | 2 | True | 1 | ROZPOCET
31 | M | 28615978 | elektrospojka SDR11 PE 100 PN16 D 160mm | kus | 20 |  | 0 |  |  | základní |  | 0 | 0.00082 | 0.0164 | 0 | 0 | 8 | M | 2 |  |  |  | ROZPOCET | [5 empty] | 0 | 0 | 0 | 0 | 0 | 1 | 0 | 4 | -1827789755
32 | K | 877321110 | Montáž elektrokolen 45° na vodovodním potrubí z PE trub d 160 | kus | 14 |  | 0 |  |  | základní |  | 0 | 0 | 0 | 0 | 0 | 4 | K | 2 |  |  |  | ROZPOCET | [5 empty] | 0 | 0 | 0 | 0 | 0 | 1 | 0 | 4 | 824017128
33 | M | 28614951R | elektrokolena 30, 60 a 45° PE 100 PN16 D 160mm | kus | 14 |  | 0 |  |  | základní |  | 0 | 0.0038 | 0.0532 | 0 | 0 | 8 | M | 2 |  |  |  | ROZPOCET | [5 empty] | 0 | 0 | 0 | 0 | 0 | 1 | 0 | 4 | -189956245
34 | K | 877321113 | Montáž elektro T-kusů na vodovodním potrubí z PE trub d 160 | kus | 4 |  | 0 |  |  | základní |  | 0 | 0 | 0 | 0 | 0 | 4 | K | 2 |  |  |  | ROZPOCET | [5 empty] | 0 | 0 | 0 | 0 | 0 | 1 | 0 | 4 | 1542027238
35 | M | 28614963R | elektrotvarovka T-kus rovnoramenný PE 100 PN16 D 160/90mm | kus | 3 |  | 0 |  |  | základní |  | 0 | 0.00489 | 0.01467 | 0 | 0 | 8 | M | 2 |  |  |  | ROZPOCET | [5 empty] | 0 | 0 | 0 | 0 | 0 | 1 | 0 | 4 | -336504502
36 | M | 28614963 | elektrotvarovka T-kus rovnoramenný PE 100 PN16 D 160mm | kus | 1 |  | 0 |  |  | základní |  | 0 | 0.00489 | 0.00489 | 0 | 0 | 8 | M | 2 |  |  |  | ROZPOCET | [5 empty] | 0 | 0 | 0 | 0 | 0 | 1 | 0 | 4 | 12219695
37 | K | 891241112 | Montáž vodovodních šoupátek otevřený výkop DN 80 | kus | 3 |  | 0 |  |  | základní |  | 0 | 0.00162 | 0.00486 | 0 | 0 | 4 | K | 2 |  |  |  | ROZPOCET | [5 empty] | 0 | 0 | 0 | 0 | 0 | 1 | 0 | 4 | -1314039448
38 | K | 891247111 | Montáž hydrantů podzemních DN 80 | kus | 1 |  | 0 |  |  | základní |  | 0 | 0.00034 | 0.00034 | 0 | 0 | 4 | K | 2 |  |  |  | ROZPOCET | [5 empty] | 0 | 0 | 0 | 0 | 0 | 1 | 0 | 4 | 1765796502
39 | K | 891311112 | Montáž vodovodních šoupátek otevřený výkop DN 150 | kus | 1 |  | 0 |  |  | základní |  | 0 | 0.00296 | 0.00296 | 0 | 0 | 4 | K | 2 |  |  |  | ROZPOCET | [5 empty] | 0 | 0 | 0 | 0 | 0 | 1 | 0 | 4 | -417522481
40 | K | 892351111 | Tlaková zkouška vodou potrubí DN 150 nebo 200 | m | 237.8 |  | 0 |  |  | základní |  | 0 | 0 | 0 | 0 | 0 | 4 | K | 2 |  |  |  | ROZPOCET | [5 empty] | 0 | 0 | 0 | 0 | 0 | 1 | 0 | 4 | 621542503
| VV |  | pe160 |  | 237.8 | [12 empty] | VV | 2 | 2 | True | 1 | ROZPOCET
41 | M | R857001 | spojka DN 80 jištěná (85 - 105mm) | kus | 2 |  | 0 |  |  | základní |  | 0 | 0 | 0 | 0 | 0 | 8 | M | 2 |  |  |  | ROZPOCET | [5 empty] | 0 | 0 | 0 | 0 | 0 | 1 | 0 | 4 | 1275231922
42 | M | R891001M | šoupě přírubové DN80 | kus | 3 |  | 0 |  |  | základní |  | 0 | 0 | 0 | 0 | 0 | 8 | M | 2 |  |  |  | ROZPOCET | [5 empty] | 0 | 0 | 0 | 0 | 0 | 1 | 0 | 4 | -530060943
43 | K | 892353122 | Proplach a dezinfekce vodovodního potrubí DN 150 nebo 200 | m | 237.8 |  | 0 |  |  | základní |  | 0 | 0 | 0 | 0 | 0 | 4 | K | 2 |  |  |  | ROZPOCET | [5 empty] | 0 | 0 | 0 | 0 | 0 | 1 | 0 | 4 | -1933882531
| VV |  | pe160 |  | 237.8 | [12 empty] | VV | 2 | 2 | True | 1 | ROZPOCET
44 | K | 892372111 | Zabezpečení konců potrubí DN do 300 při tlakových zkouškách vodou | kus | 2 |  | 0 |  |  | základní |  | 0 | 0.46009 | 0.92018 | 0 | 0 | 4 | K | 2 |  |  |  | ROZPOCET | [5 empty] | 0 | 0 | 0 | 0 | 0 | 1 | 0 | 4 | -1488569111
45 | K | 899401112 | Osazení poklopů litinových šoupátkových | kus | 4 |  | 0 |  |  | základní |  | 0 | 0.12303 | 0.49213 | 0 | 0 | 4 | K | 2 |  |  |  | ROZPOCET | [5 empty] | 0 | 0 | 0 | 0 | 0 | 1 | 0 | 4 | -1881839257
46 | M | 422913520 | poklop litinový typ 504-šoupátkový | kus | 4 |  | 0 |  |  | základní |  | 0 | 0.0133 | 0.0532 | 0 | 0 | 8 | M | 2 |  |  |  | ROZPOCET | [5 empty] | 0 | 0 | 0 | 0 | 0 | 1 | 0 | 4 | -1138432449
47 | K | 899401113 | Osazení poklopů litinových hydrantových | kus | 1 |  | 0 |  |  | základní |  | 0 | 0.32906 | 0.32906 | 0 | 0 | 4 | K | 2 |  |  |  | ROZPOCET | [5 empty] | 0 | 0 | 0 | 0 | 0 | 1 | 0 | 4 | 36934042
48 | M | 42291452 | poklop litinový - hydrantový DN 80 | kus | 1 |  | 0 |  |  | základní |  | 0 | 0.0295 | 0.0295 | 0 | 0 | 8 | M | 2 |  |  |  | ROZPOCET | [5 empty] | 0 | 0 | 0 | 0 | 0 | 1 | 0 | 4 | 94625479
49 | M | R883 | DESKA podkladní hydrantová | kus | 1 |  | 0 |  |  | základní |  | 0 | 0 | 0 | 0 | 0 | 8 | M | 2 |  |  |  | ROZPOCET | [5 empty] | 0 | 0 | 0 | 0 | 0 | 1 | 0 | 4 | -2038110601
50 | M | R881 | FF-kus DN 80 / 300mm TL epoxid trouba přírubová GSK | kus | 2 |  | 0 |  |  | základní |  | 0 | 0 | 0 | 0 | 0 | 8 | M | 2 |  |  |  | ROZPOCET | [5 empty] | 0 | 0 | 0 | 0 | 0 | 1 | 0 | 4 | 1520608832
51 | M | R882 | HYDRANT podzemní DN 80 / 1250mm DUO dvoj.uzavírání | kus | 1 |  | 0 |  |  | základní |  | 0 | 0 | 0 | 0 | 0 | 8 | M | 2 |  |  |  | ROZPOCET | [5 empty] | 0 | 0 | 0 | 0 | 0 | 1 | 0 | 4 | -1930101368
52 | M | R823 | PODKLÁDKA šoupátková betonová 300x300x65mm, otvor 120mm | kus | 4 |  | 0 |  |  | základní |  | 0 | 0 | 0 | 0 | 0 | 8 | M | 2 |  |  |  | ROZPOCET | [5 empty] | 0 | 0 | 0 | 0 | 0 | 1 | 0 | 4 | 1642368709
53 | K | 899712111 | Orientační tabulky na zdivu | kus | 4 |  | 0 |  |  | základní |  | 0 | 0.00031 | 0.00124 | 0 | 0 | 4 | K | 2 |  |  |  | ROZPOCET | [5 empty] | 0 | 0 | 0 | 0 | 0 | 1 | 0 | 4 | 470093724
54 | K | 899721111 | Signalizační vodič DN do 150 mm na potrubí | m | 618.28 |  | 0 |  |  | základní |  | 0 | 0.00019 | 0.11747 | 0 | 0 | 4 | K | 2 |  |  |  | ROZPOCET | [5 empty] | 0 | 0 | 0 | 0 | 0 | 1 | 0 | 4 | 1204107066
| VV |  | 2*1,3*pe160 |  | 618.28 | [12 empty] | VV | 2 | 2 | True | 1 | ROZPOCET
55 | K | 899722114 | Krytí potrubí z plastů výstražnou fólií z PVC 40 cm | m | 261.58 |  | 0 |  |  | základní |  | 0 | 0.000126 | 0.032959 | 0 | 0 | 4 | K | 2 |  |  |  | ROZPOCET | [5 empty] | 0 | 0 | 0 | 0 | 0 | 1 | 0 | 4 | -1207867773
| VV |  | 1,1*pe160 |  | 261.58 | [12 empty] | VV | 2 | 2 | True | 1 | ROZPOCET
56 | K | R801lmtp | lemový nákružek s točivou přírubou PE100 D90 | kpl | 3 |  | 0 |  |  | základní |  | 0 | 0 | 0 | 0 | 0 | 4 | K | 2 |  |  |  | ROZPOCET | [5 empty] | 0 | 0 | 0 | 0 | 0 | 1 | 0 | 4 | 1039266974
57 | K | R801lmtp2 | lemový nákružek s točivou přírubou PE100 D160 | kpl | 1 |  | 0 |  |  | základní |  | 0 | 0 | 0 | 0 | 0 | 512 | K | 2 |  |  |  | ROZPOCET | [5 empty] | 0 | 0 | 0 | 0 | 0 | 1 | 0 | 512 | 428436424
| D | 998 | Přesun hmot |  |  |  | 0 |  |  |  |  | 0 |  | 0 |  | 0 | 1 | D | 1 |  |  |  | ROZPOCET | [11 empty] | 0
58 | K | 998276201R | Přesun hmot, trub.vedení plast. obsypaná kamenivem | t | 539.189 |  | 0 |  |  | základní |  | 0 | 0 | 0 | 0 | 0 | 4 | K | 2 |  |  |  | ROZPOCET | [5 empty] | 0 | 0 | 0 | 0 | 0 | 1 | 0 | 4 | -2060227670
| D | M | Práce a dodávky M |  |  |  | 0 |  |  |  |  | 0 |  | 0 |  | 0 | 3 | D | 0 |  |  |  | ROZPOCET | [11 empty] | 0
| D | 46-M | Zemní práce při extr.mont.pracích |  |  |  | 0 |  |  |  |  | 0 |  | 0 |  | 0 | 3 | D | 1 |  |  |  | ROZPOCET | [11 empty] | 0
59 | K | 460041112 | Čerpání vody na dopravní výšku do 10 m průměrný přítok přes 400 do 600 litrů/min | hod | 100 |  | 0 |  |  | základní |  | 0 | 0 | 0 | 0 | 0 | 64 | K | 2 |  |  |  | ROZPOCET | [5 empty] | 0 | 0 | 0 | 0 | 0 | 1 | 0 | 64 | -1689544625
| VV |  | odhad - 10dní á 10 hod | [14 empty] | VV | 2 | 1 | True | 0 | ROZPOCET
| VV |  | 10*10 |  | 100 | [12 empty] | VV | 2 | 2 | True | 1 | ROZPOCET

## 004 - SO 401 VEŘEJNÉ OSVĚ...
[18 empty] | {72573031-4ac3-41bd-8d92-2202921cd07e} | [5 empty] | cyky410 | cyky410 | m | 65,9 | 2
[18 empty] | 2 | [5 empty] | cyky416 | cyky416 | m | 178 | 2
| KRYCÍ LIST SOUPISU PRACÍ | [7 empty] | v --- níže se nacházejí doplnkové a pomocné údaje k sestavám --- v | [8 empty] | False | [5 empty] | rýha1 | rýha1 | m | 189,5 | 2
[24 empty] | dvk110 | dvk110 | m | 74,8 | 2
| Stavba: | [22 empty] | rýha2 | rýha2 | m | 37,4 | 2
|  | Rekonstrukce komunikace ul. Mitušova 8 - 16 | [21 empty] | dvr75 | dvr75 | m | 243,9 | 2
| Objekt: | [22 empty] | zemnič | zemnič | m | 243,9 | 2
|  | 004 - SO 401 VEŘEJNÉ OSVĚTLENÍ | [21 empty] | cyky315 | cyky315 | m | 108,5 | 2
| KSO: |  |  |  |  | CC-CZ:
| Místo: |  | ul. Mitušova |  |  | Datum: | 18. 6. 2022
| Zadavatel: |  |  |  |  | IČ:
|  | Městský obvod Ostrava – Jih |  |  |  | DIČ:
| Uchazeč: |  |  |  |  | IČ: | Vyplň údaj
|  | Vyplň údaj |  |  |  | DIČ: | Vyplň údaj
| Projektant: |  |  |  |  | IČ:
|  | FILDMAN PROJEKT s.r.o. |  |  |  | DIČ:
| Zpracovatel: |  |  |  |  | IČ:
|  | Ing. Bc. Roman Fildán |  |  |  | DIČ:
Poznámka:
| Cena bez DPH | [5 empty] | 0
|  |  | Základ daně |  |  | Sazba daně | Výše daně
| DPH | základní | 0 |  |  | 21% | 0
|  | snížená | 0 |  |  | 15% | 0
|  | zákl. přenesená | 0 |  |  | 21% | 0
|  | sníž. přenesená | 0 |  |  | 15% | 0
|  | nulová | 0 |  |  | 0% | 0
| Cena s DPH |  |  | v | CZK |  | 0
| Projektant |  |  | Zpracovatel
| Datum a podpis: |  | Razítko | Datum a podpis: |  |  | Razítko
| Objednavatel |  |  | Uchazeč
| Datum a podpis: |  | Razítko | Datum a podpis: |  |  | Razítko
REKAPITULACE ČLENĚNÍ SOUPISU PRACÍ
Stavba:
Rekonstrukce komunikace ul. Mitušova 8 - 16
Objekt:
004 - SO 401 VEŘEJNÉ OSVĚTLENÍ
Místo: |  |  | ul. Mitušova |  |  | Datum: | 18. 6. 2022
Zadavatel: |  |  | Městský obvod Ostrava – Jih |  |  | Projektant: | FILDMAN PROJEKT s.r.o.
Uchazeč: |  |  | Vyplň údaj |  |  | Zpracovatel: | Ing. Bc. Roman Fildán
Kód dílu - Popis | [6 empty] | Cena celkem [CZK]
Náklady ze soupisu prací | [6 empty] | 0 | [11 empty] | -1
| HSV - Práce a dodávky HSV | [5 empty] | 0
| 8 - Trubní vedení | [5 empty] | 0
| PSV - Práce a dodávky PSV | [5 empty] | 0
| 741 - Elektroinstalace - silnoproud | [5 empty] | 0
| M - Práce a dodávky M | [5 empty] | 0
| 21-M - Elektromontáže | [5 empty] | 0
| 46-M - Zemní práce při extr.mont.pracích | [5 empty] | 0
SOUPIS PRACÍ
Stavba:
Rekonstrukce komunikace ul. Mitušova 8 - 16
Objekt:
004 - SO 401 VEŘEJNÉ OSVĚTLENÍ
Místo: |  |  | ul. Mitušova |  |  | Datum: | 18. 6. 2022
Zadavatel: |  |  | Městský obvod Ostrava – Jih |  |  | Projektant: | FILDMAN PROJEKT s.r.o.
Uchazeč: |  |  | Vyplň údaj |  |  | Zpracovatel: | Ing. Bc. Roman Fildán
PČ | Typ | Kód | Popis | MJ | Množství | J.cena [CZK] | Cena celkem [CZK] | Cenová soustava |  | DPH | J. Nh [h] | Nh celkem [h] | J. hmotnost [t] | Hmotnost celkem [t] | J. suť [t] | Suť Celkem [t]
Náklady soupisu celkem | [6 empty] | 0 |  |  |  |  | 0 |  | 44.9975 |  | 0 |  | D | -1 | [15 empty] | 0
| D | HSV | Práce a dodávky HSV |  |  |  | 0 |  |  |  |  | 0 |  | 0 |  | 0 | 1 | D | 0 |  |  |  | ROZPOCET | [11 empty] | 0
| D | 8 | Trubní vedení |  |  |  | 0 |  |  |  |  | 0 |  | 0 |  | 0 | 1 | D | 1 |  |  |  | ROZPOCET | [11 empty] | 0
1 | K | 899623161R | Obetonování chrániček betonem prostým tř. C 20/25 v otevřeném výkopu | m3 | 4.675 |  | 0 |  |  | základní |  | 0 | 0 | 0 | 0 | 0 | 4 | K | 2 |  |  |  | ROZPOCET | [5 empty] | 0 | 0 | 0 | 0 | 0 | 1 | 0 | 4 | -1454489158
| VV |  | 0,5*dvk110*0,5*0,25 |  | 4.675 | [12 empty] | VV | 2 | 2 | True | 1 | ROZPOCET
| D | PSV | Práce a dodávky PSV |  |  |  | 0 |  |  |  |  | 0 |  | 0.00387 |  | 0 | 2 | D | 0 |  |  |  | ROZPOCET | [11 empty] | 0
| D | 741 | Elektroinstalace - silnoproud |  |  |  | 0 |  |  |  |  | 0 |  | 0.00387 |  | 0 | 2 | D | 1 |  |  |  | ROZPOCET | [11 empty] | 0
2 | K | 741128021 | Příplatek k montáži kabelů za zatažení vodiče a kabelu do 0,75 kg | m | 352.4 |  | 0 |  |  | základní |  | 0 | 0 | 0 | 0 | 0 | 16 | K | 2 |  |  |  | ROZPOCET | [5 empty] | 0 | 0 | 0 | 0 | 0 | 1 | 0 | 16 | -1637443704
| VV |  | cyky410+cyky416+cyky315 |  | 352.4 | [12 empty] | VV | 2 | 2 | True | 1 | ROZPOCET
3 | K | 741132132 | Ukončení kabelů 4x10 mm2 smršťovací záklopkou nebo páskem bez letování | kus | 6 |  | 0 |  |  | základní |  | 0 | 0 | 0 | 0 | 0 | 16 | K | 2 |  |  |  | ROZPOCET | [5 empty] | 0 | 0 | 0 | 0 | 0 | 1 | 0 | 16 | 172426362
4 | K | 741132133 | Ukončení kabelů 4x16 mm2 smršťovací záklopkou nebo páskem bez letování | kus | 17 |  | 0 |  |  | základní |  | 0 | 0 | 0 | 0 | 0 | 16 | K | 2 |  |  |  | ROZPOCET | [5 empty] | 0 | 0 | 0 | 0 | 0 | 1 | 0 | 16 | -684011151
5 | K | 741420021 | Montáž svorka hromosvodná se 2 šrouby | kus | 27 |  | 0 |  |  | základní |  | 0 | 0 | 0 | 0 | 0 | 16 | K | 2 |  |  |  | ROZPOCET | [5 empty] | 0 | 0 | 0 | 0 | 0 | 1 | 0 | 16 | -1835600234
| VV |  | 21+6 |  | 27 | [12 empty] | VV | 2 | 2 | True | 1 | ROZPOCET
6 | M | 354420130 | svorka uzemnění SS Cu spojovací | kus | 6 |  | 0 |  |  | základní |  | 0 | 0.00012 | 0.00072 | 0 | 0 | 32 | M | 2 |  |  |  | ROZPOCET | [5 empty] | 0 | 0 | 0 | 0 | 0 | 1 | 0 | 16 | -1021385310
7 | M | 354420160 | svorka uzemnění SP Cu připojovací | kus | 21 |  | 0 |  |  | základní |  | 0 | 0.00015 | 0.00315 | 0 | 0 | 32 | M | 2 |  |  |  | ROZPOCET | [5 empty] | 0 | 0 | 0 | 0 | 0 | 1 | 0 | 16 | 1529931655
8 | K | 741810003 | Celková prohlídka elektrického rozvodu a zařízení do 1 milionu Kč | kus | 1 |  | 0 |  |  | základní |  | 0 | 0 | 0 | 0 | 0 | 16 | K | 2 |  |  |  | ROZPOCET | [5 empty] | 0 | 0 | 0 | 0 | 0 | 1 | 0 | 16 | 280266885
9 | K | 741820102 | Měření intenzity osvětlení | soubor | 1 |  | 0 |  |  | základní |  | 0 | 0 | 0 | 0 | 0 | 16 | K | 2 |  |  |  | ROZPOCET | [5 empty] | 0 | 0 | 0 | 0 | 0 | 1 | 0 | 16 | -255212091
| D | M | Práce a dodávky M |  |  |  | 0 |  |  |  |  | 0 |  | 44.9936 |  | 0 | 3 | D | 0 |  |  |  | ROZPOCET | [11 empty] | 0
| D | 21-M | Elektromontáže |  |  |  | 0 |  |  |  |  | 0 |  | 0.39242 |  | 0 | 3 | D | 1 |  |  |  | ROZPOCET | [11 empty] | 0
10 | K | 210021063 | Osazení výstražné fólie z PVC | m | 226.9 |  | 0 |  |  | základní |  | 0 | 0 | 0 | 0 | 0 | 64 | K | 2 |  |  |  | ROZPOCET | [5 empty] | 0 | 0 | 0 | 0 | 0 | 1 | 0 | 64 | -1893442100
| VV |  | rýha1+rýha2 |  | 226.9 | [12 empty] | VV | 2 | 2 | True | 1 | ROZPOCET
11 | M | 693113110R | výstražná fólie z polyethylenu šíře 33 cm s potiskem | m | 249.59 |  | 0 |  |  | základní |  | 0 | 2e-05 | 0.0049918 | 0 | 0 | 128 | M | 2 |  |  |  | ROZPOCET | [5 empty] | 0 | 0 | 0 | 0 | 0 | 1 | 0 | 128 | -1718491465
| VV |  | 1,1*(rýha1+rýha2) |  | 249.59 | [12 empty] | VV | 2 | 2 | True | 1 | ROZPOCET
12 | K | 210202013 | Montáž svítidlo výbojkové průmyslové nebo venkovní na výložník | kus | 7 |  | 0 |  |  | základní |  | 0 | 0 | 0 | 0 | 0 | 64 | K | 2 |  |  |  | ROZPOCET | [5 empty] | 0 | 0 | 0 | 0 | 0 | 1 | 0 | 64 | -659215877
13 | K | 210202016 | Montáž svítidlo výbojkové průmyslové nebo venkovní na sloupek parkový | kus | 6 |  | 0 |  |  | základní |  | 0 | 0 | 0 | 0 | 0 | 64 | K | 2 |  |  |  | ROZPOCET | [5 empty] | 0 | 0 | 0 | 0 | 0 | 1 | 0 | 64 | 1893395792
14 | M | M0058 | dodání LED svítidla A | kus | 6 |  | 0 |  |  | základní |  | 0 | 0 | 0 | 0 | 0 | 256 | M | 2 |  |  |  | ROZPOCET | [5 empty] | 0 | 0 | 0 | 0 | 0 | 1 | 0 | 64 | 918801276
15 | M | M0057 | dodání LED svítidla B | kus | 4 |  | 0 |  |  | základní |  | 0 | 0 | 0 | 0 | 0 | 256 | M | 2 |  |  |  | ROZPOCET | [5 empty] | 0 | 0 | 0 | 0 | 0 | 1 | 0 | 64 | -426326326
16 | M | M0056 | dodání LED svítidla C | kus | 1 |  | 0 |  |  | základní |  | 0 | 0 | 0 | 0 | 0 | 256 | M | 2 |  |  |  | ROZPOCET | [5 empty] | 0 | 0 | 0 | 0 | 0 | 1 | 0 | 64 | 67769914
17 | M | M0059 | dodání LED svítidla D | kus | 1 |  | 0 |  |  | základní |  | 0 | 0 | 0 | 0 | 0 | 256 | M | 2 |  |  |  | ROZPOCET | [5 empty] | 0 | 0 | 0 | 0 | 0 | 1 | 0 | 64 | -476553575
18 | M | M0060 | dodání LED svítidla E | kus | 1 |  | 0 |  |  | základní |  | 0 | 0 | 0 | 0 | 0 | 256 | M | 2 |  |  |  | ROZPOCET | [5 empty] | 0 | 0 | 0 | 0 | 0 | 1 | 0 | 64 | 534654969
19 | M | M006 | demontáž stáv.rozvodu vč.odvozu a likvidace | m | 270 |  | 0 |  |  | základní |  | 0 | 0 | 0 | 0 | 0 | 256 | M | 2 |  |  |  | ROZPOCET | [5 empty] | 0 | 0 | 0 | 0 | 0 | 1 | 0 | 64 | 1861196165
| VV |  | dle D1.4.2.b | [14 empty] | VV | 2 | 1 | True | 0 | ROZPOCET
| VV |  | 270 |  | 270 | [12 empty] | VV | 2 | 2 | True | 1 | ROZPOCET
20 | M | M00766 | demontáž stáv. stožárů se svítidly | kpl | 6 |  | 0 |  |  | základní |  | 0 | 0 | 0 | 0 | 0 | 256 | M | 2 |  |  |  | ROZPOCET | [5 empty] | 0 | 0 | 0 | 0 | 0 | 1 | 0 | 64 | -818240762
21 | K | 210204011 | Montáž stožárů osvětlení ocelových samostatně stojících délky do 12 m | kus | 12 |  | 0 |  |  | základní |  | 0 | 0 | 0 | 0 | 0 | 64 | K | 2 |  |  |  | ROZPOCET | [5 empty] | 0 | 0 | 0 | 0 | 0 | 1 | 0 | 64 | 2037902496
22 | M | M21st3 | dodání sadového stožáru jm. délky 6m, pozink. | kus | 12 |  | 0 |  |  | základní |  | 0 | 0 | 0 | 0 | 0 | 256 | M | 2 |  |  |  | ROZPOCET | [5 empty] | 0 | 0 | 0 | 0 | 0 | 1 | 0 | 64 | -934558920
23 | K | 210204103 | Montáž výložníků osvětlení jednoramenných sloupových hmotnosti do 35 kg | kus | 5 |  | 0 |  |  | základní |  | 0 | 0 | 0 | 0 | 0 | 64 | K | 2 |  |  |  | ROZPOCET | [5 empty] | 0 | 0 | 0 | 0 | 0 | 1 | 0 | 64 | 1823361151
24 | M | M00771 | dodání jednoramenného přímého výložníku, pro vyložení 1,5m, pozink. | kus | 5 |  | 0 |  |  | základní |  | 0 | 0 | 0 | 0 | 0 | 256 | M | 2 |  |  |  | ROZPOCET | [5 empty] | 0 | 0 | 0 | 0 | 0 | 1 | 0 | 64 | -977707928
25 | K | 210204105 | Montáž výložníků osvětlení dvouramenných sloupových hmotnosti do 70 kg | kus | 1 |  | 0 |  |  | základní |  | 0 | 0 | 0 | 0 | 0 | 64 | K | 2 |  |  |  | ROZPOCET | [5 empty] | 0 | 0 | 0 | 0 | 0 | 1 | 0 | 64 | 253250004
26 | M | M00772 | dodání dvouramenného přímého výložníku, pro vyložení 1,5m, pozink. | kus | 1 |  | 0 |  |  | základní |  | 0 | 0 | 0 | 0 | 0 | 256 | M | 2 |  |  |  | ROZPOCET | [5 empty] | 0 | 0 | 0 | 0 | 0 | 1 | 0 | 64 | -1408530615
27 | K | 210204203 | Montáž elektrovýzbroje stožárů osvětlení 3 okruhy | kus | 12 |  | 0 |  |  | základní |  | 0 | 0 | 0 | 0 | 0 | 64 | K | 2 |  |  |  | ROZPOCET | [5 empty] | 0 | 0 | 0 | 0 | 0 | 1 | 0 | 64 | 1652546849
28 | M | M004 | Dodávka výzbroje stožáru osvětlení se třemi obvody, chráněné pojistkami | sada | 12 |  | 0 |  |  | základní |  | 0 | 0 | 0 | 0 | 0 | 256 | M | 2 |  |  |  | ROZPOCET | [5 empty] | 0 | 0 | 0 | 0 | 0 | 1 | 0 | 64 | 33467229
29 | K | 210220002 | Montáž uzemňovacích vedení vodičů FeZn pomocí svorek na povrchu drátem nebo lanem do 10 mm | m | 243.9 |  | 0 |  |  | základní |  | 0 | 0 | 0 | 0 | 0 | 64 | K | 2 |  |  |  | ROZPOCET | [5 empty] | 0 | 0 | 0 | 0 | 0 | 1 | 0 | 64 | -433307847
| VV | zemnič | cyky410+cyky416 |  | 243.9 | [12 empty] | VV | 2 | 2 | True | 1 | ROZPOCET
30 | M | 354410730 | drát průměr 10 mm FeZn | kg | 151.218 |  | 0 |  |  | základní |  | 0 | 0.001 | 0.15122 | 0 | 0 | 128 | M | 2 |  |  |  | ROZPOCET | [5 empty] | 0 | 0 | 0 | 0 | 0 | 1 | 0 | 128 | -494340786
| VV |  | 0,62*zemnič |  | 151.218 | [12 empty] | VV | 2 | 2 | True | 1 | ROZPOCET
31 | K | 210280211 | Měření zemních odporů zemniče prvního nebo samostatného | kus | 1 |  | 0 |  |  | základní |  | 0 | 0 | 0 | 0 | 0 | 64 | K | 2 |  |  |  | ROZPOCET | [5 empty] | 0 | 0 | 0 | 0 | 0 | 1 | 0 | 64 | -484387482
32 | K | 210280215 | Připlatek k měření zemních odporů prvního zemniče za každý další zemnič v síti | kus | 8 |  | 0 |  |  | základní |  | 0 | 0 | 0 | 0 | 0 | 64 | K | 2 |  |  |  | ROZPOCET | [5 empty] | 0 | 0 | 0 | 0 | 0 | 1 | 0 | 64 | -1717671814
33 | K | 210280351 | Zkoušky kabelů silových do 1 kV, počtu a průřezu žil do 4x25 mm2 | kus | 9 |  | 0 |  |  | základní |  | 0 | 0 | 0 | 0 | 0 | 64 | K | 2 |  |  |  | ROZPOCET | [5 empty] | 0 | 0 | 0 | 0 | 0 | 1 | 0 | 64 | 699990066
34 | K | 210290891 | Doplnění orientačních štítků na kabel (při revizi) | kus | 9 |  | 0 |  |  | základní |  | 0 | 0 | 0 | 0 | 0 | 64 | K | 2 |  |  |  | ROZPOCET | [5 empty] | 0 | 0 | 0 | 0 | 0 | 1 | 0 | 64 | -735336739
35 | M | M005 | kabelový štítek | kus | 9 |  | 0 |  |  | základní |  | 0 | 0 | 0 | 0 | 0 | 256 | M | 2 |  |  |  | ROZPOCET | [5 empty] | 0 | 0 | 0 | 0 | 0 | 1 | 0 | 64 | -419617346
36 | K | 210810005 | Montáž měděných kabelů CYKY, CYKYD, CYKYDY, NYM, NYY, YSLY 750 V 3x1,5 mm2 uložených volně | m | 108.5 |  | 0 |  |  | základní |  | 0 | 0 | 0 | 0 | 0 | 64 | K | 2 |  |  |  | ROZPOCET | [5 empty] | 0 | 0 | 0 | 0 | 0 | 1 | 0 | 64 | -1238651327
| VV |  | cyky315 |  | 108.5 | [12 empty] | VV | 2 | 2 | True | 1 | ROZPOCET
37 | M | 341110300 | kabel silový s Cu jádrem CYKY 3x1,5 mm2 | m | 119.35 |  | 0 |  |  | základní |  | 0 | 0.00012 | 0.014322 | 0 | 0 | 128 | M | 2 |  |  |  | ROZPOCET | [5 empty] | 0 | 0 | 0 | 0 | 0 | 1 | 0 | 128 | -974534687
| VV |  | přepočteno koeficientem 1,1 | [14 empty] | VV | 2 | 1 | True | 0 | ROZPOCET
| VV |  | dle D1.4.2.c | [14 empty] | VV | 2 | 1 | True | 0 | ROZPOCET
| VV |  | 6*6+6*2 |  | 48 | [12 empty] | VV | 2 | 2 | True | 0 | ROZPOCET
| VV |  | 6*6+7*2+7*1,5 |  | 60.5 | [12 empty] | VV | 2 | 2 | True | 0 | ROZPOCET
| VV | cyky315 | Součet |  | 108.5 | [12 empty] | VV | 2 | 4 | True | 1 | ROZPOCET
| VV |  | 108,5*1,1 'Přepočtené koeficientem množství |  | 119.35 | [12 empty] | VV | 2 | 2 | False | 1 | ROZPOCET
38 | K | 210812033 | Montáž kabel Cu plný kulatý do 1 kV 4x6 až 10 mm2 uložený volně nebo v liště (CYKY) | m | 65.9 |  | 0 |  |  | základní |  | 0 | 0 | 0 | 0 | 0 | 64 | K | 2 |  |  |  | ROZPOCET | [5 empty] | 0 | 0 | 0 | 0 | 0 | 1 | 0 | 64 | -83706902
| VV |  | cyky410 |  | 65.9 | [12 empty] | VV | 2 | 2 | True | 1 | ROZPOCET
39 | M | 34111076 | kabel silový s Cu jádrem 1 kV 4x10mm2 | m | 72.49 |  | 0 |  |  | základní |  | 0 | 0.00063 | 0.045669 | 0 | 0 | 128 | M | 2 |  |  |  | ROZPOCET | [5 empty] | 0 | 0 | 0 | 0 | 0 | 1 | 0 | 128 | 1931232433
| VV |  | přepočteno koeficientem 1,1 | [14 empty] | VV | 2 | 1 | True | 0 | ROZPOCET
| VV |  | dle D1.4.2.b | [14 empty] | VV | 2 | 1 | True | 0 | ROZPOCET
| VV | cyky410 | 30+15,4+14,5+6*1 |  | 65.9 | [12 empty] | VV | 2 | 2 | True | 1 | ROZPOCET
| VV |  | 65,9*1,1 'Přepočtené koeficientem množství |  | 72.49 | [12 empty] | VV | 2 | 2 | False | 1 | ROZPOCET
40 | K | 210812035 | Montáž kabelu Cu plného nebo laněného do 1 kV žíly 4x16 mm2 (např. CYKY) bez ukončení uloženého volně nebo v liště | m | 178 |  | 0 |  |  | základní |  | 0 | 0 | 0 | 0 | 0 | 64 | K | 2 |  |  |  | ROZPOCET | [5 empty] | 0 | 0 | 0 | 0 | 0 | 1 | 0 | 64 | -780458882
| VV |  | cyky416 |  | 178 | [12 empty] | VV | 2 | 2 | True | 1 | ROZPOCET
41 | M | 34111080 | kabel instalační jádro Cu plné izolace PVC plášť PVC 450/750V (CYKY) 4x16mm2 | m | 195.8 |  | 0 |  |  | základní |  | 0 | 0.0009 | 0.17622 | 0 | 0 | 128 | M | 2 |  |  |  | ROZPOCET | [5 empty] | 0 | 0 | 0 | 0 | 0 | 1 | 0 | 128 | 778862641
| VV |  | přepočteno koeficientem 1,1 | [14 empty] | VV | 2 | 1 | True | 0 | ROZPOCET
| VV |  | dle D1.4.2.b | [14 empty] | VV | 2 | 1 | True | 0 | ROZPOCET
| VV | cyky416 | 59,8+25+25,2+28+29+11*1 |  | 178 | [12 empty] | VV | 2 | 2 | True | 1 | ROZPOCET
| VV |  | 178*1,1 'Přepočtené koeficientem množství |  | 195.8 | [12 empty] | VV | 2 | 2 | False | 1 | ROZPOCET
| D | 46-M | Zemní práce při extr.mont.pracích |  |  |  | 0 |  |  |  |  | 0 |  | 44.6012 |  | 0 | 3 | D | 1 |  |  |  | ROZPOCET | [11 empty] | 0
42 | K | 460010024 | Vytyčení trasy vedení kabelového podzemního v zastavěném prostoru | km | 0.227 |  | 0 |  |  | základní |  | 0 | 0.0088 | 0.0019976 | 0 | 0 | 64 | K | 2 |  |  |  | ROZPOCET | [5 empty] | 0 | 0 | 0 | 0 | 0 | 1 | 0 | 64 | -349779676
| VV |  | 0,001*(rýha1+rýha2) |  | 0.227 | [12 empty] | VV | 2 | 2 | True | 1 | ROZPOCET
43 | K | 460050303 | Hloubení nezapažených jam pro stožáry jednoduché s patkou na rovině ručně v hornině tř 3 | kus | 12 |  | 0 |  |  | základní |  | 0 | 0 | 0 | 0 | 0 | 64 | K | 2 |  |  |  | ROZPOCET | [5 empty] | 0 | 0 | 0 | 0 | 0 | 1 | 0 | 64 | 910457578
44 | K | 460080035 | Základové konstrukce ze ŽB tř. C 25/30 | m3 | 2.208 |  | 0 |  |  | základní |  | 0 | 2.4533 | 5.4169 | 0 | 0 | 64 | K | 2 |  |  |  | ROZPOCET | [5 empty] | 0 | 0 | 0 | 0 | 0 | 1 | 0 | 64 | -1116602198
| VV |  | dle D1.4.2.c | [14 empty] | VV | 2 | 1 | True | 0 | ROZPOCET
| VV |  | 12*0,6*0,6*0,4 |  | 1.728 | [12 empty] | VV | 2 | 2 | True | 0 | ROZPOCET
| VV |  | 12*0,4*0,4*0,25 |  | 0.48 | [12 empty] | VV | 2 | 2 | True | 0 | ROZPOCET
| VV |  | Součet |  | 2.208 | [12 empty] | VV | 2 | 4 | True | 1 | ROZPOCET
45 | K | 460080202 | Zřízení zabudovaného bednění základových konstrukcí | m2 | 13.006 |  | 0 |  |  | základní |  | 0 | 0.01743 | 0.22669 | 0 | 0 | 64 | K | 2 |  |  |  | ROZPOCET | [5 empty] | 0 | 0 | 0 | 0 | 0 | 1 | 0 | 64 | 839628773
| VV |  | dle D1.4.2.c | [14 empty] | VV | 2 | 1 | True | 0 | ROZPOCET
| VV |  | 1,15*pi*0,3*12 |  | 13.006 | [12 empty] | VV | 2 | 2 | True | 1 | ROZPOCET
46 | M | 28611145 | trubka kanalizační PVC DN 315x5000mm SN4 | m | 3 |  | 0 |  |  | základní |  | 0 | 0.0442 | 0.1326 | 0 | 0 | 128 | M | 2 |  |  |  | ROZPOCET | [5 empty] | 0 | 0 | 0 | 0 | 0 | 1 | 0 | 128 | 25752648
| VV |  | dle D1.4.2.c | [14 empty] | VV | 2 | 1 | True | 0 | ROZPOCET
| VV |  | 3 |  | 3 | [12 empty] | VV | 2 | 2 | True | 1 | ROZPOCET
47 | K | 460150163 | Hloubení kabelových zapažených i nezapažených rýh ručně š 35 cm, hl 80 cm, v hornině tř 3 | m | 189.5 |  | 0 |  |  | základní |  | 0 | 0 | 0 | 0 | 0 | 64 | K | 2 |  |  |  | ROZPOCET | [5 empty] | 0 | 0 | 0 | 0 | 0 | 1 | 0 | 64 | -487492754
| VV | rýha1 | cyky410+cyky416-11-6-dvk110*0,5 |  | 189.5 | [12 empty] | VV | 2 | 2 | True | 1 | ROZPOCET
48 | K | 460150303 | Hloubení kabelových zapažených i nezapažených rýh ručně š 50 cm, hl 120 cm, v hornině tř 3 | m | 37.4 |  | 0 |  |  | základní |  | 0 | 0 | 0 | 0 | 0 | 64 | K | 2 |  |  |  | ROZPOCET | [5 empty] | 0 | 0 | 0 | 0 | 0 | 1 | 0 | 64 | 526552867
| VV | rýha2 | dvk110*0,5 |  | 37.4 | [12 empty] | VV | 2 | 2 | True | 1 | ROZPOCET
49 | K | 460421101 | Lože kabelů z písku nebo štěrkopísku tl 10 cm nad kabel, bez zakrytí, šířky lože do 65 cm | m | 189.5 |  | 0 |  |  | základní |  | 0 | 0.203 | 38.4685 | 0 | 0 | 64 | K | 2 |  |  |  | ROZPOCET | [5 empty] | 0 | 0 | 0 | 0 | 0 | 1 | 0 | 64 | -1406281223
| VV |  | rýha1 |  | 189.5 | [12 empty] | VV | 2 | 2 | True | 1 | ROZPOCET
50 | K | 460470011 | Provizorní zajištění kabelů ve výkopech při jejich křížení | kus | 24 |  | 0 |  |  | základní |  | 0 | 0.0076 | 0.1824 | 0 | 0 | 64 | K | 2 |  |  |  | ROZPOCET | [5 empty] | 0 | 0 | 0 | 0 | 0 | 1 | 0 | 64 | -518897171
51 | K | 460520173 | Montáž trubek ochranných plastových ohebných do 90 mm uložených do rýhy | m | 243.9 |  | 0 |  |  | základní |  | 0 | 0 | 0 | 0 | 0 | 64 | K | 2 |  |  |  | ROZPOCET | [5 empty] | 0 | 0 | 0 | 0 | 0 | 1 | 0 | 64 | 1086781325
| VV |  | dvr75 |  | 243.9 | [12 empty] | VV | 2 | 2 | True | 1 | ROZPOCET
52 | M | 345713530R | trubka elektroinstalační ohebná d75mm | m | 268.29 |  | 0 |  |  | základní |  | 0 | 0.00043 | 0.11536 | 0 | 0 | 128 | M | 2 |  |  |  | ROZPOCET | [5 empty] | 0 | 0 | 0 | 0 | 0 | 1 | 0 | 128 | -1640895661
| VV |  | přepočteno koeficientem 1,1 | [14 empty] | VV | 2 | 1 | True | 0 | ROZPOCET
| VV | dvr75 | cyky410+cyky416 |  | 243.9 | [12 empty] | VV | 2 | 2 | True | 1 | ROZPOCET
| VV |  | 243,9*1,1 'Přepočtené koeficientem množství |  | 268.29 | [12 empty] | VV | 2 | 2 | False | 1 | ROZPOCET
53 | K | 460560163 | Zásyp rýh ručně šířky 35 cm, hloubky 80 cm, z horniny třídy 3 | m | 189.5 |  | 0 |  |  | základní |  | 0 | 0 | 0 | 0 | 0 | 64 | K | 2 |  |  |  | ROZPOCET | [5 empty] | 0 | 0 | 0 | 0 | 0 | 1 | 0 | 64 | -1550594483
| VV |  | rýha1 |  | 189.5 | [12 empty] | VV | 2 | 2 | True | 1 | ROZPOCET
54 | K | 460560303 | Zásyp rýh ručně šířky 50 cm, hloubky 120 cm, z horniny třídy 3 | m | 37.4 |  | 0 |  |  | základní |  | 0 | 0 | 0 | 0 | 0 | 64 | K | 2 |  |  |  | ROZPOCET | [5 empty] | 0 | 0 | 0 | 0 | 0 | 1 | 0 | 64 | 941210246
| VV |  | rýha2 |  | 37.4 | [12 empty] | VV | 2 | 2 | True | 1 | ROZPOCET
55 | K | 460620013 | Provizorní úprava terénu se zhutněním, v hornině tř 3 | m2 | 226.9 |  | 0 |  |  | základní |  | 0 | 0 | 0 | 0 | 0 | 64 | K | 2 |  |  |  | ROZPOCET | [5 empty] | 0 | 0 | 0 | 0 | 0 | 1 | 0 | 64 | 1874306280
| VV |  | rýha1+rýha2 |  | 226.9 | [12 empty] | VV | 2 | 2 | True | 1 | ROZPOCET
56 | K | 460791114 | Montáž trubek ochranných plastových uložených volně do rýhy tuhých D přes 90 do 110 mm uložených do rýhy | m | 74.8 |  | 0 |  |  | základní |  | 0 | 0 | 0 | 0 | 0 | 64 | K | 2 |  |  |  | ROZPOCET | [5 empty] | 0 | 0 | 0 | 0 | 0 | 1 | 0 | 64 | -470001234
| VV |  | dvk110 |  | 74.8 | [12 empty] | VV | 2 | 2 | True | 1 | ROZPOCET
57 | M | 345713550R | trubka elektroinstalační d110mm | m | 82.28 |  | 0 |  |  | základní |  | 0 | 0.00069 | 0.056773 | 0 | 0 | 128 | M | 2 |  |  |  | ROZPOCET | [5 empty] | 0 | 0 | 0 | 0 | 0 | 1 | 0 | 128 | -2045805679
| VV |  | přepočteno koeficientem 1,1 | [14 empty] | VV | 2 | 1 | True | 0 | ROZPOCET
| VV |  | dle D1.4.2.a | [14 empty] | VV | 2 | 1 | True | 0 | ROZPOCET
| VV | dvk110 | 2*(4,2+2,5+2,5+6,5+4,7+17) |  | 74.8 | [12 empty] | VV | 2 | 2 | True | 1 | ROZPOCET
| VV |  | 74,8*1,1 'Přepočtené koeficientem množství |  | 82.28 | [12 empty] | VV | 2 | 2 | False | 1 | ROZPOCET

## 005 - 5-LETÁ UDRŽOVACÍ PÉČE
{eb593dc1-6bb6-490c-acdd-6888536f400b}
2
| KRYCÍ LIST SOUPISU PRACÍ | [7 empty] | v --- níže se nacházejí doplnkové a pomocné údaje k sestavám --- v | [8 empty] | False
Stavba:
Rekonstrukce komunikace ul. Mitušova 8 - 16
Objekt:
005 - 5-LETÁ UDRŽOVACÍ PÉČE
| KSO: |  |  |  |  | CC-CZ:
| Místo: |  | ul. Mitušova |  |  | Datum: | 18. 6. 2022
| Zadavatel: |  |  |  |  | IČ:
|  | Městský obvod Ostrava – Jih |  |  |  | DIČ:
| Uchazeč: |  |  |  |  | IČ: | Vyplň údaj
|  | Vyplň údaj |  |  |  | DIČ: | Vyplň údaj
| Projektant: |  |  |  |  | IČ:
|  | FILDMAN PROJEKT s.r.o. |  |  |  | DIČ:
| Zpracovatel: |  |  |  |  | IČ:
|  | Ing. Bc. Roman Fildán |  |  |  | DIČ:
Poznámka:
| Cena bez DPH | [5 empty] | 0
|  |  | Základ daně |  |  | Sazba daně | Výše daně
| DPH | základní | 0 |  |  | 21% | 0
|  | snížená | 0 |  |  | 15% | 0
|  | zákl. přenesená | 0 |  |  | 21% | 0
|  | sníž. přenesená | 0 |  |  | 15% | 0
|  | nulová | 0 |  |  | 0% | 0
| Cena s DPH |  |  | v | CZK |  | 0
| Projektant |  |  | Zpracovatel
| Datum a podpis: |  | Razítko | Datum a podpis: |  |  | Razítko
| Objednavatel |  |  | Uchazeč
| Datum a podpis: |  | Razítko | Datum a podpis: |  |  | Razítko
REKAPITULACE ČLENĚNÍ SOUPISU PRACÍ
Stavba:
Rekonstrukce komunikace ul. Mitušova 8 - 16
Objekt:
005 - 5-LETÁ UDRŽOVACÍ PÉČE
Místo: |  |  | ul. Mitušova |  |  | Datum: | 18. 6. 2022
Zadavatel: |  |  | Městský obvod Ostrava – Jih |  |  | Projektant: | FILDMAN PROJEKT s.r.o.
Uchazeč: |  |  | Vyplň údaj |  |  | Zpracovatel: | Ing. Bc. Roman Fildán
Kód dílu - Popis | [6 empty] | Cena celkem [CZK]
Náklady ze soupisu prací | [6 empty] | 0 | [11 empty] | -1
| HSV - Práce a dodávky HSV | [5 empty] | 0
| RP1 - 1 rok | [5 empty] | 0
| RP2 - 2 rok | [5 empty] | 0
| RP3 - 3 rok | [5 empty] | 0
| RP4 - 4 rok | [5 empty] | 0
| RP5 - 5 rok | [5 empty] | 0
SOUPIS PRACÍ
Stavba:
Rekonstrukce komunikace ul. Mitušova 8 - 16
Objekt:
005 - 5-LETÁ UDRŽOVACÍ PÉČE
Místo: |  |  | ul. Mitušova |  |  | Datum: | 18. 6. 2022
Zadavatel: |  |  | Městský obvod Ostrava – Jih |  |  | Projektant: | FILDMAN PROJEKT s.r.o.
Uchazeč: |  |  | Vyplň údaj |  |  | Zpracovatel: | Ing. Bc. Roman Fildán
PČ | Typ | Kód | Popis | MJ | Množství | J.cena [CZK] | Cena celkem [CZK] | Cenová soustava |  | DPH | J. Nh [h] | Nh celkem [h] | J. hmotnost [t] | Hmotnost celkem [t] | J. suť [t] | Suť Celkem [t]
Náklady soupisu celkem | [6 empty] | 0 |  |  |  |  | 0 |  | 0.4578 |  | 0 |  | D | -1 | [10 empty] | 0
| D | HSV | Práce a dodávky HSV |  |  |  | 0 |  |  |  |  | 0 |  | 0.4578 |  | 0 | 1 | D | 0 |  |  |  | ROZPOCET | [6 empty] | 0
| D | RP1 | 1 rok |  |  |  | 0 |  |  |  |  | 0 |  | 0.09156 |  | 0 | 1 | D | 1 |  |  |  | ROZPOCET | [6 empty] | 0
1 | K | 184215133 | Ukotvení kmene dřevin třemi kůly D do 0,1 m délky do 3 m | kus | 17 |  | 0 |  |  | základní |  | 0 | 6e-05 | 0.00102 | 0 | 0 | 4 | K | 2 |  |  |  | ROZPOCET | 0 | 0 | 0 | 0 | 0 | 1 | 0 | 4 | -950817845
2 | K | 184801121 | Ošetřování vysazených dřevin soliterních v rovině a svahu do 1:5 | kus | 17 |  | 0 |  |  | základní |  | 0 | 0 | 0 | 0 | 0 | 4 | K | 2 |  |  |  | ROZPOCET | 0 | 0 | 0 | 0 | 0 | 1 | 0 | 4 | -1410823347
3 | K | 184911111 | Znovuuvázání dřeviny ke kůlům | kus | 17 |  | 0 |  |  | základní |  | 0 | 2e-05 | 0.00034 | 0 | 0 | 4 | K | 2 |  |  |  | ROZPOCET | 0 | 0 | 0 | 0 | 0 | 1 | 0 | 4 | 281709959
4 | K | 184911421 | Mulčování rostlin kůrou tl do 0,1 m v rovině a svahu do 1:5 | m2 | 3.004 |  | 0 |  |  | základní |  | 0 | 0 | 0 | 0 | 0 | 4 | K | 2 |  |  |  | ROZPOCET | 0 | 0 | 0 | 0 | 0 | 1 | 0 | 4 | 334811782
| VV |  | pi*0,75*0,75*0,1*17 |  | 3.004 | [12 empty] | VV | 2 | 2 | True | 1 | ROZPOCET
5 | M | 10391100 | kůra mulčovací VL | m3 | 0.451 |  | 0 |  |  | základní |  | 0 | 0.2 | 0.0902 | 0 | 0 | 8 | M | 2 |  |  |  | ROZPOCET | 0 | 0 | 0 | 0 | 0 | 1 | 0 | 4 | -1534171623
| VV |  | 0,15*pi*0,75*0,75*0,1*17 |  | 0.451 | [12 empty] | VV | 2 | 2 | True | 1 | ROZPOCET
6 | K | 185804312 | Zalití rostlin vodou plocha přes 20 m2 | m3 | 3.57 |  | 0 |  |  | základní |  | 0 | 0 | 0 | 0 | 0 | 4 | K | 2 |  |  |  | ROZPOCET | 0 | 0 | 0 | 0 | 0 | 1 | 0 | 4 | -1786946338
| VV |  | 7*0,03*17 |  | 3.57 | [12 empty] | VV | 2 | 2 | True | 0 | ROZPOCET
| VV |  | Součet |  | 3.57 | [12 empty] | VV | 2 | 4 | True | 1 | ROZPOCET
7 | K | 185804513 | Odplevelení dřevin soliterních v rovině a svahu do 1:5 | m2 | 30.041 |  | 0 |  |  | základní |  | 0 | 0 | 0 | 0 | 0 | 4 | K | 2 |  |  |  | ROZPOCET | 0 | 0 | 0 | 0 | 0 | 1 | 0 | 4 | 1852724995
| VV |  | 17*pi*0,75*0,75 |  | 30.041 | [12 empty] | VV | 2 | 2 | True | 1 | ROZPOCET
8 | K | 185851121 | Dovoz vody pro zálivku rostlin za vzdálenost do 1000 m | m3 | 3.57 |  | 0 |  |  | základní |  | 0 | 0 | 0 | 0 | 0 | 4 | K | 2 |  |  |  | ROZPOCET | 0 | 0 | 0 | 0 | 0 | 1 | 0 | 4 | -1493900603
9 | K | R801obkm | odstranění obrostu kmene | kus | 17 |  | 0 |  |  | základní |  | 0 | 0 | 0 | 0 | 0 | 4 | K | 2 |  |  |  | ROZPOCET | 0 | 0 | 0 | 0 | 0 | 1 | 0 | 4 | 1470061981
| D | RP2 | 2 rok |  |  |  | 0 |  |  |  |  | 0 |  | 0.09156 |  | 0 | 1 | D | 1 |  |  |  | ROZPOCET | [6 empty] | 0
10 | K | 184215133 | Ukotvení kmene dřevin třemi kůly D do 0,1 m délky do 3 m | kus | 17 |  | 0 |  |  | základní |  | 0 | 6e-05 | 0.00102 | 0 | 0 | 4 | K | 2 |  |  |  | ROZPOCET | 0 | 0 | 0 | 0 | 0 | 1 | 0 | 4 | -1171926737
11 | K | 184801121 | Ošetřování vysazených dřevin soliterních v rovině a svahu do 1:5 | kus | 17 |  | 0 |  |  | základní |  | 0 | 0 | 0 | 0 | 0 | 4 | K | 2 |  |  |  | ROZPOCET | 0 | 0 | 0 | 0 | 0 | 1 | 0 | 4 | 516938777
12 | K | 184852322 | Řez stromu výchovný alejových stromů výšky přes 4 do 6 m | kus | 17 |  | 0 |  |  | základní |  | 0 | 0 | 0 | 0 | 0 | 4 | K | 2 |  |  |  | ROZPOCET | 0 | 0 | 0 | 0 | 0 | 1 | 0 | 4 | 1007642725
13 | K | 184911111 | Znovuuvázání dřeviny ke kůlům | kus | 17 |  | 0 |  |  | základní |  | 0 | 2e-05 | 0.00034 | 0 | 0 | 4 | K | 2 |  |  |  | ROZPOCET | 0 | 0 | 0 | 0 | 0 | 1 | 0 | 4 | -1355970018
14 | K | 184911421 | Mulčování rostlin kůrou tl do 0,1 m v rovině a svahu do 1:5 | m2 | 3.004 |  | 0 |  |  | základní |  | 0 | 0 | 0 | 0 | 0 | 4 | K | 2 |  |  |  | ROZPOCET | 0 | 0 | 0 | 0 | 0 | 1 | 0 | 4 | 1299867268
| VV |  | pi*0,75*0,75*0,1*17 |  | 3.004 | [12 empty] | VV | 2 | 2 | True | 1 | ROZPOCET
15 | M | 10391100 | kůra mulčovací VL | m3 | 0.451 |  | 0 |  |  | základní |  | 0 | 0.2 | 0.0902 | 0 | 0 | 8 | M | 2 |  |  |  | ROZPOCET | 0 | 0 | 0 | 0 | 0 | 1 | 0 | 4 | 364646546
| VV |  | 0,15*pi*0,75*0,75*0,1*17 |  | 0.451 | [12 empty] | VV | 2 | 2 | True | 1 | ROZPOCET
16 | K | 185804312 | Zalití rostlin vodou plocha přes 20 m2 | m3 | 3.57 |  | 0 |  |  | základní |  | 0 | 0 | 0 | 0 | 0 | 4 | K | 2 |  |  |  | ROZPOCET | 0 | 0 | 0 | 0 | 0 | 1 | 0 | 4 | 1824792397
| VV |  | 7*0,03*17 |  | 3.57 | [12 empty] | VV | 2 | 2 | True | 0 | ROZPOCET
| VV |  | Součet |  | 3.57 | [12 empty] | VV | 2 | 4 | True | 1 | ROZPOCET
17 | K | 185804513 | Odplevelení dřevin soliterních v rovině a svahu do 1:5 | m2 | 30.041 |  | 0 |  |  | základní |  | 0 | 0 | 0 | 0 | 0 | 4 | K | 2 |  |  |  | ROZPOCET | 0 | 0 | 0 | 0 | 0 | 1 | 0 | 4 | -234911682
| VV |  | 17*pi*0,75*0,75 |  | 30.041 | [12 empty] | VV | 2 | 2 | True | 1 | ROZPOCET
18 | K | 185851121 | Dovoz vody pro zálivku rostlin za vzdálenost do 1000 m | m3 | 3.57 |  | 0 |  |  | základní |  | 0 | 0 | 0 | 0 | 0 | 4 | K | 2 |  |  |  | ROZPOCET | 0 | 0 | 0 | 0 | 0 | 1 | 0 | 4 | 694463586
19 | K | R801obkm | odstranění obrostu kmene | kus | 17 |  | 0 |  |  | základní |  | 0 | 0 | 0 | 0 | 0 | 4 | K | 2 |  |  |  | ROZPOCET | 0 | 0 | 0 | 0 | 0 | 1 | 0 | 4 | 2048211983
| D | RP3 | 3 rok |  |  |  | 0 |  |  |  |  | 0 |  | 0.09156 |  | 0 | 1 | D | 1 |  |  |  | ROZPOCET | [6 empty] | 0
20 | K | 184215133 | Ukotvení kmene dřevin třemi kůly D do 0,1 m délky do 3 m | kus | 17 |  | 0 |  |  | základní |  | 0 | 6e-05 | 0.00102 | 0 | 0 | 4 | K | 2 |  |  |  | ROZPOCET | 0 | 0 | 0 | 0 | 0 | 1 | 0 | 4 | 1436742412
21 | K | 184801121 | Ošetřování vysazených dřevin soliterních v rovině a svahu do 1:5 | kus | 17 |  | 0 |  |  | základní |  | 0 | 0 | 0 | 0 | 0 | 4 | K | 2 |  |  |  | ROZPOCET | 0 | 0 | 0 | 0 | 0 | 1 | 0 | 4 | 1850015151
22 | K | 184911111 | Znovuuvázání dřeviny ke kůlům | kus | 17 |  | 0 |  |  | základní |  | 0 | 2e-05 | 0.00034 | 0 | 0 | 4 | K | 2 |  |  |  | ROZPOCET | 0 | 0 | 0 | 0 | 0 | 1 | 0 | 4 | -1933853220
23 | K | 184911421 | Mulčování rostlin kůrou tl do 0,1 m v rovině a svahu do 1:5 | m2 | 3.004 |  | 0 |  |  | základní |  | 0 | 0 | 0 | 0 | 0 | 4 | K | 2 |  |  |  | ROZPOCET | 0 | 0 | 0 | 0 | 0 | 1 | 0 | 4 | 625967223
| VV |  | pi*0,75*0,75*0,1*17 |  | 3.004 | [12 empty] | VV | 2 | 2 | True | 1 | ROZPOCET
24 | M | 10391100 | kůra mulčovací VL | m3 | 0.451 |  | 0 |  |  | základní |  | 0 | 0.2 | 0.0902 | 0 | 0 | 8 | M | 2 |  |  |  | ROZPOCET | 0 | 0 | 0 | 0 | 0 | 1 | 0 | 4 | 1318425043
| VV |  | 0,15*pi*0,75*0,75*0,1*17 |  | 0.451 | [12 empty] | VV | 2 | 2 | True | 1 | ROZPOCET
25 | K | 185804312 | Zalití rostlin vodou plocha přes 20 m2 | m3 | 2.55 |  | 0 |  |  | základní |  | 0 | 0 | 0 | 0 | 0 | 4 | K | 2 |  |  |  | ROZPOCET | 0 | 0 | 0 | 0 | 0 | 1 | 0 | 4 | 1511841141
| VV |  | 5*0,03*17 |  | 2.55 | [12 empty] | VV | 2 | 2 | True | 0 | ROZPOCET
| VV |  | Součet |  | 2.55 | [12 empty] | VV | 2 | 4 | True | 1 | ROZPOCET
26 | K | 185804513 | Odplevelení dřevin soliterních v rovině a svahu do 1:5 | m2 | 30.041 |  | 0 |  |  | základní |  | 0 | 0 | 0 | 0 | 0 | 4 | K | 2 |  |  |  | ROZPOCET | 0 | 0 | 0 | 0 | 0 | 1 | 0 | 4 | 277619612
| VV |  | 17*pi*0,75*0,75 |  | 30.041 | [12 empty] | VV | 2 | 2 | True | 1 | ROZPOCET
27 | K | 185851121 | Dovoz vody pro zálivku rostlin za vzdálenost do 1000 m | m3 | 2.55 |  | 0 |  |  | základní |  | 0 | 0 | 0 | 0 | 0 | 4 | K | 2 |  |  |  | ROZPOCET | 0 | 0 | 0 | 0 | 0 | 1 | 0 | 4 | 637952357
28 | K | R801obkm | odstranění obrostu kmene | kus | 17 |  | 0 |  |  | základní |  | 0 | 0 | 0 | 0 | 0 | 4 | K | 2 |  |  |  | ROZPOCET | 0 | 0 | 0 | 0 | 0 | 1 | 0 | 4 | -2002050832
29 | K | R801odstjt | odstranění jutového obalu | kus | 17 |  | 0 |  |  | základní |  | 0 | 0 | 0 | 0 | 0 | 4 | K | 2 |  |  |  | ROZPOCET | 0 | 0 | 0 | 0 | 0 | 1 | 0 | 4 | 88160794
| D | RP4 | 4 rok |  |  |  | 0 |  |  |  |  | 0 |  | 0.09156 |  | 0 | 1 | D | 1 |  |  |  | ROZPOCET | [6 empty] | 0
30 | K | 184215133 | Ukotvení kmene dřevin třemi kůly D do 0,1 m délky do 3 m | kus | 17 |  | 0 |  |  | základní |  | 0 | 6e-05 | 0.00102 | 0 | 0 | 4 | K | 2 |  |  |  | ROZPOCET | 0 | 0 | 0 | 0 | 0 | 1 | 0 | 4 | 930136581
31 | K | 184801121 | Ošetřování vysazených dřevin soliterních v rovině a svahu do 1:5 | kus | 17 |  | 0 |  |  | základní |  | 0 | 0 | 0 | 0 | 0 | 4 | K | 2 |  |  |  | ROZPOCET | 0 | 0 | 0 | 0 | 0 | 1 | 0 | 4 | -1985254859
32 | K | 184852322 | Řez stromu výchovný alejových stromů výšky přes 4 do 6 m | kus | 17 |  | 0 |  |  | základní |  | 0 | 0 | 0 | 0 | 0 | 4 | K | 2 |  |  |  | ROZPOCET | 0 | 0 | 0 | 0 | 0 | 1 | 0 | 4 | -1895156054
33 | K | 184911111 | Znovuuvázání dřeviny ke kůlům | kus | 17 |  | 0 |  |  | základní |  | 0 | 2e-05 | 0.00034 | 0 | 0 | 4 | K | 2 |  |  |  | ROZPOCET | 0 | 0 | 0 | 0 | 0 | 1 | 0 | 4 | 1793764686
34 | K | 184911421 | Mulčování rostlin kůrou tl do 0,1 m v rovině a svahu do 1:5 | m2 | 3.004 |  | 0 |  |  | základní |  | 0 | 0 | 0 | 0 | 0 | 4 | K | 2 |  |  |  | ROZPOCET | 0 | 0 | 0 | 0 | 0 | 1 | 0 | 4 | 1866421227
| VV |  | pi*0,75*0,75*0,1*17 |  | 3.004 | [12 empty] | VV | 2 | 2 | True | 1 | ROZPOCET
35 | M | 10391100 | kůra mulčovací VL | m3 | 0.451 |  | 0 |  |  | základní |  | 0 | 0.2 | 0.0902 | 0 | 0 | 8 | M | 2 |  |  |  | ROZPOCET | 0 | 0 | 0 | 0 | 0 | 1 | 0 | 4 | 1644914098
| VV |  | 0,15*pi*0,75*0,75*0,1*17 |  | 0.451 | [12 empty] | VV | 2 | 2 | True | 1 | ROZPOCET
36 | K | 185804312 | Zalití rostlin vodou plocha přes 20 m2 | m3 | 2.55 |  | 0 |  |  | základní |  | 0 | 0 | 0 | 0 | 0 | 4 | K | 2 |  |  |  | ROZPOCET | 0 | 0 | 0 | 0 | 0 | 1 | 0 | 4 | 764574236
| VV |  | 5*0,03*17 |  | 2.55 | [12 empty] | VV | 2 | 2 | True | 0 | ROZPOCET
| VV |  | Součet |  | 2.55 | [12 empty] | VV | 2 | 4 | True | 1 | ROZPOCET
37 | K | 185804513 | Odplevelení dřevin soliterních v rovině a svahu do 1:5 | m2 | 30.041 |  | 0 |  |  | základní |  | 0 | 0 | 0 | 0 | 0 | 4 | K | 2 |  |  |  | ROZPOCET | 0 | 0 | 0 | 0 | 0 | 1 | 0 | 4 | 353888546
| VV |  | 17*pi*0,75*0,75 |  | 30.041 | [12 empty] | VV | 2 | 2 | True | 1 | ROZPOCET
38 | K | 185851121 | Dovoz vody pro zálivku rostlin za vzdálenost do 1000 m | m3 | 2.55 |  | 0 |  |  | základní |  | 0 | 0 | 0 | 0 | 0 | 4 | K | 2 |  |  |  | ROZPOCET | 0 | 0 | 0 | 0 | 0 | 1 | 0 | 4 | -1309424938
39 | K | R801obkm | odstranění obrostu kmene | kus | 17 |  | 0 |  |  | základní |  | 0 | 0 | 0 | 0 | 0 | 4 | K | 2 |  |  |  | ROZPOCET | 0 | 0 | 0 | 0 | 0 | 1 | 0 | 4 | 1505414770
| D | RP5 | 5 rok |  |  |  | 0 |  |  |  |  | 0 |  | 0.09156 |  | 0 | 1 | D | 1 |  |  |  | ROZPOCET | [6 empty] | 0
40 | K | 184215133 | Ukotvení kmene dřevin třemi kůly D do 0,1 m délky do 3 m | kus | 17 |  | 0 |  |  | základní |  | 0 | 6e-05 | 0.00102 | 0 | 0 | 4 | K | 2 |  |  |  | ROZPOCET | 0 | 0 | 0 | 0 | 0 | 1 | 0 | 4 | 2103946866
41 | K | 184801121 | Ošetřování vysazených dřevin soliterních v rovině a svahu do 1:5 | kus | 17 |  | 0 |  |  | základní |  | 0 | 0 | 0 | 0 | 0 | 4 | K | 2 |  |  |  | ROZPOCET | 0 | 0 | 0 | 0 | 0 | 1 | 0 | 4 | 448539606
42 | K | 184911111 | Znovuuvázání dřeviny ke kůlům | kus | 17 |  | 0 |  |  | základní |  | 0 | 2e-05 | 0.00034 | 0 | 0 | 4 | K | 2 |  |  |  | ROZPOCET | 0 | 0 | 0 | 0 | 0 | 1 | 0 | 4 | -968767133
43 | K | 184911421 | Mulčování rostlin kůrou tl do 0,1 m v rovině a svahu do 1:5 | m2 | 3.004 |  | 0 |  |  | základní |  | 0 | 0 | 0 | 0 | 0 | 4 | K | 2 |  |  |  | ROZPOCET | 0 | 0 | 0 | 0 | 0 | 1 | 0 | 4 | -186381597
| VV |  | pi*0,75*0,75*0,1*17 |  | 3.004 | [12 empty] | VV | 2 | 2 | True | 1 | ROZPOCET
44 | M | 10391100 | kůra mulčovací VL | m3 | 0.451 |  | 0 |  |  | základní |  | 0 | 0.2 | 0.0902 | 0 | 0 | 8 | M | 2 |  |  |  | ROZPOCET | 0 | 0 | 0 | 0 | 0 | 1 | 0 | 4 | 1218093398
| VV |  | 0,15*pi*0,75*0,75*0,1*17 |  | 0.451 | [12 empty] | VV | 2 | 2 | True | 1 | ROZPOCET
45 | K | 185804312 | Zalití rostlin vodou plocha přes 20 m2 | m3 | 2.55 |  | 0 |  |  | základní |  | 0 | 0 | 0 | 0 | 0 | 4 | K | 2 |  |  |  | ROZPOCET | 0 | 0 | 0 | 0 | 0 | 1 | 0 | 4 | 1102075903
| VV |  | 5*0,03*17 |  | 2.55 | [12 empty] | VV | 2 | 2 | True | 0 | ROZPOCET
| VV |  | Součet |  | 2.55 | [12 empty] | VV | 2 | 4 | True | 1 | ROZPOCET
46 | K | 185804513 | Odplevelení dřevin soliterních v rovině a svahu do 1:5 | m2 | 30.041 |  | 0 |  |  | základní |  | 0 | 0 | 0 | 0 | 0 | 4 | K | 2 |  |  |  | ROZPOCET | 0 | 0 | 0 | 0 | 0 | 1 | 0 | 4 | -1217384579
| VV |  | 17*pi*0,75*0,75 |  | 30.041 | [12 empty] | VV | 2 | 2 | True | 1 | ROZPOCET
47 | K | 185851121 | Dovoz vody pro zálivku rostlin za vzdálenost do 1000 m | m3 | 2.55 |  | 0 |  |  | základní |  | 0 | 0 | 0 | 0 | 0 | 4 | K | 2 |  |  |  | ROZPOCET | 0 | 0 | 0 | 0 | 0 | 1 | 0 | 4 | -1621965101
48 | K | R801obkm | odstranění obrostu kmene | kus | 17 |  | 0 |  |  | základní |  | 0 | 0 | 0 | 0 | 0 | 4 | K | 2 |  |  |  | ROZPOCET | 0 | 0 | 0 | 0 | 0 | 1 | 0 | 4 | 1333339163
49 | K | R801odstk | odstranění kotvení | kus | 17 |  | 0 |  |  | základní |  | 0 | 0 | 0 | 0 | 0 | 4 | K | 2 |  |  |  | ROZPOCET | 0 | 0 | 0 | 0 | 0 | 1 | 0 | 4 | -1729681228

## Seznam figur
SEZNAM FIGUR
Kód: | 20220618
Stavba: | Rekonstrukce komunikace ul. Mitušova 8 - 16
Datum: | 18. 6. 2022
Kód | Popis | MJ | Výměra
000 | vedlejší rozpočtové náklady
ploty | ploty | m | 260
| dle F2.b |  | 0
ploty | 90+170 |  | 260
Použití figury:
119003227 | Mobilní plotová zábrana vyplněná dráty výšky do 2,2 m pro zabezpečení výkopu zřízení | m | 260
119003228 | Mobilní plotová zábrana vyplněná dráty výšky do 2,2 m pro zabezpečení výkopu odstranění | m | 260
001 | SO 101 KOMUNIKACE
bdlažby | bdlažby | m2 | 926.3
| dle F2.b |  | 0
bdlažby | 926,3 |  | 926.3
Použití figury:
113106123 | Rozebrání dlažeb ze zámkových dlaždic komunikací pro pěší ručně | m2 | 926.3
113152112 | Odstranění podkladů zpevněných ploch z kameniva drceného | m3 | 789.43
bo1025 | bo1025 | m | 305.8
| přepočteno koeficientem 1,05 |  | 0
| dle D1.1.2.a |  | 0
| 2,7+19,3+9,1+2*1,6+6,2+4,2+17,3+35,1+8,9+9,2+4,3+23,8+12,1+3,5+2,2+6,5+1,5+5,7+6,9+1,5+12,9+4,2+11,5+2*1,4+4,3+11,4+11+3,8+12,5+13,9+2,5+17,9+8,9+5,8 |  | 306.6
| 3,8+3+3,2+9,2-20 |  | -0.8
bo1025 | Součet |  | 305.8
Použití figury:
59217017 | obrubník betonový chodníkový 100x10x25 cm | m | 305.8
916231213 | Osazení chodníkového obrubníku betonového stojatého s boční opěrou do lože z betonu prostého | m | 305.8
bo1515 | bo1515 | m | 42.6
| přepočteno koeficientem 1,05 |  | 0
| dle D1.1.2.a |  | 0
| snížené obruby |  | 0
bo1515 | 9,1+6,2+1,5+3+3,4+2,2+6+4,6+6,6 |  | 42.6
Použití figury:
59217032 | obrubník betonový silniční 100x15x15 cm | m | 42.6
916131213 | Osazení silničního obrubníku betonového stojatého s boční opěrou do lože z betonu prostého | m | 552.9
59217031 | obrubník betonový silniční 100 x 15 x 25 cm | m | 520.065
bo1525 | bo1525 | m | 495.3
| dle D1.1.2.a |  | 0
| přepočteno koeficientem 1,05 |  | 0
| 53,3+32,1+11,9+22,8+8+4,6+5+37,6+20,7+12+3,7+10,5+2,1+8,7+4,2+0,8+1,6+3,5+3,6+6,3+30,2+7,8*2+41,5+9,6+2,2+3,6+10,4+5,7+2+7,1+3,5+2,7+23,3+1,8+10,1+6,4 |  | 428.7
| 4,2+2,6+4,9+4,3+10,2+0,9+14,3+14,1+19,6+3+0,5+9,1-bo1515-bop |  | 30.1
| 20+4,8+4,6+7,1 |  | 36.5
bo1525 | Součet |  | 495.3
Použití figury:
59217031 | obrubník betonový silniční 100 x 15 x 25 cm | m | 495.3
916131213 | Osazení silničního obrubníku betonového stojatého s boční opěrou do lože z betonu prostého | m | 552.9
bop | bop | m | 15
| přepočteno koeficientem 1,05 |  | 0
| dle D1.1.2.a |  | 0
bop | 15 |  | 15
Použití figury:
59217030 | obrubník betonový silniční přechodový 100x15x15-25 cm | m | 15
916131213 | Osazení silničního obrubníku betonového stojatého s boční opěrou do lože z betonu prostého | m | 552.9
59217031 | obrubník betonový silniční 100 x 15 x 25 cm | m | 520.065
geo1 | geo1 | m2 | 2223.8
| přepočteno koeficientem 1,1 |  | 0
geo1 | konstrukce1+konstrukce2+konstrukce3+štěpka+práh+kostky+rošty+slepci+umvl+kačer |  | 2223.8
Použití figury:
69311083 | geotextilie netkaná PP 300g/m2 | m2 | 2223.8
213141112 | Zřízení vrstvy z geotextilie v rovině nebo ve sklonu do 1:5 š do 6 m | m2 | 2572
geo2 | geo2 | m2 | 348.2
| přepočteno koeficientem 1,1 |  | 0
geo2 | 2*konstrukce1_1+2*konstrukce3_1 |  | 348.2
Použití figury:
69311086 | geotextilie netkaná separační, ochranná, filtrační, drenážní PP 1000g/m2 | m2 | 348.2
213141112 | Zřízení vrstvy z geotextilie v rovině nebo ve sklonu do 1:5 š do 6 m | m2 | 2572
geo3 | geo3 | m2 | 174.1
| přepočteno koeficientem 1,1 |  | 0
geo3 | konstrukce1_1+konstrukce3_1 |  | 174.1
Použití figury:
69321052 | trojosá monolitická geomříž z PP – oka 40/40mm, tl. uzlu 4,1mm | m2 | 174.1
213111121 | Stabilizace základové spáry zřízením vrstvy z geomříže tuhé | m2 | 174.1
chráničkyp | chráničkyp | m | 243.2
| dle C3 |  | 0
chráničkyp | 2*1,5+8+26+13+2*7+5+6+13,6+5,5+3+3,5+7,6+5+7,5+3*6,6+7,3+10+5,3+5,1+27+43,5+4,5 |  | 243.2
Použití figury:
460520164 | Montáž trubek ochranných plastových tuhých D do 110 mm uložených do rýhy | m | 243.2
R46001 | dělená chránička z plastu D110mm | m | 255.36
chráničkyrez | chráničkyrez | m | 239.8
| dle C3 |  | 0
chráničkyrez | 7,5+8+8+3*7+4,6+5+6+3+25,5+3,5+5,5+7,6+8,4+5+7,5+6,6+7,3+10+5,3+43,5+27+5,1+4,4+4,5 |  | 239.8
Použití figury:
460520174 | Montáž trubek ochranných plastových ohebných do 110 mm uložených do rýhy | m | 239.8
345713550R | trubka elektroinstalační d110mm | m | 251.79
kačer | kačer | m2 | 6.5
| dle D1.1.2.a |  | 0
| fasáda u parkoviště |  | 0
kačer | 6,5 |  | 6.5
Použití figury:
184911161 | Mulčování záhonů kačírkem tl vrstvy přes 0,05 do 0,1 m v rovině a svahu do 1:5 | m2 | 6.5
69311083 | geotextilie netkaná PP 300g/m2 | m2 | 2446.18
konstrukce1 | konstrukce1 | m2 | 1550.3
| přepočteno koeficientem 1,05 |  | 0
konstrukce1 | 1550,3 |  | 1550.3
Použití figury:
59245214RR | dlažba zámková 20/20/10cm přírodní | m2 | 1928.2
181951114 | Úprava pláně v hornině třídy těžitelnosti II skupiny 4 a 5 se zhutněním strojně | m2 | 2372
564851111 | Podklad ze štěrkodrtě ŠD tl 150 mm | m2 | 3638.4
564861111 | Podklad ze štěrkodrtě ŠD tl 200 mm | m2 | 2182.3
564871116 | Podklad ze štěrkodrtě ŠD tl. 300 mm | m2 | 1849
596212313 | Kladení zámkové dlažby pozemních komunikací tl 100 mm skupiny A pl přes 300 m2 | m2 | 1928.2
69311083 | geotextilie netkaná PP 300g/m2 | m2 | 2446.18
konstrukce1_1 | konstrukce1_1 | m2 | 164.6
konstrukce1_1 | 164,6 |  | 164.6
Použití figury:
59245214RR | dlažba zámková 20/20/10cm přírodní | m2 | 1928.2
181951114 | Úprava pláně v hornině třídy těžitelnosti II skupiny 4 a 5 se zhutněním strojně | m2 | 2372
564851111 | Podklad ze štěrkodrtě ŠD tl 150 mm | m2 | 3638.4
564861111 | Podklad ze štěrkodrtě ŠD tl 200 mm | m2 | 2182.3
596212313 | Kladení zámkové dlažby pozemních komunikací tl 100 mm skupiny A pl přes 300 m2 | m2 | 1928.2
69311086 | geotextilie netkaná separační, ochranná, filtrační, drenážní PP 1000g/m2 | m2 | 383.02
69321052 | trojosá monolitická geomříž z PP – oka 40/40mm, tl. uzlu 4,1mm | m2 | 191.51
konstrukce2 | konstrukce2 | m2 | 213.3
konstrukce2 | 213,3 |  | 213.3
Použití figury:
59245214RR | dlažba zámková 20/20/10cm přírodní | m2 | 1928.2
181951114 | Úprava pláně v hornině třídy těžitelnosti II skupiny 4 a 5 se zhutněním strojně | m2 | 2372
564861111 | Podklad ze štěrkodrtě ŠD tl 200 mm | m2 | 2182.3
564871111 | Podklad ze štěrkodrtě ŠD tl 250 mm | m2 | 213.3
596212313 | Kladení zámkové dlažby pozemních komunikací tl 100 mm skupiny A pl přes 300 m2 | m2 | 1928.2
69311083 | geotextilie netkaná PP 300g/m2 | m2 | 2446.18
konstrukce3 | konstrukce3 | m2 | 233.7
| přepočteno koeficientem 1,05 |  | 0
konstrukce3 | 233,7 |  | 233.7
Použití figury:
5923333R | dlažba zámková 20/20/6cm přírodní | m2 | 243.2
181951114 | Úprava pláně v hornině třídy těžitelnosti II skupiny 4 a 5 se zhutněním strojně | m2 | 2372
564851111 | Podklad ze štěrkodrtě ŠD tl 150 mm | m2 | 3638.4
564871116 | Podklad ze štěrkodrtě ŠD tl. 300 mm | m2 | 1849
596211112 | Kladení zámkové dlažby komunikací pro pěší ručně tl 60 mm skupiny A pl přes 100 do 300 m2 | m2 | 262.6
69311083 | geotextilie netkaná PP 300g/m2 | m2 | 2446.18
konstrukce3_1 | konstrukce3_1 | m2 | 9.5
konstrukce3_1 | 9,5 |  | 9.5
Použití figury:
5923333R | dlažba zámková 20/20/6cm přírodní | m2 | 243.2
181951114 | Úprava pláně v hornině třídy těžitelnosti II skupiny 4 a 5 se zhutněním strojně | m2 | 2372
564851111 | Podklad ze štěrkodrtě ŠD tl 150 mm | m2 | 3638.4
596211112 | Kladení zámkové dlažby komunikací pro pěší ručně tl 60 mm skupiny A pl přes 100 do 300 m2 | m2 | 262.6
69311086 | geotextilie netkaná separační, ochranná, filtrační, drenážní PP 1000g/m2 | m2 | 383.02
69321052 | trojosá monolitická geomříž z PP – oka 40/40mm, tl. uzlu 4,1mm | m2 | 191.51
kostky | kostky | m2 | 40.8
kostky | 40,8 |  | 40.8
Použití figury:
591241111 | Kladení dlažby z kostek drobných z kamene na MC tl 50 mm | m2 | 40.8
181951114 | Úprava pláně v hornině třídy těžitelnosti II skupiny 4 a 5 se zhutněním strojně | m2 | 2372
564851111 | Podklad ze štěrkodrtě ŠD tl 150 mm | m2 | 3638.4
564861111 | Podklad ze štěrkodrtě ŠD tl 200 mm | m2 | 2182.3
564871116 | Podklad ze štěrkodrtě ŠD tl. 300 mm | m2 | 1849
58381007 | kostka dlažební žula drobná 8/10 | m2 | 42.84
69311083 | geotextilie netkaná PP 300g/m2 | m2 | 2446.18
litý | litý | m2 | 2013.9
| dle F2.b |  | 0
litý | 2013,9 |  | 2013.9
Použití figury:
113154334 | Frézování živičného krytu tl 100 mm pruh š 2 m pl do 10000 m2 bez překážek v trase | m2 | 2013.9
113107230 | Odstranění podkladu z betonu prostého tl do 100 mm strojně pl přes 200 m2 | m2 | 2013.9
113107241 | Odstranění podkladu živičného tl 50 mm strojně pl přes 200 m2 | m2 | 2013.9
113152112 | Odstranění podkladů zpevněných ploch z kameniva drceného | m3 | 789.43
napojení | napojení | m | 38.04
| dle D1.1.2.a |  | 0
napojení | 11,98+2,14+5,72+6,89+3,82+7,49 |  | 38.04
Použití figury:
919735113 | Řezání stávajícího živičného krytu hl do 150 mm | m | 38.04
919731123R | Zarovnání styčné plochy podkladu nebo krytu živičného tl do 200 mm modifikovanou zálivkou | m | 38.04
obsyp | obsyp | m3 | 30
obsyp | trativod*0,4*0,2 |  | 30
Použití figury:
175151101 | Obsypání potrubí strojně sypaninou bez prohození, uloženou do 3 m | m3 | 30
583439320R | kamenivo drcené hrubé frakce 16-32 | t | 57
odkop | odkop | m3 | 1905.315
| 1550,3*0,94 |  | 1457.282
| 164,6*0,49 |  | 80.654
| 213,3*0,77 |  | 164.241
| 233,7*0,54 |  | 126.198
| 9,5*0,24 |  | 2.28
| 135,6*0,1 |  | 13.56
| 13,1*0,94 |  | 12.314
| 40,8*0,94 |  | 38.352
| 8,6*0,94 |  | 8.084
| 2,5*0,94 |  | 2.35
odkop | Součet |  | 1905.315
Použití figury:
122351106 | Odkopávky a prokopávky nezapažené v hornině třídy těžitelnosti II skupiny 4 objem do 5000 m3 strojně | m3 | 1905.315
162751137 | Vodorovné přemístění přes 9 000 do 10000 m výkopku/sypaniny z horniny třídy těžitelnosti II skupiny 4 a 5 | m3 | 1913.605
odvoz | odvoz | m3 | 1913.605
odvoz | odkop+(ornice-(trávník*0,15)) |  | 1913.605
Použití figury:
162751137 | Vodorovné přemístění přes 9 000 do 10000 m výkopku/sypaniny z horniny třídy těžitelnosti II skupiny 4 a 5 | m3 | 1913.605
167151112 | Nakládání výkopku z hornin třídy těžitelnosti II skupiny 4 a 5 přes 100 m3 | m3 | 1913.605
171201201 | Uložení sypaniny na skládky | m3 | 1913.605
171201231 | Poplatek za uložení zeminy a kamení na recyklační skládce (skládkovné) kód odpadu 17 05 04 | t | 3253.129
ornice | ornice | m3 | 127.3
ornice | skrývka*0,2 |  | 127.3
Použití figury:
121103112 | Skrývka zemin schopných zúrodnění ve svahu do 1:2 | m3 | 127.3
162351123 | Vodorovné přemístění přes 50 do 500 m výkopku/sypaniny z hornin třídy těžitelnosti II skupiny 4 a 5 | m3 | 254.6
162751137 | Vodorovné přemístění přes 9 000 do 10000 m výkopku/sypaniny z horniny třídy těžitelnosti II skupiny 4 a 5 | m3 | 1913.605
pláň | pláň | m2 | 2372
pláň | konstrukce1+konstrukce1_1+konstrukce2+konstrukce3+konstrukce3_1+štěpka+práh+kostky+slepci+umvl |  | 2372
Použití figury:
181951114 | Úprava pláně v hornině třídy těžitelnosti II skupiny 4 a 5 se zhutněním strojně | m2 | 2372
938908411 | Čištění vozovek splachováním vodou | m2 | 2372
práh | práh | m2 | 13.1
| přepočteno koeficientem 1,05 |  | 0
práh | 13,1 |  | 13.1
Použití figury:
59245213R | dlažba zámková 20/20/8cm přírodní | m2 | 13.1
181951114 | Úprava pláně v hornině třídy těžitelnosti II skupiny 4 a 5 se zhutněním strojně | m2 | 2372
451457777 | Podklad nebo lože pod dlažbu vodorovný nebo do sklonu 1:5 z MC tl do 50 mm | m2 | 24.2
564851111 | Podklad ze štěrkodrtě ŠD tl 150 mm | m2 | 3638.4
564871116 | Podklad ze štěrkodrtě ŠD tl. 300 mm | m2 | 1849
567142112 | Podklad ze směsi stmelené cementem SC C 8/10 (KSC I) tl 220 mm | m2 | 24.2
596212211 | Kladení zámkové dlažby pozemních komunikací tl 80 mm skupiny A pl do 100 m2 | m2 | 24.2
69311083 | geotextilie netkaná PP 300g/m2 | m2 | 2446.18
rošty | rošty | m2 | 19.4
| přepočteno koeficientem 1,05 |  | 0
rošty | 19,4 |  | 19.4
Použití figury:
5923334R | dlažba zámková 20/20/4cm přírodní | m2 | 19.4
596211112 | Kladení zámkové dlažby komunikací pro pěší ručně tl 60 mm skupiny A pl přes 100 do 300 m2 | m2 | 262.6
69311083 | geotextilie netkaná PP 300g/m2 | m2 | 2446.18
R76701 | ocelové pozinkované rošty tl. 50mm - dodání a montáž | m2 | 19.4
skrývka | skrývka | m2 | 636.5
| dle F2.b |  | 0
skrývka | 40*2+41*2+85*2+75*1,5+44*2+2*52 |  | 636.5
Použití figury:
111151103 | Odstranění travin z celkové plochy přes 500 m2 strojně | m2 | 636.5
121103112 | Skrývka zemin schopných zúrodnění ve svahu do 1:2 | m3 | 127.3
slepci | slepci | m2 | 8.6
| přepočteno koeficientem 1,05 |  | 0
slepci | 8,6 |  | 8.6
Použití figury:
592452670RR | dlažba zámková 20/10/8cm reliéfní slepecká červená | m2 | 8.6
181951114 | Úprava pláně v hornině třídy těžitelnosti II skupiny 4 a 5 se zhutněním strojně | m2 | 2372
451457777 | Podklad nebo lože pod dlažbu vodorovný nebo do sklonu 1:5 z MC tl do 50 mm | m2 | 24.2
564851111 | Podklad ze štěrkodrtě ŠD tl 150 mm | m2 | 3638.4
564871116 | Podklad ze štěrkodrtě ŠD tl. 300 mm | m2 | 1849
567142112 | Podklad ze směsi stmelené cementem SC C 8/10 (KSC I) tl 220 mm | m2 | 24.2
596212211 | Kladení zámkové dlažby pozemních komunikací tl 80 mm skupiny A pl do 100 m2 | m2 | 24.2
69311083 | geotextilie netkaná PP 300g/m2 | m2 | 2446.18
štěpka | štěpka | m2 | 135.6
štěpka | 135,6 |  | 135.6
Použití figury:
0061 | plocha z dusané dubové štěpky tl. 100mm | m2 | 135.6
181951114 | Úprava pláně v hornině třídy těžitelnosti II skupiny 4 a 5 se zhutněním strojně | m2 | 2372
69311083 | geotextilie netkaná PP 300g/m2 | m2 | 2446.18
tk2 | tk2 | m | 61.9
| dle C3 - PODA |  | 0
tk2 | 19+4,6+25,5+8,4+4,4 |  | 61.9
Použití figury:
460751113 | Osazení kabelových kanálů do rýhy z prefabrikovaných betonových žlabů vnější šířky do 35 cm | m | 61.9
592133450 | poklop kabelového žlabu TK 2 AZD 28-50 50x23x4 cm | kus | 136.18
592133920 | žlab kabelový TK 1, T 2N, TK 2 a T 2NK AZD 29-100 100x31x26 cm | kus | 68.09
trativod | trativod | m | 375
| dle D1.1.2.a; D1.1.2.c |  | 0
trativod | 227+13+35+84+16 |  | 375
Použití figury:
212755214 | Trativody z drenážních trubek plastových flexibilních D 100 mm bez lože | m | 375
132153301 | Hloubení rýh pro sběrné a svodné drény rýhovačem hl do 1,0 m v hornině třídy těžitelnosti I a II skupiny 1 až 4 | m | 375
175151101 | Obsypání potrubí strojně sypaninou bez prohození, uloženou do 3 m | m3 | 30
451573111 | Lože pod potrubí otevřený výkop ze štěrkopísku | m3 | 11.25
trávník | trávník | m2 | 793.4
trávník | 793,4 |  | 793.4
Použití figury:
181411132 | Založení parkového trávníku výsevem pl do 1000 m2 ve svahu přes 1:5 do 1:2 | m2 | 793.4
111151121 | Pokosení trávníku parkového pl do 1000 m2 s odvozem do 20 km v rovině a svahu do 1:5 | m2 | 1586.8
162751137 | Vodorovné přemístění přes 9 000 do 10000 m výkopku/sypaniny z horniny třídy těžitelnosti II skupiny 4 a 5 | m3 | 1913.605
181311103 | Rozprostření ornice tl vrstvy do 200 mm v rovině nebo ve svahu do 1:5 ručně | m2 | 793.4
183403114 | Obdělání půdy kultivátorováním v rovině a svahu do 1:5 | m2 | 793.4
183403153 | Obdělání půdy hrabáním v rovině a svahu do 1:5 | m2 | 793.4
183403161 | Obdělání půdy válením v rovině a svahu do 1:5 | m2 | 793.4
183552431 | Hnojení tekutými hnojivy se zapravením do půdy v množství do 2 t/ha ploch do 5 ha sklonu do 5° | ha | 0.238
184802111 | Chemické odplevelení před založením kultury nad 20 m2 postřikem na široko v rovině a svahu do 1:5 | m2 | 793.4
185804312 | Zalití rostlin vodou plocha přes 20 m2 | m3 | 24.852
00572410 | osivo směs travní parková | kg | 23.802
251911550 | hnojivo průmyslové Cererit (bal. 5 kg) | kg | 11.901
25234001RR | herbicid totální | litr | 0.635
58331351 | kamenivo těžené drobné frakce 0/4 | t | 47.604
R101 | Trávníkový kompost | m3 | 47.604
umvl | umvl | m2 | 2.5
| přepočteno koeficientem 1,05 |  | 0
umvl | 2,5 |  | 2.5
Použití figury:
R596dldr01 | drážkovaná dlažba tl. 80mm šedá | m2 | 2.5
181951114 | Úprava pláně v hornině třídy těžitelnosti II skupiny 4 a 5 se zhutněním strojně | m2 | 2372
451457777 | Podklad nebo lože pod dlažbu vodorovný nebo do sklonu 1:5 z MC tl do 50 mm | m2 | 24.2
564851111 | Podklad ze štěrkodrtě ŠD tl 150 mm | m2 | 3638.4
564871116 | Podklad ze štěrkodrtě ŠD tl. 300 mm | m2 | 1849
567142112 | Podklad ze směsi stmelené cementem SC C 8/10 (KSC I) tl 220 mm | m2 | 24.2
596212211 | Kladení zámkové dlažby pozemních komunikací tl 80 mm skupiny A pl do 100 m2 | m2 | 24.2
69311083 | geotextilie netkaná PP 300g/m2 | m2 | 2446.18
002 | SO 301 ODVODNĚNÍ KOMUNIKACE
fr032 | fr032 | t | 107.268
fr032 | (studny-pi*0,62*0,62*4,5*2-pi*0,9*0,9*4,5*4)*1,9 |  | 107.268
Použití figury:
58344171 | štěrkodrť frakce 0/32 | t | 107.268
583442000 | štěrkodrť frakce 0-63 třída C | t | 237.305
lože | lože | m3 | 9.004
lože | potrubí*1,05*0,1 |  | 9.004
Použití figury:
451573111 | Lože pod potrubí otevřený výkop ze štěrkopísku | m3 | 9.004
174101101 | Zásyp jam, šachet rýh nebo kolem objektů sypaninou se zhutněním | m3 | 181.354
obsyp | obsyp | m3 | 43.973
| dle D1.3.3.f |  | 0
| potrubí*1,05*0,45 |  | 40.517
| 0,4*pi*0,5*0,5*2+0,4*pi*0,75*0,75*4 |  | 3.456
obsyp | Součet |  | 43.973
Použití figury:
175151101 | Obsypání potrubí strojně sypaninou bez prohození, uloženou do 3 m | m3 | 43.973
174101101 | Zásyp jam, šachet rýh nebo kolem objektů sypaninou se zhutněním | m3 | 181.354
583373310R | štěrkopísek frakce 0-22 | t | 87.946
odvoz | odvoz | m3 | 291.004
odvoz | rýhy+studny |  | 291.004
Použití figury:
162701105 | Vodorovné přemístění do 10000 m výkopku/sypaniny z horniny tř. 1 až 4 | m3 | 291.004
167101102 | Nakládání výkopku z hornin tř. 1 až 4 přes 100 m3 | m3 | 291.004
171201201 | Uložení sypaniny na skládky | m3 | 291.004
171201211 | Poplatek za uložení odpadu ze sypaniny na skládce (skládkovné) | t | 494.707
pažení | pažení | m2 | 338.808
pažení | 2*(4,53*1,6+6,84*1,6+27,76*2,3+8,88*1,8+29,54*2)+2*1,5*(2,5+1,7+1+3) |  | 338.808
Použití figury:
151101101 | Zřízení příložného pažení a rozepření stěn rýh hl do 2 m | m2 | 338.808
151101111 | Odstranění příložného pažení a rozepření stěn rýh hl do 2 m | m2 | 338.808
pažení2 | pažení2 | m2 | 219.6
| 1,7*4*4,5*2 |  | 61.2
| 2,2*4*4,5*4 |  | 158.4
pažení2 | Součet |  | 219.6
Použití figury:
151301103 | Zřízení hnaného pažení a rozepření stěn rýh hl přes 4 do 8 m | m2 | 219.6
151301113 | Odstranění hnaného pažení a rozepření stěn rýh hl přes 4 do 8 m | m2 | 219.6
potrubí | potrubí | m | 85.75
| dle D1.3.3.c |  | 0
potrubí | 4,53+6,84+27,76+8,88+29,54+2,5+1,7+1+3 |  | 85.75
Použití figury:
871313121 | Montáž kanalizačního potrubí z PVC těsněné gumovým kroužkem otevřený výkop sklon do 20 % DN 160 | m | 103.75
175151101 | Obsypání potrubí strojně sypaninou bez prohození, uloženou do 3 m | m3 | 43.973
359901211 | Monitoring stoky jakékoli výšky na nové kanalizaci | m | 85.75
451573111 | Lože pod potrubí otevřený výkop ze štěrkopísku | m3 | 9.004
938906143R | Pročištění potrubí DN 130-160 | m | 103.75
286114600 | trubka kanalizace plastová KGEM-160x1000 mm SN8 | kus | 114.125
potrubí2 | potrubí2 | m | 18
potrubí2 | 3*6 |  | 18
Použití figury:
871313121 | Montáž kanalizačního potrubí z PVC těsněné gumovým kroužkem otevřený výkop sklon do 20 % DN 160 | m | 103.75
871315221R | montáž potrubí uvnitř šachty vč. tvarovek | m | 18
938906143R | Pročištění potrubí DN 130-160 | m | 103.75
286114600 | trubka kanalizace plastová KGEM-160x1000 mm SN8 | kus | 114.125
rýhy | rýhy | m3 | 177.874
| dle D1.3.3.c |  | 0
rýhy | 1,05*(4,53*1,6+6,84*1,6+27,76*2,3+8,88*1,8+29,54*2)+1,05*1,5*(2,5+1,7+1+3) |  | 177.874
Použití figury:
132254205 | Hloubení zapažených rýh š do 2000 mm v hornině třídy těžitelnosti I, skupiny 3 objem do 1000 m3 | m3 | 177.874
162701105 | Vodorovné přemístění do 10000 m výkopku/sypaniny z horniny tř. 1 až 4 | m3 | 291.004
174101101 | Zásyp jam, šachet rýh nebo kolem objektů sypaninou se zhutněním | m3 | 181.354
studny | studny | m3 | 113.13
| dle D1.3.3.f |  | 0
| 1,7*1,7*4,5*2 |  | 26.01
| 2,2*2,2*4,5*4 |  | 87.12
studny | Součet |  | 113.13
Použití figury:
134702112 | Vykopávky do 4 m2 pro studny nespouštěné v hornině třídy těžitelnosti I a II skupiny 1 - 4 s hnaným pažením hl přes 2 do 6 m | m3 | 113.13
162701105 | Vodorovné přemístění do 10000 m výkopku/sypaniny z horniny tř. 1 až 4 | m3 | 291.004
174101101 | Zásyp jam, šachet rýh nebo kolem objektů sypaninou se zhutněním | m3 | 181.354
58344171 | štěrkodrť frakce 0/32 | t | 107.268
zásyp | zásyp | m3 | 181.354
zásyp | rýhy+studny-obsyp-lože-pi*0,62*0,62*4,5*2-pi*0,9*0,9*4,5*4 |  | 181.354
Použití figury:
174101101 | Zásyp jam, šachet rýh nebo kolem objektů sypaninou se zhutněním | m3 | 181.354
583442000 | štěrkodrť frakce 0-63 třída C | t | 237.305
003 | SO 302 VÝMĚNA VODOVODU
lože | lože | m3 | 26.158
lože | pe160*1,1*0,1 |  | 26.158
Použití figury:
451573111 | Lože pod potrubí otevřený výkop ze štěrkopísku | m3 | 26.158
174101101 | Zásyp jam, šachet rýh nebo kolem objektů sypaninou se zhutněním | m3 | 272.043
obsyp | obsyp | m3 | 120.327
obsyp | pe160*1,1*0,46 |  | 120.327
Použití figury:
175151101 | Obsypání potrubí strojně sypaninou bez prohození, uloženou do 3 m | m3 | 120.327
174101101 | Zásyp jam, šachet rýh nebo kolem objektů sypaninou se zhutněním | m3 | 272.043
58337344 | štěrkopísek frakce 0/32 | t | 228.621
pažení | pažení | m2 | 760.96
| dle D1.9.2.d |  | 0
pažení | 2*1,6*pe160 |  | 760.96
Použití figury:
151101101 | Zřízení příložného pažení a rozepření stěn rýh hl do 2 m | m2 | 760.96
151101111 | Odstranění příložného pažení a rozepření stěn rýh hl do 2 m | m2 | 760.96
pe160 | pe160 | m | 237.8
| dle 1.9.2.c |  | 0
pe160 | 237,3+0,5 |  | 237.8
Použití figury:
871321211 | Montáž potrubí z PE100 SDR 11 otevřený výkop svařovaných elektrotvarovkou D 160 x 14,6 mm | m | 237.8
132254205 | Hloubení zapažených rýh š do 2000 mm v hornině třídy těžitelnosti I skupiny 3 objem do 1000 m3 | m3 | 418.528
151101101 | Zřízení příložného pažení a rozepření stěn rýh hl do 2 m | m2 | 760.96
175151101 | Obsypání potrubí strojně sypaninou bez prohození, uloženou do 3 m | m3 | 120.327
451573111 | Lože pod potrubí otevřený výkop ze štěrkopísku | m3 | 26.158
892351111 | Tlaková zkouška vodou potrubí DN 150 nebo 200 | m | 237.8
892353122 | Proplach a dezinfekce vodovodního potrubí DN 150 nebo 200 | m | 237.8
899721111 | Signalizační vodič DN do 150 mm na potrubí | m | 618.28
899722114 | Krytí potrubí z plastů výstražnou fólií z PVC 40 cm | m | 261.58
28613560 | potrubí dvouvrstvé PE100 RC SDR11 160x14,6 dl 12m | m | 249.69
rýha | rýha | m3 | 418.528
| dle D1.9.2.d |  | 0
rýha | pe160*1,6*1,1 |  | 418.528
Použití figury:
132254205 | Hloubení zapažených rýh š do 2000 mm v hornině třídy těžitelnosti I skupiny 3 objem do 1000 m3 | m3 | 418.528
162751137 | Vodorovné přemístění přes 9 000 do 10000 m výkopku/sypaniny z horniny třídy těžitelnosti II skupiny 4 a 5 | m3 | 418.528
167151112 | Nakládání výkopku z hornin třídy těžitelnosti II skupiny 4 a 5 přes 100 m3 | m3 | 418.528
171201201 | Uložení sypaniny na skládky | m3 | 418.528
171201231 | Poplatek za uložení zeminy a kamení na recyklační skládce (skládkovné) kód odpadu 17 05 04 | t | 711.498
174101101 | Zásyp jam, šachet rýh nebo kolem objektů sypaninou se zhutněním | m3 | 272.043
004 | SO 401 VEŘEJNÉ OSVĚTLENÍ
cyky315 | cyky315 | m | 108.5
| přepočteno koeficientem 1,1 |  | 0
| dle D1.4.2.c |  | 0
| 6*6+6*2 |  | 48
| 6*6+7*2+7*1,5 |  | 60.5
cyky315 | Součet |  | 108.5
Použití figury:
341110300 | kabel silový s Cu jádrem CYKY 3x1,5 mm2 | m | 108.5
210810005 | Montáž měděných kabelů CYKY, CYKYD, CYKYDY, NYM, NYY, YSLY 750 V 3x1,5 mm2 uložených volně | m | 108.5
741128021 | Příplatek k montáži kabelů za zatažení vodiče a kabelu do 0,75 kg | m | 352.4
cyky410 | cyky410 | m | 65.9
| přepočteno koeficientem 1,1 |  | 0
| dle D1.4.2.b |  | 0
cyky410 | 30+15,4+14,5+6*1 |  | 65.9
Použití figury:
34111076 | kabel silový s Cu jádrem 1 kV 4x10mm2 | m | 65.9
210220002 | Montáž uzemňovacích vedení vodičů FeZn pomocí svorek na povrchu drátem nebo lanem do 10 mm | m | 243.9
210812033 | Montáž kabel Cu plný kulatý do 1 kV 4x6 až 10 mm2 uložený volně nebo v liště (CYKY) | m | 65.9
460150163 | Hloubení kabelových zapažených i nezapažených rýh ručně š 35 cm, hl 80 cm, v hornině tř 3 | m | 189.5
741128021 | Příplatek k montáži kabelů za zatažení vodiče a kabelu do 0,75 kg | m | 352.4
345713530R | trubka elektroinstalační ohebná d75mm | m | 268.29
cyky416 | cyky416 | m | 178
| přepočteno koeficientem 1,1 |  | 0
| dle D1.4.2.b |  | 0
cyky416 | 59,8+25+25,2+28+29+11*1 |  | 178
Použití figury:
34111080 | kabel instalační jádro Cu plné izolace PVC plášť PVC 450/750V (CYKY) 4x16mm2 | m | 178
210220002 | Montáž uzemňovacích vedení vodičů FeZn pomocí svorek na povrchu drátem nebo lanem do 10 mm | m | 243.9
210812035 | Montáž kabelu Cu plného nebo laněného do 1 kV žíly 4x16 mm2 (např. CYKY) bez ukončení uloženého volně nebo v liště | m | 178
460150163 | Hloubení kabelových zapažených i nezapažených rýh ručně š 35 cm, hl 80 cm, v hornině tř 3 | m | 189.5
741128021 | Příplatek k montáži kabelů za zatažení vodiče a kabelu do 0,75 kg | m | 352.4
345713530R | trubka elektroinstalační ohebná d75mm | m | 268.29
dvk110 | dvk110 | m | 74.8
| přepočteno koeficientem 1,1 |  | 0
| dle D1.4.2.a |  | 0
dvk110 | 2*(4,2+2,5+2,5+6,5+4,7+17) |  | 74.8
Použití figury:
345713550R | trubka elektroinstalační d110mm | m | 74.8
460150163 | Hloubení kabelových zapažených i nezapažených rýh ručně š 35 cm, hl 80 cm, v hornině tř 3 | m | 189.5
460150303 | Hloubení kabelových zapažených i nezapažených rýh ručně š 50 cm, hl 120 cm, v hornině tř 3 | m | 37.4
460791114 | Montáž trubek ochranných plastových uložených volně do rýhy tuhých D přes 90 do 110 mm uložených do rýhy | m | 74.8
899623161R | Obetonování chrániček betonem prostým tř. C 20/25 v otevřeném výkopu | m3 | 4.675
dvr75 | dvr75 | m | 243.9
| přepočteno koeficientem 1,1 |  | 0
dvr75 | cyky410+cyky416 |  | 243.9
Použití figury:
345713530R | trubka elektroinstalační ohebná d75mm | m | 243.9
460520173 | Montáž trubek ochranných plastových ohebných do 90 mm uložených do rýhy | m | 243.9
rýha1 | rýha1 | m | 189.5
rýha1 | cyky410+cyky416-11-6-dvk110*0,5 |  | 189.5
Použití figury:
460150163 | Hloubení kabelových zapažených i nezapažených rýh ručně š 35 cm, hl 80 cm, v hornině tř 3 | m | 189.5
210021063 | Osazení výstražné fólie z PVC | m | 226.9
460010024 | Vytyčení trasy vedení kabelového podzemního v zastavěném prostoru | km | 0.227
460421101 | Lože kabelů z písku nebo štěrkopísku tl 10 cm nad kabel, bez zakrytí, šířky lože do 65 cm | m | 189.5
460560163 | Zásyp rýh ručně šířky 35 cm, hloubky 80 cm, z horniny třídy 3 | m | 189.5
460620013 | Provizorní úprava terénu se zhutněním, v hornině tř 3 | m2 | 226.9
693113110R | výstražná fólie z polyethylenu šíře 33 cm s potiskem | m | 249.59
rýha2 | rýha2 | m | 37.4
rýha2 | dvk110*0,5 |  | 37.4
Použití figury:
460150303 | Hloubení kabelových zapažených i nezapažených rýh ručně š 50 cm, hl 120 cm, v hornině tř 3 | m | 37.4
210021063 | Osazení výstražné fólie z PVC | m | 226.9
460010024 | Vytyčení trasy vedení kabelového podzemního v zastavěném prostoru | km | 0.227
460560303 | Zásyp rýh ručně šířky 50 cm, hloubky 120 cm, z horniny třídy 3 | m | 37.4
460620013 | Provizorní úprava terénu se zhutněním, v hornině tř 3 | m2 | 226.9
693113110R | výstražná fólie z polyethylenu šíře 33 cm s potiskem | m | 249.59
zemnič | zemnič | m | 243.9
zemnič | cyky410+cyky416 |  | 243.9
Použití figury:
210220002 | Montáž uzemňovacích vedení vodičů FeZn pomocí svorek na povrchu drátem nebo lanem do 10 mm | m | 243.9
354410730 | drát průměr 10 mm FeZn | kg | 151.218