## Rekapitulace stavby
Export Komplet | [27 empty] | 2.0 | ZAMOK |  |  |  |  | False | False | {5e267b81-f251-4c79-9419-700b66225aef}
[33 empty] | 0,01 | 21
[33 empty] | 0,01 | 15
|  | REKAPITULACE STAVBY | [17 empty] | v --- níže se nacházejí doplnkové a pomocné údaje k sestavám --- v | [11 empty] | Návod na vyplnění | 0,001
|  | Kód: |  |  |  |  | 20181131 | [24 empty] | Měnit lze pouze buňky se žlutým podbarvením! 1) na prvním listu Rekapitulace stavby vyplňte v sestavě a) Souhrnný list - údaje o Uchazeči (přenesou se do ostatních sestav i v jiných listech) b) Rekapitulace objektů - potřebné Ostatní náklady 2) na vybraných listech vyplňte v sestavě a) Krycí list - údaje o Uchazeči, pokud se liší od údajů o Uchazeči na Souhrnném listu (údaje se přenesou do ostatních sestav v daném listu) b) Rekapitulace rozpočtu - potřebné Ostatní náklady c) Celkové náklady za stavbu - ceny u položek - množství, pokud má žluté podbarvení - a v případě potřeby poznámku (ta je ve skrytém sloupci) | 0,01
|  | Stavba: |  |  |  |  | Rekonstrukce ul. Chrjukinova, Ostrava-Zábřeh – 1. ETAPA | [25 empty] | 0,01
|  | KSO: | [13 empty] | CC-CZ: | [16 empty] | 0,01
|  | Místo: |  |  |  |  | ul. Chrjukinova | [8 empty] | Datum: |  | 11. 3. 2021 | [14 empty] | 0,01
0,01
|  | Zadavatel: | [13 empty] | IČ: | [16 empty] | 0,01
|  |  | Městský obvod Ostrava – Jih | [12 empty] | DIČ: | [16 empty] | 0,01
0,01
|  | Uchazeč: | [13 empty] | IČ: |  | Vyplň údaj | [14 empty] | 0,01
|  |  | Vyplň údaj | [12 empty] | DIČ: |  | Vyplň údaj | [14 empty] | 0,01
False
|  | Projektant: | [13 empty] | IČ: | [16 empty] | False
|  |  | Ing. Roman Fildán | [12 empty] | DIČ: | [16 empty] | True
0,01
|  | Zpracovatel: | [13 empty] | IČ: | [16 empty] | 0,01
|  |  | Ing. Roman Fildán | [12 empty] | DIČ: | [16 empty] | True
Poznámka:
|  | Cena bez DPH | [13 empty] | 0
[8 empty] | Sazba daně |  |  | Základ daně |  |  |  |  | Výše daně
|  | DPH |  | základní |  |  |  | 21% |  |  | 0 |  |  |  |  | 0
|  |  |  | snížená |  |  |  | 15% |  |  | 0 |  |  |  |  | 0
|  |  |  | zákl. přenesená |  |  |  | 21% |  |  | 0 |  |  |  |  | 0
|  |  |  | sníž. přenesená |  |  |  | 15% |  |  | 0 |  |  |  |  | 0
|  |  |  | nulová |  |  |  | 0% |  |  | 0 |  |  |  |  | 0
|  | Cena s DPH | [6 empty] | v |  |  | CZK |  |  |  | 0
|  | Projektant | [11 empty] | Zpracovatel
|  | Datum a podpis: | [7 empty] | Razítko |  |  |  | Datum a podpis: |  |  | Razítko
|  | Objednavatel | [11 empty] | Uchazeč
|  | Datum a podpis: | [7 empty] | Razítko |  |  |  | Datum a podpis: |  |  | Razítko
REKAPITULACE OBJEKTŮ STAVBY A SOUPISŮ PRACÍ
| Kód: | [6 empty] | 20181131
| Stavba: | [6 empty] | Rekonstrukce ul. Chrjukinova, Ostrava-Zábřeh – 1. ETAPA
| Místo: | [6 empty] | ul. Chrjukinova | [6 empty] | Datum: |  | 11. 3. 2021
| Zadavatel: | [6 empty] | Městský obvod Ostrava – Jih | [6 empty] | Projektant: |  | Ing. Roman Fildán |  |  | Informatívní údaje z listů zakázek
| Uchazeč: | [13 empty] | Zpracovatel: |  | Ing. Roman Fildán
| Kód |  |  |  | Popis | [7 empty] | Cena bez DPH [CZK] |  |  |  |  | Cena s DPH [CZK] | Typ | z toho Ostat. náklady [CZK] | DPH [CZK] | Normohodiny [h] | DPH základní [CZK] | DPH snížená [CZK] | DPH základní přenesená [CZK] | DPH snížená přenesená [CZK] | Základna DPH základní | Základna DPH snížená | Základna DPH zákl. přenesená | Základna DPH sníž. přenesená | Základna DPH nulová
| Náklady z rozpočtů | [11 empty] | 0 |  |  |  |  | 0 |  | 0 | 0 | 0 | 0 | 0 | 0 | 0 | 0 | 0 | 0 | 0 | 0 |  | D | 0 | ###NOIMPORT### | IMPORT | {5e267b81-f251-4c79-9419-700b66225aef} | {00000000-0000-0000-0000-000000000000}
/ |  | 000 |  |  |  | vedlejší rozpočtové náklady | [6 empty] | 0 |  |  |  |  | 0 | STA | 0 | 0 | 0 | 0 | 0 | 0 | 0 | 0 | 0 | 0 | 0 | 0 |  |  | 1 |  | IMPORT | {899c06a0-b0e4-42ab-a0df-e3a6f81e00fd} | {5e267b81-f251-4c79-9419-700b66225aef} | 2
/ |  | 001 |  |  |  | SO 101 ZPEVNĚNÉ PLOCHY | [6 empty] | 0 |  |  |  |  | 0 | STA | 0 | 0 | 0 | 0 | 0 | 0 | 0 | 0 | 0 | 0 | 0 | 0 |  |  | 1 |  | IMPORT | {bccdfabb-ad7c-4a94-a5f1-c04a6317615a} | {5e267b81-f251-4c79-9419-700b66225aef} | 2
/ |  | 002 |  |  |  | SO 301 PŘELOŽKA JEDNOTNÉ KANALIZACE | [6 empty] | 0 |  |  |  |  | 0 | STA | 0 | 0 | 0 | 0 | 0 | 0 | 0 | 0 | 0 | 0 | 0 | 0 |  |  | 1 |  | IMPORT | {e561551f-e436-431b-9523-fda2a9092db1} | {5e267b81-f251-4c79-9419-700b66225aef} | 2
/ |  | 003 |  |  |  | SO 302 DEŠŤOVÁ KANALIZACE | [6 empty] | 0 |  |  |  |  | 0 | STA | 0 | 0 | 0 | 0 | 0 | 0 | 0 | 0 | 0 | 0 | 0 | 0 |  |  | 1 |  | IMPORT | {c3e4df78-a1ca-4776-913a-b47d7a2988e9} | {5e267b81-f251-4c79-9419-700b66225aef} | 2
/ |  | 004 |  |  |  | SO 401 VEŘEJNÉ OSVĚTLENÍ | [6 empty] | 0 |  |  |  |  | 0 | STA | 0 | 0 | 0 | 0 | 0 | 0 | 0 | 0 | 0 | 0 | 0 | 0 |  |  | 1 |  | IMPORT | {1c9e25fe-b4d3-43e3-8760-8182b062b9d5} | {5e267b81-f251-4c79-9419-700b66225aef} | 2
/ |  | 005 |  |  |  | 5-LETÁ UDRŽOVACÍ PÉČE | [6 empty] | 0 |  |  |  |  | 0 | STA | 0 | 0 | 0 | 0 | 0 | 0 | 0 | 0 | 0 | 0 | 0 | 0 |  |  | 1 |  | IMPORT | {f9f8733b-1188-4175-b5c0-09c3ca4c08f2} | {5e267b81-f251-4c79-9419-700b66225aef} | 2

## 000 - vedlejší rozpočtové...
[18 empty] | {899c06a0-b0e4-42ab-a0df-e3a6f81e00fd} | [5 empty] | ploty | ploty | m | 200 | 2
2
| KRYCÍ LIST SOUPISU PRACÍ | [7 empty] | v --- níže se nacházejí doplnkové a pomocné údaje k sestavám --- v | [8 empty] | False
Stavba:
Rekonstrukce ul. Chrjukinova, Ostrava-Zábřeh – 1. ETAPA
Objekt:
000 - vedlejší rozpočtové náklady
| KSO: |  |  |  |  | CC-CZ:
| Místo: |  | ul. Chrjukinova |  |  | Datum: | 11. 3. 2021
| Zadavatel: |  |  |  |  | IČ:
|  | Městský obvod Ostrava – Jih |  |  |  | DIČ:
| Uchazeč: |  |  |  |  | IČ: | Vyplň údaj
|  | Vyplň údaj |  |  |  | DIČ: | Vyplň údaj
| Projektant: |  |  |  |  | IČ:
|  | Ing. Roman Fildán |  |  |  | DIČ:
| Zpracovatel: |  |  |  |  | IČ:
|  | Ing. Roman Fildán |  |  |  | DIČ:
Poznámka:
| Cena bez DPH | [5 empty] | 0
|  |  | Základ daně |  |  | Sazba daně | Výše daně
| DPH | základní | 0 |  |  | 21% | 0
|  | snížená | 0 |  |  | 15% | 0
|  | zákl. přenesená | 0 |  |  | 21% | 0
|  | sníž. přenesená | 0 |  |  | 15% | 0
|  | nulová | 0 |  |  | 0% | 0
| Cena s DPH |  |  | v | CZK |  | 0
| Projektant |  |  | Zpracovatel
| Datum a podpis: |  | Razítko | Datum a podpis: |  |  | Razítko
| Objednavatel |  |  | Uchazeč
| Datum a podpis: |  | Razítko | Datum a podpis: |  |  | Razítko
REKAPITULACE ČLENĚNÍ SOUPISU PRACÍ
Stavba:
Rekonstrukce ul. Chrjukinova, Ostrava-Zábřeh – 1. ETAPA
Objekt:
000 - vedlejší rozpočtové náklady
Místo: |  |  | ul. Chrjukinova |  |  | Datum: | 11. 3. 2021
Zadavatel: |  |  | Městský obvod Ostrava – Jih |  |  | Projektant: | Ing. Roman Fildán
Uchazeč: |  |  | Vyplň údaj |  |  | Zpracovatel: | Ing. Roman Fildán
Kód dílu - Popis | [6 empty] | Cena celkem [CZK]
Náklady ze soupisu prací | [6 empty] | 0 | [11 empty] | -1
| HSV - Práce a dodávky HSV | [5 empty] | 0
| 1 - VRN | [5 empty] | 0
SOUPIS PRACÍ
Stavba:
Rekonstrukce ul. Chrjukinova, Ostrava-Zábřeh – 1. ETAPA
Objekt:
000 - vedlejší rozpočtové náklady
Místo: |  |  | ul. Chrjukinova |  |  | Datum: | 11. 3. 2021
Zadavatel: |  |  | Městský obvod Ostrava – Jih |  |  | Projektant: | Ing. Roman Fildán
Uchazeč: |  |  | Vyplň údaj |  |  | Zpracovatel: | Ing. Roman Fildán
PČ | Typ | Kód | Popis | MJ | Množství | J.cena [CZK] | Cena celkem [CZK] | Cenová soustava |  | DPH | J. Nh [h] | Nh celkem [h] | J. hmotnost [t] | Hmotnost celkem [t] | J. suť [t] | Suť Celkem [t]
Náklady soupisu celkem | [6 empty] | 0 |  |  |  |  | 0 |  | 0.03 |  | 0 |  | D | -1 | [15 empty] | 0
| D | HSV | Práce a dodávky HSV |  |  |  | 0 |  |  |  |  | 0 |  | 0.03 |  | 0 | 5 | D | 0 |  |  |  | ROZPOCET | [11 empty] | 0
| D | 1 | VRN |  |  |  | 0 |  |  |  |  | 0 |  | 0.03 |  | 0 | 5 | D | 1 |  |  |  | ROZPOCET | [11 empty] | 0
1 | M | 001 | Vytýčení stávajících inženýrských sítí. | kpl | 1 |  | 0 |  |  | základní |  | 0 | 0 | 0 | 0 | 0 | 8 | M | 2 |  |  |  | ROZPOCET | [5 empty] | 0 | 0 | 0 | 0 | 0 | 1 | 0 | 4 | -1489502870
2 | M | 002 | Administrativní činnost pro zajištění záborů pozemků, uzavírek komunikací a dopravních opatření | kpl | 1 |  | 0 |  |  | základní |  | 0 | 0 | 0 | 0 | 0 | 8 | M | 2 |  |  |  | ROZPOCET | [5 empty] | 0 | 0 | 0 | 0 | 0 | 1 | 0 | 4 | 2113989343
3 | M | 022 | aktualizace dokladových částí projektové dokumentace | kpl | 1 |  | 0 |  |  | základní |  | 0 | 0 | 0 | 0 | 0 | 8 | M | 2 |  |  |  | ROZPOCET | [5 empty] | 0 | 0 | 0 | 0 | 0 | 1 | 0 | 4 | -758864500
4 | M | 003 | Koordinační a kompletační činnost dodavatele | kpl | 1 |  | 0 |  |  | základní |  | 0 | 0 | 0 | 0 | 0 | 8 | M | 2 |  |  |  | ROZPOCET | [5 empty] | 0 | 0 | 0 | 0 | 0 | 1 | 0 | 4 | -1675768808
5 | M | 004 | Náklady na veškeré energie související s realizací akce | kpl | 1 |  | 0 |  |  | základní |  | 0 | 0 | 0 | 0 | 0 | 8 | M | 2 |  |  |  | ROZPOCET | [5 empty] | 0 | 0 | 0 | 0 | 0 | 1 | 0 | 4 | -288517001
6 | M | 005 | Zábory cizích pozemků (veřejných i soukromých) | kpl | 1 |  | 0 |  |  | základní |  | 0 | 0 | 0 | 0 | 0 | 8 | M | 2 |  |  |  | ROZPOCET | [5 empty] | 0 | 0 | 0 | 0 | 0 | 1 | 0 | 4 | -642293344
7 | M | 006 | Geodetické zaměření realizovaných objektů | kpl | 1 |  | 0 |  |  | základní |  | 0 | 0 | 0 | 0 | 0 | 8 | M | 2 |  |  |  | ROZPOCET | [5 empty] | 0 | 0 | 0 | 0 | 0 | 1 | 0 | 4 | -810285793
8 | M | 007 | Zpracování dokumentace skutečného provedení stavby | kpl | 1 |  | 0 |  |  | základní |  | 0 | 0 | 0 | 0 | 0 | 8 | M | 2 |  |  |  | ROZPOCET | [5 empty] | 0 | 0 | 0 | 0 | 0 | 1 | 0 | 4 | 512206332
9 | M | 008 | Vyhotovení geometrických plánů pro vklad do KN | kpl | 1 |  | 0 |  |  | základní |  | 0 | 0 | 0 | 0 | 0 | 8 | M | 2 |  |  |  | ROZPOCET | [5 empty] | 0 | 0 | 0 | 0 | 0 | 1 | 0 | 4 | 1203482436
10 | M | 009 | Statické zatěžovací zkoušky zhutnění | kus | 10 |  | 0 |  |  | základní |  | 0 | 0 | 0 | 0 | 0 | 8 | M | 2 |  |  |  | ROZPOCET | [5 empty] | 0 | 0 | 0 | 0 | 0 | 1 | 0 | 4 | 1862515420
| VV |  | pláň | [14 empty] | VV | 2 | 1 | True | 0 | ROZPOCET
| VV |  | 5 |  | 5 | [12 empty] | VV | 2 | 2 | True | 0 | ROZPOCET
| VV |  | na konstrukčních vrstvách | [14 empty] | VV | 2 | 1 | True | 0 | ROZPOCET
| VV |  | 5 |  | 5 | [12 empty] | VV | 2 | 2 | True | 0 | ROZPOCET
| VV |  | Součet |  | 10 | [12 empty] | VV | 2 | 4 | True | 1 | ROZPOCET
11 | M | 010 | Dočasné dopravní značení a čištění tohoto značení po dobu realizace akce | kpl | 1 |  | 0 |  |  | základní |  | 0 | 0 | 0 | 0 | 0 | 8 | M | 2 |  |  |  | ROZPOCET | [5 empty] | 0 | 0 | 0 | 0 | 0 | 1 | 0 | 4 | 245230922
12 | M | 011 | Opatření k zajištění bezpečnosti účastníků realizace akce a veřejnosti (zejména zajištění staveniště, Náklady na zajištění bezpečnosti silničního provozu, Provizorní ohrazení výkopu, lávky, tabulky) | kpl | 1 |  | 0 |  |  | základní |  | 0 | 0 | 0 | 0 | 0 | 8 | M | 2 |  |  |  | ROZPOCET | [5 empty] | 0 | 0 | 0 | 0 | 0 | 1 | 0 | 4 | 1660127391
13 | M | 012 | Informační tabule s údaji o stavbě (velikost cca 1,5 x 1 m – dle grafického návrhu investora) | kus | 1 |  | 0 |  |  | základní |  | 0 | 0 | 0 | 0 | 0 | 8 | M | 2 |  |  |  | ROZPOCET | [5 empty] | 0 | 0 | 0 | 0 | 0 | 1 | 0 | 4 | 884077383
14 | M | 013 | zařízení staveniště zhotovitele - chemické WC | kpl | 1 |  | 0 |  |  | základní |  | 0 | 0 | 0 | 0 | 0 | 8 | M | 2 |  |  |  | ROZPOCET | [5 empty] | 0 | 0 | 0 | 0 | 0 | 1 | 0 | 4 | -1849856581
15 | M | 014 | Náklady za vypouštění čerpané podzemní vody do veřejné kanalizace | kpl | 1 |  | 0 |  |  | základní |  | 0 | 0 | 0 | 0 | 0 | 8 | M | 2 |  |  |  | ROZPOCET | [5 empty] | 0 | 0 | 0 | 0 | 0 | 1 | 0 | 4 | 2058166768
16 | M | 015 | dočasné zajištění podzemních sítí proti poškození | kpl | 1 |  | 0 |  |  | základní |  | 0 | 0 | 0 | 0 | 0 | 8 | M | 2 |  |  |  | ROZPOCET | [5 empty] | 0 | 0 | 0 | 0 | 0 | 1 | 0 | 4 | -1152617269
17 | M | 016 | Čistění komunikací | kpl | 1 |  | 0 |  |  | základní |  | 0 | 0 | 0 | 0 | 0 | 8 | M | 2 |  |  |  | ROZPOCET | [5 empty] | 0 | 0 | 0 | 0 | 0 | 1 | 0 | 4 | 1378910258
18 | M | 017 | Náklady na vytýčení stavby | kpl | 1 |  | 0 |  |  | základní |  | 0 | 0 | 0 | 0 | 0 | 8 | M | 2 |  |  |  | ROZPOCET | [5 empty] | 0 | 0 | 0 | 0 | 0 | 1 | 0 | 4 | 2116175152
19 | M | 018 | Náklady na projektovou (dílenskou) dokumentaci zhotovitele | kpl | 1 |  | 0 |  |  | základní |  | 0 | 0 | 0 | 0 | 0 | 8 | M | 2 |  |  |  | ROZPOCET | [5 empty] | 0 | 0 | 0 | 0 | 0 | 1 | 0 | 4 | 1609900914
20 | M | 019 | Pasportizace území před zahájením stavby dle požadavku odboru dopravy | kpl | 1 |  | 0 |  |  | základní |  | 0 | 0 | 0 | 0 | 0 | 8 | M | 2 |  |  |  | ROZPOCET | [5 empty] | 0 | 0 | 0 | 0 | 0 | 1 | 0 | 4 | -602394156
21 | M | 020 | dozor pracovníka odborného bezpečnostního dohledu – měření metanu. | kpl | 1 |  | 0 |  |  | základní |  | 0 | 0 | 0 | 0 | 0 | 8 | M | 2 |  |  |  | ROZPOCET | [5 empty] | 0 | 0 | 0 | 0 | 0 | 1 | 0 | 4 | 244632157
22 | K | 119003227 | Mobilní plotová zábrana vyplněná dráty výšky do 2,2 m pro zabezpečení výkopu zřízení | m | 200 |  | 0 |  |  | základní |  | 0 | 0.00015 | 0.03 | 0 | 0 | 4 | K | 2 |  |  |  | ROZPOCET | [5 empty] | 0 | 0 | 0 | 0 | 0 | 1 | 0 | 4 | 2032237455
| VV | ploty | 200 |  | 200 | [12 empty] | VV | 2 | 2 | True | 1 | ROZPOCET
23 | K | 119003228 | Mobilní plotová zábrana vyplněná dráty výšky do 2,2 m pro zabezpečení výkopu odstranění | m | 200 |  | 0 |  |  | základní |  | 0 | 0 | 0 | 0 | 0 | 4 | K | 2 |  |  |  | ROZPOCET | [5 empty] | 0 | 0 | 0 | 0 | 0 | 1 | 0 | 4 | 1551214786
| VV |  | ploty |  | 200 | [12 empty] | VV | 2 | 2 | True | 1 | ROZPOCET
24 | K | R001N | náklady za pronájem mobilního oplocení po dobu 4 měsíců | kpl | 1 |  | 0 |  |  | základní |  | 0 | 0 | 0 | 0 | 0 | 4 | K | 2 |  |  |  | ROZPOCET | [5 empty] | 0 | 0 | 0 | 0 | 0 | 1 | 0 | 4 | 1978392380

## 001 - SO 101 ZPEVNĚNÉ PLOCHY
[18 empty] | {bccdfabb-ad7c-4a94-a5f1-c04a6317615a} | [5 empty] | asfalt | asfalt | m2 | 642,5 | 2
[18 empty] | 2 | [5 empty] | bo1530 | bo1530 | m | 257,2 | 2
| KRYCÍ LIST SOUPISU PRACÍ | [7 empty] | v --- níže se nacházejí doplnkové a pomocné údaje k sestavám --- v | [8 empty] | False | [5 empty] | bo825 | bo825 | m | 172,7 | 2
[24 empty] | drenáž | drenáž | m | 159,03 | 2
| Stavba: | [22 empty] | fréza | fréza | m2 | 535,5 | 2
|  | Rekonstrukce ul. Chrjukinova, Ostrava-Zábřeh – 1. ETAPA | [21 empty] | chráničky | chráničky | m | 6,2 | 2
| Objekt: | [22 empty] | keře | keře | kus | 190 | 2
|  | 001 - SO 101 ZPEVNĚNÉ PLOCHY | [21 empty] | kostky | kostky | m | 209,9 | 2
[24 empty] | lože | lože | m3 | 2,385 | 2
| KSO: |  |  |  |  | CC-CZ: | [17 empty] | napojení | napojení | m | 13,8 | 2
| Místo: |  | ul. Chrjukinova |  |  | Datum: | 11. 3. 2021 | [16 empty] | odkop | odkop | m3 | 786,151 | 2
[24 empty] | odvoz | odvoz | m3 | 842,05 | 2
| Zadavatel: |  |  |  |  | IČ: | [17 empty] | parking | parking | m2 | 153,5 | 2
|  | Městský obvod Ostrava – Jih |  |  |  | DIČ: | [17 empty] | pěší | pěší | m2 | 247 | 2
[24 empty] | rýhy | rýhy | m3 | 55,899 | 2
| Uchazeč: |  |  |  |  | IČ: | Vyplň údaj | [16 empty] | slepci | slepci | m2 | 9,5 | 2
|  | Vyplň údaj |  |  |  | DIČ: | Vyplň údaj | [16 empty] | textilie | textilie | m2 | 367,995 | 2
[24 empty] | textilie2 | textilie2 | m2 | 1052,5 | 2
| Projektant: |  |  |  |  | IČ: | [17 empty] | trávník | trávník | ,2 | 97 | 2
|  | Ing. Roman Fildán |  |  |  | DIČ: | [17 empty] | voda | voda | m3 | 2,145 | 2
[24 empty] | zásyp | zásyp | m3 | 53,514 | 2
| Zpracovatel: |  |  |  |  | IČ:
|  | Ing. Roman Fildán |  |  |  | DIČ:
Poznámka:
| Cena bez DPH | [5 empty] | 0
|  |  | Základ daně |  |  | Sazba daně | Výše daně
| DPH | základní | 0 |  |  | 21% | 0
|  | snížená | 0 |  |  | 15% | 0
|  | zákl. přenesená | 0 |  |  | 21% | 0
|  | sníž. přenesená | 0 |  |  | 15% | 0
|  | nulová | 0 |  |  | 0% | 0
| Cena s DPH |  |  | v | CZK |  | 0
| Projektant |  |  | Zpracovatel
| Datum a podpis: |  | Razítko | Datum a podpis: |  |  | Razítko
| Objednavatel |  |  | Uchazeč
| Datum a podpis: |  | Razítko | Datum a podpis: |  |  | Razítko
REKAPITULACE ČLENĚNÍ SOUPISU PRACÍ
Stavba:
Rekonstrukce ul. Chrjukinova, Ostrava-Zábřeh – 1. ETAPA
Objekt:
001 - SO 101 ZPEVNĚNÉ PLOCHY
Místo: |  |  | ul. Chrjukinova |  |  | Datum: | 11. 3. 2021
Zadavatel: |  |  | Městský obvod Ostrava – Jih |  |  | Projektant: | Ing. Roman Fildán
Uchazeč: |  |  | Vyplň údaj |  |  | Zpracovatel: | Ing. Roman Fildán
Kód dílu - Popis | [6 empty] | Cena celkem [CZK]
Náklady ze soupisu prací | [6 empty] | 0 | [11 empty] | -1
| HSV - Práce a dodávky HSV | [5 empty] | 0
| 1 - Zemní práce | [5 empty] | 0
| 2 - Zakládání | [5 empty] | 0
| 4 - Vodorovné konstrukce | [5 empty] | 0
| 5 - Komunikace pozemní | [5 empty] | 0
| 8 - Trubní vedení | [5 empty] | 0
| 9 - Ostatní konstrukce a práce, bourání | [5 empty] | 0
| 997 - Přesun sutě | [5 empty] | 0
| 998 - Přesun hmot | [5 empty] | 0
| M - Práce a dodávky M | [5 empty] | 0
| 46-M - Zemní práce při extr.mont.pracích | [5 empty] | 0
SOUPIS PRACÍ
Stavba:
Rekonstrukce ul. Chrjukinova, Ostrava-Zábřeh – 1. ETAPA
Objekt:
001 - SO 101 ZPEVNĚNÉ PLOCHY
Místo: |  |  | ul. Chrjukinova |  |  | Datum: | 11. 3. 2021
Zadavatel: |  |  | Městský obvod Ostrava – Jih |  |  | Projektant: | Ing. Roman Fildán
Uchazeč: |  |  | Vyplň údaj |  |  | Zpracovatel: | Ing. Roman Fildán
PČ | Typ | Kód | Popis | MJ | Množství | J.cena [CZK] | Cena celkem [CZK] | Cenová soustava |  | DPH | J. Nh [h] | Nh celkem [h] | J. hmotnost [t] | Hmotnost celkem [t] | J. suť [t] | Suť Celkem [t]
Náklady soupisu celkem | [6 empty] | 0 |  |  |  |  | 0 |  | 1448.6434 |  | 728.7917 |  | D | -1 | [15 empty] | 0
| D | HSV | Práce a dodávky HSV |  |  |  | 0 |  |  |  |  | 0 |  | 1448.6387 |  | 728.7917 | 1 | D | 0 |  |  |  | ROZPOCET | [11 empty] | 0
| D | 1 | Zemní práce |  |  |  | 0 |  |  |  |  | 0 |  | 103.1543 |  | 707.7417 | 1 | D | 1 |  |  |  | ROZPOCET | [11 empty] | 0
1 | K | 111101101 | Odstranění travin z celkové plochy do 0,1 ha | ha | 0.062 |  | 0 |  |  | základní |  | 0 | 0 | 0 | 0 | 0 | 4 | K | 2 |  |  |  | ROZPOCET | [5 empty] | 0 | 0 | 0 | 0 | 0 | 1 | 0 | 4 | 710071627
| VV |  | dle A4, B1.1 | [14 empty] | VV | 2 | 1 | True | 0 | ROZPOCET
| VV | skrývka | (124,8/0,2)*0,0001 |  | 0.062 | [12 empty] | VV | 2 | 2 | True | 1 | ROZPOCET
2 | K | 111151111 | Pokosení trávníku parterového plochy do 1000 m2 s odvozem do 20 km v rovině a svahu do 1:5 | m2 | 291 |  | 0 |  |  | základní |  | 0 | 0 | 0 | 0 | 0 | 4 | K | 2 |  |  |  | ROZPOCET | [5 empty] | 0 | 0 | 0 | 0 | 0 | 1 | 0 | 4 | -1608844284
| VV |  | trávník*3 |  | 291 | [12 empty] | VV | 2 | 2 | True | 1 | ROZPOCET
3 | K | 111211231 | Snesení listnatého klestu D do 30 cm ve svahu do 1:3 | kus | 1 |  | 0 |  |  | základní |  | 0 | 0 | 0 | 0 | 0 | 4 | K | 2 |  |  |  | ROZPOCET | [5 empty] | 0 | 0 | 0 | 0 | 0 | 1 | 0 | 4 | 875163003
4 | K | 111211232 | Snesení listnatého klestu D přes 30 cm ve svahu do 1:3 | kus | 1 |  | 0 |  |  | základní |  | 0 | 0 | 0 | 0 | 0 | 4 | K | 2 |  |  |  | ROZPOCET | [5 empty] | 0 | 0 | 0 | 0 | 0 | 1 | 0 | 4 | 1822430482
5 | K | 111212351 | Odstranění nevhodných dřevin do 100 m2 výšky nad 1m s odstraněním pařezů v rovině nebo svahu 1:5 | m2 | 72 |  | 0 |  |  | základní |  | 0 | 0 | 0 | 0 | 0 | 4 | K | 2 |  |  |  | ROZPOCET | [5 empty] | 0 | 0 | 0 | 0 | 0 | 1 | 0 | 4 | 887025641
| VV |  | dle B1.2.1 | [14 empty] | VV | 2 | 1 | True | 0 | ROZPOCET
| VV |  | 25*2+11*2 |  | 72 | [12 empty] | VV | 2 | 2 | True | 1 | ROZPOCET
6 | K | 112101101 | Odstranění stromů listnatých průměru kmene do 300 mm | kus | 1 |  | 0 |  |  | základní |  | 0 | 0 | 0 | 0 | 0 | 4 | K | 2 |  |  |  | ROZPOCET | [5 empty] | 0 | 0 | 0 | 0 | 0 | 1 | 0 | 4 | 2087765279
7 | K | 112101102 | Odstranění stromů listnatých průměru kmene do 500 mm | kus | 1 |  | 0 |  |  | základní |  | 0 | 0 | 0 | 0 | 0 | 4 | K | 2 |  |  |  | ROZPOCET | [5 empty] | 0 | 0 | 0 | 0 | 0 | 1 | 0 | 4 | 1821037437
8 | K | 112201112 | Odstranění pařezů D do 0,3 m v rovině a svahu 1:5 s odklizením do 20 m a zasypáním jámy | kus | 1 |  | 0 |  |  | základní |  | 0 | 0 | 0 | 0 | 0 | 4 | K | 2 |  |  |  | ROZPOCET | [5 empty] | 0 | 0 | 0 | 0 | 0 | 1 | 0 | 4 | -825766276
9 | K | 112201114 | Odstranění pařezů D přes 0,4 do 0,5 m v rovině a svahu do 1:5 s odklizením do 20 m a zasypáním jámy | kus | 1 |  | 0 |  |  | základní |  | 0 | 0 | 0 | 0 | 0 | 4 | K | 2 |  |  |  | ROZPOCET | [5 empty] | 0 | 0 | 0 | 0 | 0 | 1 | 0 | 4 | 1353048763
10 | K | 113106121 | Rozebrání dlažeb z betonových nebo kamenných dlaždic komunikací pro pěší ručně | m2 | 355.5 |  | 0 |  |  | základní |  | 0 | 0 | 0 | 0.255 | 90.6525 | 4 | K | 2 |  |  |  | ROZPOCET | [5 empty] | 0 | 0 | 0 | 0 | 0 | 1 | 0 | 4 | -1540714070
| VV |  | 355,5 |  | 355.5 | [12 empty] | VV | 2 | 2 | True | 1 | ROZPOCET
11 | K | 113107232 | Odstranění podkladu z betonu prostého tl 300 mm strojně pl přes 200 m2 | m2 | 267.75 |  | 0 |  |  | základní |  | 0 | 0 | 0 | 0.625 | 167.3438 | 4 | K | 2 |  |  |  | ROZPOCET | [5 empty] | 0 | 0 | 0 | 0 | 0 | 1 | 0 | 4 | 1688817926
| VV |  | dle E2.b | [14 empty] | VV | 2 | 1 | True | 0 | ROZPOCET
| VV |  | 50% podkladů | [14 empty] | VV | 2 | 1 | True | 0 | ROZPOCET
| VV |  | fréza*0,5 |  | 267.75 | [12 empty] | VV | 2 | 2 | True | 1 | ROZPOCET
12 | K | 113107242 | Odstranění podkladu živičného tl 100 mm strojně pl přes 200 m2 | m2 | 267.75 |  | 0 |  |  | základní |  | 0 | 0 | 0 | 0.22 | 58.905 | 4 | K | 2 |  |  |  | ROZPOCET | [5 empty] | 0 | 0 | 0 | 0 | 0 | 1 | 0 | 4 | 1649385519
| VV |  | 50% stáv.asf.ploch | [14 empty] | VV | 2 | 1 | True | 0 | ROZPOCET
| VV |  | fréza*0,5 |  | 267.75 | [12 empty] | VV | 2 | 2 | True | 1 | ROZPOCET
13 | K | 113152112 | Odstranění podkladů zpevněných ploch z kameniva drceného | m3 | 106.65 |  | 0 |  |  | základní |  | 0 | 0 | 0 | 1.3 | 138.645 | 4 | K | 2 |  |  |  | ROZPOCET | [5 empty] | 0 | 0 | 0 | 0 | 0 | 1 | 0 | 4 | -999797296
| VV |  | dle E2.b | [14 empty] | VV | 2 | 1 | True | 0 | ROZPOCET
| VV |  | pod dlážděnými plochami | [14 empty] | VV | 2 | 1 | True | 0 | ROZPOCET
| VV |  | 355,5*0,3 |  | 106.65 | [12 empty] | VV | 2 | 2 | True | 1 | ROZPOCET
14 | K | 113154264 | Frézování živičného krytu tl 100 mm pruh š 2 m pl do 1000 m2 s překážkami v trase | m2 | 535.5 |  | 0 |  |  | základní |  | 0 | 0.00016 | 0.08568 | 0.256 | 137.088 | 4 | K | 2 |  |  |  | ROZPOCET | [5 empty] | 0 | 0 | 0 | 0 | 0 | 1 | 0 | 4 | 1056196961
| VV |  | dle E2.b.2 | [14 empty] | VV | 2 | 1 | True | 0 | ROZPOCET
| VV | fréza | 535,5 |  | 535.5 | [12 empty] | VV | 2 | 2 | True | 1 | ROZPOCET
15 | K | 113202111 | Vytrhání obrub krajníků obrubníků stojatých | m | 561.5 |  | 0 |  |  | základní |  | 0 | 0 | 0 | 0.205 | 115.1075 | 4 | K | 2 |  |  |  | ROZPOCET | [5 empty] | 0 | 0 | 0 | 0 | 0 | 1 | 0 | 4 | 1391503981
| VV |  | dle E2.b; B1.2.1 | [14 empty] | VV | 2 | 1 | True | 0 | ROZPOCET
| VV |  | 9,6+4,5+3,2+8,5+19,2+6,3+16+12+23+7,6+5+5,5+7+13+1,6+8+12+25+17+4+11+3+7,4+3+17 |  | 249.4 | [12 empty] | VV | 2 | 2 | True | 0 | ROZPOCET
| VV |  | 4+25+2+29+31+18+19+13+15+16+37+15+6,6+11,3+6,3+3+1,5+4,3+0,4+1,5+1+2*2,5+6*6+2,2+2*4,5 |  | 312.1 | [12 empty] | VV | 2 | 2 | True | 0 | ROZPOCET
| VV |  | Součet |  | 561.5 | [12 empty] | VV | 2 | 4 | True | 1 | ROZPOCET
16 | K | 120001101 | Příplatek za ztížení vykopávky v blízkosti podzemního vedení | m3 | 120.7 |  | 0 |  |  | základní |  | 0 | 0 | 0 | 0 | 0 | 4 | K | 2 |  |  |  | ROZPOCET | [5 empty] | 0 | 0 | 0 | 0 | 0 | 1 | 0 | 4 | 1517537777
| VV |  | dle A2 | [14 empty] | VV | 2 | 1 | True | 0 | ROZPOCET
| VV |  | veolia, cetin, UPC, VO, čez, poda, plyn | [14 empty] | VV | 2 | 1 | True | 0 | ROZPOCET
| VV |  | 0,71*2*(11+55+19) |  | 120.7 | [12 empty] | VV | 2 | 2 | True | 0 | ROZPOCET
| VV |  | Součet |  | 120.7 | [12 empty] | VV | 2 | 4 | True | 1 | ROZPOCET
17 | K | 121101102 | Sejmutí ornice s přemístěním na vzdálenost do 100 m | m3 | 124.8 |  | 0 |  |  | základní |  | 0 | 0 | 0 | 0 | 0 | 4 | K | 2 |  |  |  | ROZPOCET | [5 empty] | 0 | 0 | 0 | 0 | 0 | 1 | 0 | 4 | 1202068220
| VV |  | dle A4 | [14 empty] | VV | 2 | 1 | True | 0 | ROZPOCET
| VV |  | 124,8 |  | 124.8 | [12 empty] | VV | 2 | 2 | True | 1 | ROZPOCET
18 | K | 122201102 | Odkopávky a prokopávky nezapažené v hornině tř. 3 objem do 1000 m3 | m3 | 786.151 |  | 0 |  |  | základní |  | 0 | 0 | 0 | 0 | 0 | 4 | K | 2 |  |  |  | ROZPOCET | [5 empty] | 0 | 0 | 0 | 0 | 0 | 1 | 0 | 4 | -2037704887
| VV |  | dle B1.1; B1.2.1 | [14 empty] | VV | 2 | 1 | True | 0 | ROZPOCET
| VV |  | parking*0,67 |  | 102.845 | [12 empty] | VV | 2 | 2 | True | 0 | ROZPOCET
| VV |  | (pěší+slepci)*0,54 |  | 138.51 | [12 empty] | VV | 2 | 2 | True | 0 | ROZPOCET
| VV |  | asfalt*0,71 |  | 456.175 | [12 empty] | VV | 2 | 2 | True | 0 | ROZPOCET
| VV |  | odkop po obruby | [14 empty] | VV | 2 | 1 | True | 0 | ROZPOCET
| VV |  | 0,3*0,67*(bo1530+bo825+11) |  | 88.621 | [12 empty] | VV | 2 | 2 | True | 0 | ROZPOCET
| VV | odkop | Součet |  | 786.151 | [12 empty] | VV | 2 | 4 | True | 1 | ROZPOCET
19 | K | 122201109 | Příplatek za lepivost u odkopávek v hornině tř. 1 až 3 | m3 | 786.151 |  | 0 |  |  | základní |  | 0 | 0 | 0 | 0 | 0 | 4 | K | 2 |  |  |  | ROZPOCET | [5 empty] | 0 | 0 | 0 | 0 | 0 | 1 | 0 | 4 | -737083637
| VV |  | odkop |  | 786.151 | [12 empty] | VV | 2 | 2 | True | 1 | ROZPOCET
20 | K | 132201101 | Hloubení rýh š do 600 mm v hornině tř. 3 objemu do 100 m3 | m3 | 55.899 |  | 0 |  |  | základní |  | 0 | 0 | 0 | 0 | 0 | 4 | K | 2 |  |  |  | ROZPOCET | [5 empty] | 0 | 0 | 0 | 0 | 0 | 1 | 0 | 4 | 186805286
| VV |  | dle B1.2.1; B1.2.3 | [14 empty] | VV | 2 | 1 | True | 0 | ROZPOCET
| VV | rýhy | drenáž*0,5*0,6+3*2*1,3*1,05 |  | 55.899 | [12 empty] | VV | 2 | 2 | True | 1 | ROZPOCET
21 | K | 132201109 | Příplatek za lepivost k hloubení rýh š do 600 mm v hornině tř. 3 | m3 | 55.899 |  | 0 |  |  | základní |  | 0 | 0 | 0 | 0 | 0 | 4 | K | 2 |  |  |  | ROZPOCET | [5 empty] | 0 | 0 | 0 | 0 | 0 | 1 | 0 | 4 | -1963803610
| VV |  | rýhy |  | 55.899 | [12 empty] | VV | 2 | 2 | True | 1 | ROZPOCET
22 | K | 162201401 | Vodorovné přemístění větví stromů listnatých do 1 km D kmene přes 100 do 300 mm | kus | 1 |  | 0 |  |  | základní |  | 0 | 0 | 0 | 0 | 0 | 4 | K | 2 |  |  |  | ROZPOCET | [5 empty] | 0 | 0 | 0 | 0 | 0 | 1 | 0 | 4 | -1540646678
23 | K | 162201402 | Vodorovné přemístění větví stromů listnatých do 1 km D kmene přes 300 do 500 mm | kus | 1 |  | 0 |  |  | základní |  | 0 | 0 | 0 | 0 | 0 | 4 | K | 2 |  |  |  | ROZPOCET | [5 empty] | 0 | 0 | 0 | 0 | 0 | 1 | 0 | 4 | -2038708394
24 | K | 162201411 | Vodorovné přemístění kmenů stromů listnatých do 1 km D kmene přes 100 do 300 mm | kus | 1 |  | 0 |  |  | základní |  | 0 | 0 | 0 | 0 | 0 | 4 | K | 2 |  |  |  | ROZPOCET | [5 empty] | 0 | 0 | 0 | 0 | 0 | 1 | 0 | 4 | -553546314
25 | K | 162201412 | Vodorovné přemístění kmenů stromů listnatých do 1 km D kmene přes 300 do 500 mm | kus | 1 |  | 0 |  |  | základní |  | 0 | 0 | 0 | 0 | 0 | 4 | K | 2 |  |  |  | ROZPOCET | [5 empty] | 0 | 0 | 0 | 0 | 0 | 1 | 0 | 4 | -1891726949
26 | K | 162201421 | Vodorovné přemístění pařezů do 1 km D přes 100 do 300 mm | kus | 1 |  | 0 |  |  | základní |  | 0 | 0 | 0 | 0 | 0 | 4 | K | 2 |  |  |  | ROZPOCET | [5 empty] | 0 | 0 | 0 | 0 | 0 | 1 | 0 | 4 | -964320963
27 | K | 162201422 | Vodorovné přemístění pařezů do 1 km D přes 300 do 500 mm | kus | 1 |  | 0 |  |  | základní |  | 0 | 0 | 0 | 0 | 0 | 4 | K | 2 |  |  |  | ROZPOCET | [5 empty] | 0 | 0 | 0 | 0 | 0 | 1 | 0 | 4 | 991835091
28 | K | 162701105 | Vodorovné přemístění do 10000 m výkopku/sypaniny z horniny tř. 1 až 4 | m3 | 842.05 |  | 0 |  |  | základní |  | 0 | 0 | 0 | 0 | 0 | 4 | K | 2 |  |  |  | ROZPOCET | [5 empty] | 0 | 0 | 0 | 0 | 0 | 1 | 0 | 4 | 614516338
| VV | odvoz | odkop+rýhy |  | 842.05 | [12 empty] | VV | 2 | 2 | True | 1 | ROZPOCET
29 | K | 162701109 | Příplatek k vodorovnému přemístění výkopku/sypaniny z horniny tř. 1 až 4 ZKD 1000 m přes 10000 m | m3 | 12630.75 |  | 0 |  |  | základní |  | 0 | 0 | 0 | 0 | 0 | 4 | K | 2 |  |  |  | ROZPOCET | [5 empty] | 0 | 0 | 0 | 0 | 0 | 1 | 0 | 4 | -1257569113
| VV |  | dalších 15km | [14 empty] | VV | 2 | 1 | True | 0 | ROZPOCET
| VV |  | 15*odvoz |  | 12630.75 | [12 empty] | VV | 2 | 2 | True | 1 | ROZPOCET
30 | K | 167101102 | Nakládání výkopku z hornin tř. 1 až 4 přes 100 m3 | m3 | 842.05 |  | 0 |  |  | základní |  | 0 | 0 | 0 | 0 | 0 | 4 | K | 2 |  |  |  | ROZPOCET | [5 empty] | 0 | 0 | 0 | 0 | 0 | 1 | 0 | 4 | -709913662
| VV |  | odvoz |  | 842.05 | [12 empty] | VV | 2 | 2 | True | 1 | ROZPOCET
31 | K | 171201201 | Uložení sypaniny na skládky | m3 | 842.05 |  | 0 |  |  | základní |  | 0 | 0 | 0 | 0 | 0 | 4 | K | 2 |  |  |  | ROZPOCET | [5 empty] | 0 | 0 | 0 | 0 | 0 | 1 | 0 | 4 | -981966441
| VV |  | odvoz |  | 842.05 | [12 empty] | VV | 2 | 2 | True | 1 | ROZPOCET
32 | K | 171201211 | Poplatek za uložení odpadu ze sypaniny na skládce (skládkovné) | t | 1431.485 |  | 0 |  |  | základní |  | 0 | 0 | 0 | 0 | 0 | 4 | K | 2 |  |  |  | ROZPOCET | [5 empty] | 0 | 0 | 0 | 0 | 0 | 1 | 0 | 4 | 1801976492
| VV |  | 1,7*odvoz |  | 1431.485 | [12 empty] | VV | 2 | 2 | True | 1 | ROZPOCET
33 | K | 174101101 | Zásyp jam, šachet rýh nebo kolem objektů sypaninou se zhutněním | m3 | 53.514 |  | 0 |  |  | základní |  | 0 | 0 | 0 | 0 | 0 | 4 | K | 2 |  |  |  | ROZPOCET | [5 empty] | 0 | 0 | 0 | 0 | 0 | 1 | 0 | 4 | 1690924986
| VV | zásyp | rýhy-lože |  | 53.514 | [12 empty] | VV | 2 | 2 | True | 1 | ROZPOCET
34 | M | 583442000 | štěrkodrť frakce 0-63 třída C | t | 101.677 |  | 0 |  |  | základní |  | 0 | 1 | 101.677 | 0 | 0 | 8 | M | 2 |  |  |  | ROZPOCET | [5 empty] | 0 | 0 | 0 | 0 | 0 | 1 | 0 | 4 | -1108080049
| VV |  | zásyp drenáže | [14 empty] | VV | 2 | 1 | True | 0 | ROZPOCET
| VV |  | zásyp*1,9 |  | 101.677 | [12 empty] | VV | 2 | 2 | True | 1 | ROZPOCET
35 | K | 181301102 | Rozprostření ornice tl vrstvy do 150 mm pl do 500 m2 v rovině nebo ve svahu do 1:5 | m2 | 97 |  | 0 |  |  | základní |  | 0 | 0 | 0 | 0 | 0 | 4 | K | 2 |  |  |  | ROZPOCET | [5 empty] | 0 | 0 | 0 | 0 | 0 | 1 | 0 | 4 | 384986066
| VV |  | trávník |  | 97 | [12 empty] | VV | 2 | 2 | True | 1 | ROZPOCET
36 | M | 25234001 | herbicid totální systémový neselektivní | litr | 0.078 |  | 0 |  |  | základní |  | 0 | 0.001 | 7.8e-05 | 0 | 0 | 8 | M | 2 |  |  |  | ROZPOCET | [5 empty] | 0 | 0 | 0 | 0 | 0 | 1 | 0 | 4 | 617171791
| VV |  | (8*trávník)/10000 |  | 0.078 | [12 empty] | VV | 2 | 2 | True | 1 | ROZPOCET
37 | K | 181411131 | Založení parkového trávníku výsevem plochy do 1000 m2 v rovině a ve svahu do 1:5 | m2 | 97 |  | 0 |  |  | základní |  | 0 | 0 | 0 | 0 | 0 | 4 | K | 2 |  |  |  | ROZPOCET | [5 empty] | 0 | 0 | 0 | 0 | 0 | 1 | 0 | 4 | -979404522
| VV |  | dle B1.2.1 | [14 empty] | VV | 2 | 1 | True | 0 | ROZPOCET
| VV | trávník | 97 |  | 97 | [12 empty] | VV | 2 | 2 | True | 1 | ROZPOCET
38 | M | 005724200 | osivo směs travní parková okrasná | kg | 2.91 |  | 0 |  |  | základní |  | 0 | 0.001 | 0.00291 | 0 | 0 | 8 | M | 2 |  |  |  | ROZPOCET | [5 empty] | 0 | 0 | 0 | 0 | 0 | 1 | 0 | 4 | 630619066
| VV |  | trávník*0,03 |  | 2.91 | [12 empty] | VV | 2 | 2 | True | 1 | ROZPOCET
39 | K | 181951102 | Úprava pláně v hornině tř. 1 až 4 se zhutněním | m2 | 1052.5 |  | 0 |  |  | základní |  | 0 | 0 | 0 | 0 | 0 | 4 | K | 2 |  |  |  | ROZPOCET | [5 empty] | 0 | 0 | 0 | 0 | 0 | 1 | 0 | 4 | -366336640
| VV |  | dle B1.2.1 | [14 empty] | VV | 2 | 1 | True | 0 | ROZPOCET
| VV |  | pěší+parking+slepci+asfalt |  | 1052.5 | [12 empty] | VV | 2 | 2 | True | 1 | ROZPOCET
40 | K | 183101313 | Jamky pro výsadbu s výměnou 100 % půdy zeminy tř 1 až 4 objem do 0,05 m3 v rovině a svahu do 1:5 | kus | 190 |  | 0 |  |  | základní |  | 0 | 0 | 0 | 0 | 0 | 4 | K | 2 |  |  |  | ROZPOCET | [5 empty] | 0 | 0 | 0 | 0 | 0 | 1 | 0 | 4 | -537814568
| VV |  | dle B1.1 | [14 empty] | VV | 2 | 1 | True | 0 | ROZPOCET
| VV |  | keře |  | 190 | [12 empty] | VV | 2 | 2 | True | 1 | ROZPOCET
41 | M | 251911550 | hnojivo průmyslové Cererit (bal. 5 kg) | kg | 8.61 |  | 0 |  |  | základní |  | 0 | 0.001 | 0.00861 | 0 | 0 | 8 | M | 2 |  |  |  | ROZPOCET | [5 empty] | 0 | 0 | 0 | 0 | 0 | 1 | 0 | 4 | -181768509
| VV |  | (keře+trávník)*0,03 |  | 8.61 | [12 empty] | VV | 2 | 2 | True | 1 | ROZPOCET
42 | K | 183403114 | Obdělání půdy kultivátorováním v rovině a svahu do 1:5 | m2 | 97 |  | 0 |  |  | základní |  | 0 | 0 | 0 | 0 | 0 | 4 | K | 2 |  |  |  | ROZPOCET | [5 empty] | 0 | 0 | 0 | 0 | 0 | 1 | 0 | 4 | -1278948437
| VV |  | trávník |  | 97 | [12 empty] | VV | 2 | 2 | True | 1 | ROZPOCET
43 | K | 183403153 | Obdělání půdy hrabáním v rovině a svahu do 1:5 | m2 | 97 |  | 0 |  |  | základní |  | 0 | 0 | 0 | 0 | 0 | 4 | K | 2 |  |  |  | ROZPOCET | [5 empty] | 0 | 0 | 0 | 0 | 0 | 1 | 0 | 4 | 1313893401
| VV |  | trávník |  | 97 | [12 empty] | VV | 2 | 2 | True | 1 | ROZPOCET
44 | K | 183403161 | Obdělání půdy válením v rovině a svahu do 1:5 | m2 | 97 |  | 0 |  |  | základní |  | 0 | 0 | 0 | 0 | 0 | 4 | K | 2 |  |  |  | ROZPOCET | [5 empty] | 0 | 0 | 0 | 0 | 0 | 1 | 0 | 4 | -2039696744
| VV |  | trávník |  | 97 | [12 empty] | VV | 2 | 2 | True | 1 | ROZPOCET
45 | K | 183552431 | Hnojení tekutými hnojivy se zapravením do půdy v množství do 2 t/ha ploch do 5 ha sklonu do 5° | ha | 0.01 |  | 0 |  |  | základní |  | 0 | 0 | 0 | 0 | 0 | 4 | K | 2 |  |  |  | ROZPOCET | [5 empty] | 0 | 0 | 0 | 0 | 0 | 1 | 0 | 4 | -970563907
| VV |  | trávník*0,0001 |  | 0.01 | [12 empty] | VV | 2 | 2 | True | 1 | ROZPOCET
46 | K | 184102113 | Výsadba dřeviny s balem D do 0,4 m do jamky se zalitím v rovině a svahu do 1:5 | kus | 190 |  | 0 |  |  | základní |  | 0 | 0 | 0 | 0 | 0 | 4 | K | 2 |  |  |  | ROZPOCET | [5 empty] | 0 | 0 | 0 | 0 | 0 | 1 | 0 | 4 | -610703173
| VV |  | dle B1.1; B1.2.1 | [14 empty] | VV | 2 | 1 | True | 0 | ROZPOCET
| VV | keře | 100+90 |  | 190 | [12 empty] | VV | 2 | 2 | True | 1 | ROZPOCET
47 | M | R8011 | Mochna křovitá (Potentilla fruticosa 'Red Robin') 20-30cm, kontejner 1,5L | kus | 190 |  | 0 |  |  | základní |  | 0 | 0 | 0 | 0 | 0 | 8 | M | 2 |  |  |  | ROZPOCET | [5 empty] | 0 | 0 | 0 | 0 | 0 | 1 | 0 | 4 | -251964582
| VV |  | dle B1.1; B1.2.1 | [14 empty] | VV | 2 | 1 | True | 0 | ROZPOCET
| VV |  | 100+90 |  | 190 | [12 empty] | VV | 2 | 2 | True | 1 | ROZPOCET
48 | K | 184801131 | Ošetřování vysazených dřevin ve skupinách v rovině a svahu do 1:5 | m2 | 46 |  | 0 |  |  | základní |  | 0 | 0 | 0 | 0 | 0 | 4 | K | 2 |  |  |  | ROZPOCET | [5 empty] | 0 | 0 | 0 | 0 | 0 | 1 | 0 | 4 | -161150913
| VV |  | dle B1.2.1 | [14 empty] | VV | 2 | 1 | True | 0 | ROZPOCET
| VV |  | 46 |  | 46 | [12 empty] | VV | 2 | 2 | True | 1 | ROZPOCET
49 | K | 184802111 | Chemické odplevelení před založením kultury nad 20 m2 postřikem na široko v rovině a svahu do 1:5 | m2 | 97 |  | 0 |  |  | základní |  | 0 | 0 | 0 | 0 | 0 | 4 | K | 2 |  |  |  | ROZPOCET | [5 empty] | 0 | 0 | 0 | 0 | 0 | 1 | 0 | 4 | -642404513
| VV |  | trávník |  | 97 | [12 empty] | VV | 2 | 2 | True | 1 | ROZPOCET
50 | M | R101 | Trávníkový substrát | m3 | 5.82 |  | 0 |  |  | základní |  | 0 | 0 | 0 | 0 | 0 | 8 | M | 2 |  |  |  | ROZPOCET | [5 empty] | 0 | 0 | 0 | 0 | 0 | 1 | 0 | 4 | 1876748998
| VV |  | (0,15*trávník)/2,5 |  | 5.82 | [12 empty] | VV | 2 | 2 | True | 1 | ROZPOCET
51 | K | 184911431 | Mulčování rostlin kůrou tl. do 0,15 m v rovině a svahu do 1:5 | m2 | 46 |  | 0 |  |  | základní |  | 0 | 0 | 0 | 0 | 0 | 4 | K | 2 |  |  |  | ROZPOCET | [5 empty] | 0 | 0 | 0 | 0 | 0 | 1 | 0 | 4 | -933851121
| VV |  | 46 |  | 46 | [12 empty] | VV | 2 | 2 | True | 1 | ROZPOCET
52 | M | 10391100 | kůra mulčovací VL | m3 | 6.9 |  | 0 |  |  | základní |  | 0 | 0.2 | 1.38 | 0 | 0 | 8 | M | 2 |  |  |  | ROZPOCET | [5 empty] | 0 | 0 | 0 | 0 | 0 | 1 | 0 | 4 | 1296791075
| VV |  | 46*0,15 |  | 6.9 | [12 empty] | VV | 2 | 2 | True | 1 | ROZPOCET
53 | M | 020 | ochrana a úprava teplovodního kolektoru - reprofilace sanačními hmotami na bázi polymerbetonu, opatření 2x penetračním asfaltovým lakem + dvojnásobná izolace natavením hydroizolačními SBS asfaltovými pásy | m2 | 88 |  | 0 |  |  | základní |  | 0 | 0 | 0 | 0 | 0 | 8 | M | 2 |  |  |  | ROZPOCET | [5 empty] | 0 | 0 | 0 | 0 | 0 | 1 | 0 | 4 | -251749030
| VV |  | dle A2; B1.1 | [14 empty] | VV | 2 | 1 | True | 0 | ROZPOCET
| VV |  | (12+4+6)*4 |  | 88 | [12 empty] | VV | 2 | 2 | True | 1 | ROZPOCET
54 | K | 185804312 | Zalití rostlin vodou plocha přes 20 m2 | m3 | 2.145 |  | 0 |  |  | základní |  | 0 | 0 | 0 | 0 | 0 | 4 | K | 2 |  |  |  | ROZPOCET | [5 empty] | 0 | 0 | 0 | 0 | 0 | 1 | 0 | 4 | 1247946635
| VV | voda | 0,015*trávník+0,015*46 |  | 2.145 | [12 empty] | VV | 2 | 2 | True | 1 | ROZPOCET
55 | K | 185851121 | Dovoz vody pro zálivku rostlin za vzdálenost do 1000 m | m3 | 2.145 |  | 0 |  |  | základní |  | 0 | 0 | 0 | 0 | 0 | 4 | K | 2 |  |  |  | ROZPOCET | [5 empty] | 0 | 0 | 0 | 0 | 0 | 1 | 0 | 4 | -1070033544
| VV |  | voda |  | 2.145 | [12 empty] | VV | 2 | 2 | True | 1 | ROZPOCET
56 | K | 185851129 | Příplatek k dovozu vody pro zálivku rostlin do 1000 m ZKD 1000 m | m3 | 51.48 |  | 0 |  |  | základní |  | 0 | 0 | 0 | 0 | 0 | 4 | K | 2 |  |  |  | ROZPOCET | [5 empty] | 0 | 0 | 0 | 0 | 0 | 1 | 0 | 4 | 1163377404
| VV |  | 24*voda |  | 51.48 | [12 empty] | VV | 2 | 2 | True | 1 | ROZPOCET
57 | M | nv002 | náhradní výsadba - pinus nigra vel. 225-250cm na p.p.č. 654/46 - parčík u ZŠ - kompletní dodávky a práce | kus | 1 |  | 0 |  |  | základní |  | 0 | 0 | 0 | 0 | 0 | 8 | M | 2 |  |  |  | ROZPOCET | [5 empty] | 0 | 0 | 0 | 0 | 0 | 1 | 0 | 4 | 1792372786
| D | 2 | Zakládání |  |  |  | 0 |  |  |  |  | 0 |  | 0.73135 |  | 0 | 1 | D | 1 |  |  |  | ROZPOCET | [11 empty] | 0
58 | K | 212755214 | Trativody z drenážních trubek plastových flexibilních D 100 mm bez lože | m | 159.03 |  | 0 |  |  | základní |  | 0 | 0.00049 | 0.077925 | 0 | 0 | 4 | K | 2 |  |  |  | ROZPOCET | [5 empty] | 0 | 0 | 0 | 0 | 0 | 1 | 0 | 4 | 1103248493
| VV |  | dle B1.2.1; B1.2.3 | [14 empty] | VV | 2 | 1 | True | 0 | ROZPOCET
| VV | drenáž | 117,03+6+36 |  | 159.03 | [12 empty] | VV | 2 | 2 | True | 1 | ROZPOCET
59 | K | 213141111 | Zřízení vrstvy z geotextilie v rovině nebo ve sklonu do 1:5 š do 3 m | m2 | 1420.495 |  | 0 |  |  | základní |  | 0 | 0.0001 | 0.14205 | 0 | 0 | 4 | K | 2 |  |  |  | ROZPOCET | [5 empty] | 0 | 0 | 0 | 0 | 0 | 1 | 0 | 4 | 1612225177
| VV |  | dle B1.2.3; B1.2.4 | [14 empty] | VV | 2 | 1 | True | 0 | ROZPOCET
| VV | textilie2 | pěší+slepci+parking+asfalt |  | 1052.5 | [12 empty] | VV | 2 | 2 | True | 0 | ROZPOCET
| VV | textilie | drenáž*3,14*0,1+drenáž*0,5*4 |  | 367.995 | [12 empty] | VV | 2 | 2 | True | 0 | ROZPOCET
| VV |  | Součet |  | 1420.495 | [12 empty] | VV | 2 | 4 | True | 1 | ROZPOCET
60 | M | 693110620RR | netkaná geotextilie z PP 300g/m²; stat.protržení CBR min 2kN | m2 | 1704.594 |  | 0 |  |  | základní |  | 0 | 0.0003 | 0.51138 | 0 | 0 | 8 | M | 2 |  |  |  | ROZPOCET | [5 empty] | 0 | 0 | 0 | 0 | 0 | 1 | 0 | 4 | 545182774
| VV |  | Přepočteno koeficientem 1,2 (pro prořez a přesahy 20%) | [14 empty] | VV | 2 | 1 | True | 0 | ROZPOCET
| VV |  | textilie+textilie2 |  | 1420.495 | [12 empty] | VV | 2 | 2 | True | 1 | ROZPOCET
| VV |  | 1420,495*1,2 'Přepočtené koeficientem množství |  | 1704.594 | [12 empty] | VV | 2 | 2 | False | 1 | ROZPOCET
| D | 4 | Vodorovné konstrukce |  |  |  | 0 |  |  |  |  | 0 |  | 4.5095 |  | 0 | 1 | D | 1 |  |  |  | ROZPOCET | [11 empty] | 0
61 | K | 451573111 | Lože pod potrubí otevřený výkop ze štěrkopísku | m3 | 2.385 |  | 0 |  |  | základní |  | 0 | 1.8908 | 4.5095 | 0 | 0 | 4 | K | 2 |  |  |  | ROZPOCET | [5 empty] | 0 | 0 | 0 | 0 | 0 | 1 | 0 | 4 | 826371594
| VV | lože | drenáž*0,05*0,3 |  | 2.385 | [12 empty] | VV | 2 | 2 | True | 1 | ROZPOCET
| D | 5 | Komunikace pozemní |  |  |  | 0 |  |  |  |  | 0 |  | 1210.8909 |  | 0 | 1 | D | 1 |  |  |  | ROZPOCET | [11 empty] | 0
62 | K | 564851111 | Podklad ze štěrkodrtě ŠD tl 150 mm | m2 | 1541.5 |  | 0 |  |  | základní |  | 0 | 0.27994 | 431.5275 | 0 | 0 | 4 | K | 2 |  |  |  | ROZPOCET | [5 empty] | 0 | 0 | 0 | 0 | 0 | 1 | 0 | 4 | -474544717
| VV |  | dle B1.2.3 | [14 empty] | VV | 2 | 1 | True | 0 | ROZPOCET
| VV |  | 2*asfalt+pěší+slepci |  | 1541.5 | [12 empty] | VV | 2 | 2 | True | 1 | ROZPOCET
63 | K | 564871111 | Podklad ze štěrkodrtě ŠD tl 250 mm | m2 | 153.5 |  | 0 |  |  | základní |  | 0 | 0.4726 | 72.5441 | 0 | 0 | 4 | K | 2 |  |  |  | ROZPOCET | [5 empty] | 0 | 0 | 0 | 0 | 0 | 1 | 0 | 4 | 1124806498
| VV |  | parking |  | 153.5 | [12 empty] | VV | 2 | 2 | True | 1 | ROZPOCET
64 | K | 564871116 | Podklad ze štěrkodrtě ŠD tl. 300 mm | m2 | 1132.96 |  | 0 |  |  | základní |  | 0 | 0.567 | 642.3883 | 0 | 0 | 4 | K | 2 |  |  |  | ROZPOCET | [5 empty] | 0 | 0 | 0 | 0 | 0 | 1 | 0 | 4 | -210024750
| VV |  | dle B1.2.3 | [14 empty] | VV | 2 | 1 | True | 0 | ROZPOCET
| VV |  | asfalt+parking+pěší+slepci |  | 1052.5 | [12 empty] | VV | 2 | 2 | True | 0 | ROZPOCET
| VV |  | sanace pod obruby | [14 empty] | VV | 2 | 1 | True | 0 | ROZPOCET
| VV |  | 0,3*(bo1530+11) |  | 80.46 | [12 empty] | VV | 2 | 2 | True | 0 | ROZPOCET
| VV |  | Součet |  | 1132.96 | [12 empty] | VV | 2 | 4 | True | 1 | ROZPOCET
65 | K | 565155121 | Asfaltový beton vrstva podkladní ACP 16 (obalované kamenivo OKS) tl 70 mm š přes 3 m | m2 | 642.5 |  | 0 |  |  | základní |  | 0 | 0 | 0 | 0 | 0 | 4 | K | 2 |  |  |  | ROZPOCET | [5 empty] | 0 | 0 | 0 | 0 | 0 | 1 | 0 | 4 | 165238458
| VV |  | asfalt |  | 642.5 | [12 empty] | VV | 2 | 2 | True | 1 | ROZPOCET
66 | K | 573111112 | Postřik živičný infiltrační s posypem z asfaltu množství 1 kg/m2 | m2 | 642.5 |  | 0 |  |  | základní |  | 0 | 0 | 0 | 0 | 0 | 4 | K | 2 |  |  |  | ROZPOCET | [5 empty] | 0 | 0 | 0 | 0 | 0 | 1 | 0 | 4 | 1499660633
| VV |  | asfalt |  | 642.5 | [12 empty] | VV | 2 | 2 | True | 1 | ROZPOCET
67 | K | 573211112 | Postřik živičný spojovací z asfaltu v množství 0,70 kg/m2 | m2 | 642.5 |  | 0 |  |  | základní |  | 0 | 0 | 0 | 0 | 0 | 4 | K | 2 |  |  |  | ROZPOCET | [5 empty] | 0 | 0 | 0 | 0 | 0 | 1 | 0 | 4 | 1325813664
| VV |  | asfalt |  | 642.5 | [12 empty] | VV | 2 | 2 | True | 1 | ROZPOCET
68 | K | 577134121 | Asfaltový beton vrstva obrusná ACO 11 (ABS) tř. I tl 40 mm š přes 3 m z nemodifikovaného asfaltu | m2 | 642.5 |  | 0 |  |  | základní |  | 0 | 0 | 0 | 0 | 0 | 4 | K | 2 |  |  |  | ROZPOCET | [5 empty] | 0 | 0 | 0 | 0 | 0 | 1 | 0 | 4 | 1107730270
| VV |  | dle B1.2.1; B1.1 | [14 empty] | VV | 2 | 1 | True | 0 | ROZPOCET
| VV | asfalt | 642,5 |  | 642.5 | [12 empty] | VV | 2 | 2 | True | 1 | ROZPOCET
69 | K | 596211110 | Kladení zámkové dlažby komunikací pro pěší tl 60 mm skupiny A pl do 50 m2 | m2 | 256.5 |  | 0 |  |  | základní |  | 0 | 0.08425 | 21.6101 | 0 | 0 | 4 | K | 2 |  |  |  | ROZPOCET | [5 empty] | 0 | 0 | 0 | 0 | 0 | 1 | 0 | 4 | 26876467
| VV |  | dle B1.2.1 | [14 empty] | VV | 2 | 1 | True | 0 | ROZPOCET
| VV | pěší | 247 |  | 247 | [12 empty] | VV | 2 | 2 | True | 0 | ROZPOCET
| VV | slepci | 9,5 |  | 9.5 | [12 empty] | VV | 2 | 2 | True | 0 | ROZPOCET
| VV |  | Součet |  | 256.5 | [12 empty] | VV | 2 | 4 | True | 1 | ROZPOCET
70 | M | 592452670RR | dlažba pro nevidomé 20 x 10 x 6 cm červená | m2 | 9.975 |  | 0 |  |  | základní |  | 0 | 0.131 | 1.3067 | 0 | 0 | 8 | M | 2 |  |  |  | ROZPOCET | [5 empty] | 0 | 0 | 0 | 0 | 0 | 1 | 0 | 4 | -1794283225
| VV |  | Přepočteno koeficientem 1,05 (pro prořez 5%) | [14 empty] | VV | 2 | 1 | True | 0 | ROZPOCET
| VV |  | slepci |  | 9.5 | [12 empty] | VV | 2 | 2 | True | 1 | ROZPOCET
| VV |  | 9,5*1,05 'Přepočtené koeficientem množství |  | 9.975 | [12 empty] | VV | 2 | 2 | False | 1 | ROZPOCET
71 | M | R0077 | dlažba zámková betonová šedá tl.60mm | m2 | 259.35 |  | 0 |  |  | základní |  | 0 | 0 | 0 | 0 | 0 | 8 | M | 2 |  |  |  | ROZPOCET | [5 empty] | 0 | 0 | 0 | 0 | 0 | 1 | 0 | 4 | 2146808663
| VV |  | Přepočteno koeficientem 1,05 (pro prořez 5%) | [14 empty] | VV | 2 | 1 | True | 0 | ROZPOCET
| VV |  | pěší |  | 247 | [12 empty] | VV | 2 | 2 | True | 1 | ROZPOCET
| VV |  | 247*1,05 'Přepočtené koeficientem množství |  | 259.35 | [12 empty] | VV | 2 | 2 | False | 1 | ROZPOCET
72 | K | 596211212 | Kladení zámkové dlažby komunikací pro pěší tl 80 mm skupiny A pl do 300 m2 | m2 | 153.5 |  | 0 |  |  | základní |  | 0 | 0.08565 | 13.1473 | 0 | 0 | 4 | K | 2 |  |  |  | ROZPOCET | [5 empty] | 0 | 0 | 0 | 0 | 0 | 1 | 0 | 4 | 775605941
| VV |  | dle B1.2.1 | [14 empty] | VV | 2 | 1 | True | 0 | ROZPOCET
| VV | parking | 153,5 |  | 153.5 | [12 empty] | VV | 2 | 2 | True | 1 | ROZPOCET
73 | M | 59245213R | dlažba zámková tl.80mm přírodní ostrohranná | m2 | 161.175 |  | 0 |  |  | základní |  | 0 | 0.176 | 28.3668 | 0 | 0 | 8 | M | 2 |  |  |  | ROZPOCET | [5 empty] | 0 | 0 | 0 | 0 | 0 | 1 | 0 | 4 | -1652676584
| VV |  | Přepočteno koeficientem 1,05 (pro prořez 5%) | [14 empty] | VV | 2 | 1 | True | 0 | ROZPOCET
| VV |  | parking |  | 153.5 | [12 empty] | VV | 2 | 2 | True | 1 | ROZPOCET
| VV |  | 153,5*1,05 'Přepočtené koeficientem množství |  | 161.175 | [12 empty] | VV | 2 | 2 | False | 1 | ROZPOCET
74 | M | R009125 | dlažba zámková tl.80mm červená ostrohranná | m2 | 2.85 |  | 0 |  |  | základní |  | 0 | 0 | 0 | 0 | 0 | 8 | M | 2 |  |  |  | ROZPOCET | [5 empty] | 0 | 0 | 0 | 0 | 0 | 1 | 0 | 4 | -1647809416
| VV |  | dle B1.2.7 | [14 empty] | VV | 2 | 1 | True | 0 | ROZPOCET
| VV |  | dělící čáry V10a, b | [14 empty] | VV | 2 | 1 | True | 0 | ROZPOCET
| VV |  | 0,1*(5*4,5+3*2) |  | 2.85 | [12 empty] | VV | 2 | 2 | True | 1 | ROZPOCET
| D | 8 | Trubní vedení |  |  |  | 0 |  |  |  |  | 0 |  | 3.9036 |  | 0 | 1 | D | 1 |  |  |  | ROZPOCET | [11 empty] | 0
75 | K | 831312121 | Montáž potrubí z trub kameninových hrdlových s integrovaným těsněním výkop sklon do 20 % DN 150 | m | 6 |  | 0 |  |  | základní |  | 0 | 3e-05 | 0.00018 | 0 | 0 | 4 | K | 2 |  |  |  | ROZPOCET | [5 empty] | 0 | 0 | 0 | 0 | 0 | 1 | 0 | 4 | -510378436
| VV |  | dle C2 - napojení UV2,3 | [14 empty] | VV | 2 | 1 | True | 0 | ROZPOCET
| VV |  | 3*2 |  | 6 | [12 empty] | VV | 2 | 2 | True | 1 | ROZPOCET
76 | M | 59710651 | trouba kameninová glazovaná DN 150mm L1,25m spojovací systém F | m | 6 |  | 0 |  |  | základní |  | 0 | 0.024 | 0.144 | 0 | 0 | 8 | M | 2 |  |  |  | ROZPOCET | [5 empty] | 0 | 0 | 0 | 0 | 0 | 1 | 0 | 4 | 1475612075
77 | K | 895941111 | Zřízení vpusti kanalizační uliční z betonových dílců typ UV-50 normální | kus | 2 |  | 0 |  |  | základní |  | 0 | 0.3409 | 0.6818 | 0 | 0 | 4 | K | 2 |  |  |  | ROZPOCET | [5 empty] | 0 | 0 | 0 | 0 | 0 | 1 | 0 | 4 | -1451149776
78 | M | R801522 | Kalový koš pro uliční vpusť vysoký A4 pozink | kus | 2 |  | 0 |  |  | základní |  | 0 | 0 | 0 | 0 | 0 | 8 | M | 2 |  |  |  | ROZPOCET | [5 empty] | 0 | 0 | 0 | 0 | 0 | 1 | 0 | 4 | -355227799
79 | M | 59223823 | vpusť betonová uliční dno 62,6 x 49,5 x 5 cm | kus | 2 |  | 0 |  |  | základní |  | 0 | 0.175 | 0.35 | 0 | 0 | 8 | M | 2 |  |  |  | ROZPOCET | [5 empty] | 0 | 0 | 0 | 0 | 0 | 1 | 0 | 4 | -1639000050
80 | M | 59223854 | skruž betonová pro uliční vpusť s výtokovým otvorem PVC, 45x35x5 cm | kus | 2 |  | 0 |  |  | základní |  | 0 | 0.08 | 0.16 | 0 | 0 | 8 | M | 2 |  |  |  | ROZPOCET | [5 empty] | 0 | 0 | 0 | 0 | 0 | 1 | 0 | 4 | -1581595307
81 | M | 59223824 | vpusť betonová uliční /skruž/ 59x50x5 cm | kus | 2 |  | 0 |  |  | základní |  | 0 | 0.17 | 0.34 | 0 | 0 | 8 | M | 2 |  |  |  | ROZPOCET | [5 empty] | 0 | 0 | 0 | 0 | 0 | 1 | 0 | 4 | -1624292653
82 | M | 55242320 | mříž vtoková litinová plochá 500x500mm | kus | 2 |  | 0 |  |  | základní |  | 0 | 0.0506 | 0.1012 | 0 | 0 | 8 | M | 2 |  |  |  | ROZPOCET | [5 empty] | 0 | 0 | 0 | 0 | 0 | 1 | 0 | 4 | 1878683719
83 | M | 59223820 | vpusť betonová uliční /skruž/ 29x50x5 cm | kus | 2 |  | 0 |  |  | základní |  | 0 | 0.087 | 0.174 | 0 | 0 | 8 | M | 2 |  |  |  | ROZPOCET | [5 empty] | 0 | 0 | 0 | 0 | 0 | 1 | 0 | 4 | 786615721
84 | M | 59223864 | prstenec betonový pro uliční vpusť vyrovnávací 39 x 6 x 13 cm | kus | 2 |  | 0 |  |  | základní |  | 0 | 0.027 | 0.054 | 0 | 0 | 8 | M | 2 |  |  |  | ROZPOCET | [5 empty] | 0 | 0 | 0 | 0 | 0 | 1 | 0 | 4 | 1561620943
85 | K | 899204112 | Osazení mříží litinových včetně rámů a košů na bahno pro třídu zatížení D400, E600 | kus | 2 |  | 0 |  |  | základní |  | 0 | 0.21734 | 0.43468 | 0 | 0 | 4 | K | 2 |  |  |  | ROZPOCET | [5 empty] | 0 | 0 | 0 | 0 | 0 | 1 | 0 | 4 | -448562012
86 | K | 899331111 | Výšková úprava uličního vstupu nebo vpusti do 200 mm zvýšením poklopu | kus | 2 |  | 0 |  |  | základní |  | 0 | 0.4208 | 0.8416 | 0 | 0 | 4 | K | 2 |  |  |  | ROZPOCET | [5 empty] | 0 | 0 | 0 | 0 | 0 | 1 | 0 | 4 | -425459282
87 | K | 899431111 | Výšková úprava uličního vstupu nebo vpusti do 200 mm zvýšením krycího hrnce, šoupěte nebo hydrantu | kus | 2 |  | 0 |  |  | základní |  | 0 | 0.31108 | 0.62216 | 0 | 0 | 4 | K | 2 |  |  |  | ROZPOCET | [5 empty] | 0 | 0 | 0 | 0 | 0 | 1 | 0 | 4 | 1995912308
88 | K | R801S | sanace potrubí krátkým rukávcem DN600 - montáž vč. materiálu | kpl | 4 |  | 0 |  |  | základní |  | 0 | 0 | 0 | 0 | 0 | 4 | K | 2 |  |  |  | ROZPOCET | [5 empty] | 0 | 0 | 0 | 0 | 0 | 1 | 0 | 4 | 983077840
89 | M | R802T | navrtání stoky a zapravení napojení potrubí vpusti DN150 vč. speciální průchodky - montáž vč. materiálu | kpl | 1 |  | 0 |  |  | základní |  | 0 | 0 | 0 | 0 | 0 | 8 | M | 2 |  |  |  | ROZPOCET | [5 empty] | 0 | 0 | 0 | 0 | 0 | 1 | 0 | 4 | -867053319
90 | K | R8021C | zaplnění rušených potrubí CPS směsí - materiál + práce | m | 18.2 |  | 0 |  |  | základní |  | 0 | 0 | 0 | 0 | 0 | 4 | K | 2 |  |  |  | ROZPOCET | [5 empty] | 0 | 0 | 0 | 0 | 0 | 1 | 0 | 4 | -83707098
| VV |  | přípojky k UV - dle B1.1; A2; C2 | [14 empty] | VV | 2 | 1 | True | 0 | ROZPOCET
| VV |  | 6,4+7,3+2,1+2,4 |  | 18.2 | [12 empty] | VV | 2 | 2 | True | 1 | ROZPOCET
| D | 9 | Ostatní konstrukce a práce, bourání |  |  |  | 0 |  |  |  |  | 0 |  | 125.4491 |  | 21.05 | 1 | D | 1 |  |  |  | ROZPOCET | [11 empty] | 0
91 | K | 914111111 | Montáž svislé dopravní značky do velikosti 1 m2 objímkami na sloupek nebo konzolu | kus | 4 |  | 0 |  |  | základní |  | 0 | 0.0007 | 0.0028 | 0 | 0 | 4 | K | 2 |  |  |  | ROZPOCET | [5 empty] | 0 | 0 | 0 | 0 | 0 | 1 | 0 | 4 | 181388078
| VV |  | dle B1.2.7 | [14 empty] | VV | 2 | 1 | True | 0 | ROZPOCET
| VV |  | 4 |  | 4 | [12 empty] | VV | 2 | 2 | True | 1 | ROZPOCET
92 | M | 404454040 | značka dopravní svislá nereflexní FeZn prolis, 500 x 700 mm | kus | 4 |  | 0 |  |  | základní |  | 0 | 0.0036 | 0.0144 | 0 | 0 | 8 | M | 2 |  |  |  | ROZPOCET | [5 empty] | 0 | 0 | 0 | 0 | 0 | 1 | 0 | 4 | -1896113503
93 | M | 404452250 | sloupek Zn 60 - 350 | kus | 4 |  | 0 |  |  | základní |  | 0 | 0.0061 | 0.0244 | 0 | 0 | 8 | M | 2 |  |  |  | ROZPOCET | [5 empty] | 0 | 0 | 0 | 0 | 0 | 1 | 0 | 4 | -205868336
94 | M | 404452400 | patka hliníková HP 60 | kus | 4 |  | 0 |  |  | základní |  | 0 | 0.003 | 0.012 | 0 | 0 | 8 | M | 2 |  |  |  | ROZPOCET | [5 empty] | 0 | 0 | 0 | 0 | 0 | 1 | 0 | 4 | 1569647960
95 | M | 404452530 | víčko plastové na sloupek 60 | kus | 4 |  | 0 |  |  | základní |  | 0 | 0.0001 | 0.0004 | 0 | 0 | 8 | M | 2 |  |  |  | ROZPOCET | [5 empty] | 0 | 0 | 0 | 0 | 0 | 1 | 0 | 4 | -71969525
96 | K | 915131111 | Vodorovné dopravní značení přechody pro chodce, šipky, symboly základní bílá barva | m2 | 1 |  | 0 |  |  | základní |  | 0 | 0.0006 | 0.0006 | 0 | 0 | 4 | K | 2 |  |  |  | ROZPOCET | [5 empty] | 0 | 0 | 0 | 0 | 0 | 1 | 0 | 4 | -1543986245
| VV |  | symbol V10f | [14 empty] | VV | 2 | 1 | True | 0 | ROZPOCET
| VV |  | 1 |  | 1 | [12 empty] | VV | 2 | 2 | True | 1 | ROZPOCET
97 | K | 916111122 | Osazení obruby z drobných kostek bez boční opěry do lože z betonu prostého | m | 209.9 |  | 0 |  |  | základní |  | 0 | 0.0719 | 15.0918 | 0 | 0 | 4 | K | 2 |  |  |  | ROZPOCET | [5 empty] | 0 | 0 | 0 | 0 | 0 | 1 | 0 | 4 | 1028586334
| VV |  | dle B1.2.1; B1.2.3; B1.2.4 | [14 empty] | VV | 2 | 1 | True | 0 | ROZPOCET
| VV |  | jednořádek | [14 empty] | VV | 2 | 1 | True | 0 | ROZPOCET
| VV | kostky | bo1530-6,5-4,5-16,5-18,7-2,1-2*2-6+11 |  | 209.9 | [12 empty] | VV | 2 | 2 | True | 1 | ROZPOCET
98 | M | 583801100 | kostka dlažební drobná, žula, I.jakost, velikost 10 cm | t | 4.198 |  | 0 |  |  | základní |  | 0 | 1 | 4.198 | 0 | 0 | 8 | M | 2 |  |  |  | ROZPOCET | [5 empty] | 0 | 0 | 0 | 0 | 0 | 1 | 0 | 4 | -905389838
| VV |  | kostky*0,1*0,1*2 |  | 4.198 | [12 empty] | VV | 2 | 2 | True | 1 | ROZPOCET
99 | K | 916131213 | Osazení silničního obrubníku betonového stojatého s boční opěrou do lože z betonu prostého | m | 440.9 |  | 0 |  |  | základní |  | 0 | 0.1554 | 68.5159 | 0 | 0 | 4 | K | 2 |  |  |  | ROZPOCET | [5 empty] | 0 | 0 | 0 | 0 | 0 | 1 | 0 | 4 | 622846716
| VV |  | bo825+bo1530+11 |  | 440.9 | [12 empty] | VV | 2 | 2 | True | 1 | ROZPOCET
100 | M | 59217030 | obrubník betonový silniční přechodový 100x15x15-25 cm | m | 11 |  | 0 |  |  | základní |  | 0 | 0.064 | 0.704 | 0 | 0 | 8 | M | 2 |  |  |  | ROZPOCET | [5 empty] | 0 | 0 | 0 | 0 | 0 | 1 | 0 | 4 | 1472114884
101 | M | 592174170RR | obrubník betonový chodníkový 100x8x25 cm | kus | 181.335 |  | 0 |  |  | základní |  | 0 | 0.0515 | 9.3388 | 0 | 0 | 8 | M | 2 |  |  |  | ROZPOCET | [5 empty] | 0 | 0 | 0 | 0 | 0 | 1 | 0 | 4 | -1597223644
| VV |  | dle B1.2.1 | [14 empty] | VV | 2 | 1 | True | 0 | ROZPOCET
| VV |  | Přepočteno koeficientem 1,05 (pro prořez 5%) | [14 empty] | VV | 2 | 1 | True | 0 | ROZPOCET
| VV | bo825 | 5,1+13,9+3,2+7,8+19,1+19,5+7,2+5+13,6+8,8+7,8+3,7*6+11,6+11,5+14,4+2 |  | 172.7 | [12 empty] | VV | 2 | 2 | True | 1 | ROZPOCET
| VV |  | 172,7*1,05 'Přepočtené koeficientem množství |  | 181.335 | [12 empty] | VV | 2 | 2 | False | 1 | ROZPOCET
102 | M | 592175030R | obrubník 100x15/12x30 cm, přírodní | kus | 270.06 |  | 0 |  |  | základní |  | 0 | 0.102 | 27.5461 | 0 | 0 | 8 | M | 2 |  |  |  | ROZPOCET | [5 empty] | 0 | 0 | 0 | 0 | 0 | 1 | 0 | 4 | 1224117064
| VV |  | dle B1.2.1 | [14 empty] | VV | 2 | 1 | True | 0 | ROZPOCET
| VV |  | Přepočteno koeficientem 1,05 (pro prořez 5%) | [14 empty] | VV | 2 | 1 | True | 0 | ROZPOCET
| VV | bo1530 | 2+16,6+13,8+11,2+13,7+4+2*5+7+6+37+6,4+5,4+7,5+11,6+8,2+38,2+8,8+6+3+16,5+4,5+18,7+2,1+2*2+6-11 |  | 257.2 | [12 empty] | VV | 2 | 2 | True | 1 | ROZPOCET
| VV |  | 257,2*1,05 'Přepočtené koeficientem množství |  | 270.06 | [12 empty] | VV | 2 | 2 | False | 1 | ROZPOCET
103 | K | 919731123R | Zarovnání styčné plochy podkladu nebo krytu živičného tl do 200 mm modifikovanou zálivkou | m | 13.8 |  | 0 |  |  | základní |  | 0 | 0 | 0 | 0 | 0 | 4 | K | 2 |  |  |  | ROZPOCET | [5 empty] | 0 | 0 | 0 | 0 | 0 | 1 | 0 | 4 | 10632213
| VV |  | napojení |  | 13.8 | [12 empty] | VV | 2 | 2 | True | 1 | ROZPOCET
104 | K | 919735113 | Řezání stávajícího živičného krytu hl do 150 mm | m | 13.8 |  | 0 |  |  | základní |  | 0 | 0 | 0 | 0 | 0 | 4 | K | 2 |  |  |  | ROZPOCET | [5 empty] | 0 | 0 | 0 | 0 | 0 | 1 | 0 | 4 | -117988973
| VV |  | dle B1.2.1 | [14 empty] | VV | 2 | 1 | True | 0 | ROZPOCET
| VV | napojení | 3+3,3+7,5 |  | 13.8 | [12 empty] | VV | 2 | 2 | True | 1 | ROZPOCET
105 | K | 938908411 | Čištění vozovek splachováním vodou | m2 | 1052.5 |  | 0 |  |  | základní |  | 0 | 0 | 0 | 0.02 | 21.05 | 4 | K | 2 |  |  |  | ROZPOCET | [5 empty] | 0 | 0 | 0 | 0 | 0 | 1 | 0 | 4 | 2079688490
| VV |  | pěší+parking+slepci+asfalt |  | 1052.5 | [12 empty] | VV | 2 | 2 | True | 1 | ROZPOCET
106 | M | R981 | vybourání uliční betonové vpusti vč.likvidace, utěsnění potrubí a odvozu | kpl | 2 |  | 0 |  |  | základní |  | 0 | 0 | 0 | 0 | 0 | 8 | M | 2 |  |  |  | ROZPOCET | [5 empty] | 0 | 0 | 0 | 0 | 0 | 1 | 0 | 4 | -96810606
| D | 997 | Přesun sutě |  |  |  | 0 |  |  |  |  | 0 |  | 0 |  | 0 | 1 | D | 1 |  |  |  | ROZPOCET | [11 empty] | 0
107 | K | 997002611 | Nakládání suti a vybouraných hmot | t | 728.792 |  | 0 |  |  | základní |  | 0 | 0 | 0 | 0 | 0 | 4 | K | 2 |  |  |  | ROZPOCET | [5 empty] | 0 | 0 | 0 | 0 | 0 | 1 | 0 | 4 | 264844521
108 | K | 997006512 | Vodorovné doprava suti s naložením a složením na skládku do 1 km | t | 728.792 |  | 0 |  |  | základní |  | 0 | 0 | 0 | 0 | 0 | 4 | K | 2 |  |  |  | ROZPOCET | [5 empty] | 0 | 0 | 0 | 0 | 0 | 1 | 0 | 4 | -1968003304
109 | K | 997006519 | Příplatek k vodorovnému přemístění suti na skládku ZKD 1 km přes 1 km | t | 17491.008 |  | 0 |  |  | základní |  | 0 | 0 | 0 | 0 | 0 | 4 | K | 2 |  |  |  | ROZPOCET | [5 empty] | 0 | 0 | 0 | 0 | 0 | 1 | 0 | 4 | 1967445761
| VV |  | 728,792*24 'Přepočtené koeficientem množství |  | 17491.008 | [12 empty] | VV | 2 | 2 | False | 1 | ROZPOCET
110 | K | 997221645RR | Poplatek za uložení na skládce odpadu asfaltového s vysokým obsahem dehtu - nebezpečný odpad | t | 195.993 |  | 0 |  |  | základní |  | 0 | 0 | 0 | 0 | 0 | 4 | K | 2 |  |  |  | ROZPOCET | [5 empty] | 0 | 0 | 0 | 0 | 0 | 1 | 0 | 4 | 1290490625
| VV |  | 58,905+137,088 |  | 195.993 | [12 empty] | VV | 2 | 2 | True | 1 | ROZPOCET
111 | K | 997221815 | Poplatek za uložení na skládce (skládkovné) stavebního odpadu betonového kód odpadu 170 101 | t | 373.105 |  | 0 |  |  | základní |  | 0 | 0 | 0 | 0 | 0 | 4 | K | 2 |  |  |  | ROZPOCET | [5 empty] | 0 | 0 | 0 | 0 | 0 | 1 | 0 | 4 | -165199024
| VV |  | 167,344+115,108+90,653 |  | 373.105 | [12 empty] | VV | 2 | 2 | True | 1 | ROZPOCET
112 | K | 997221855 | Poplatek za uložení na skládce (skládkovné) zeminy a kameniva kód odpadu 170 504 | t | 138.645 |  | 0 |  |  | základní |  | 0 | 0 | 0 | 0 | 0 | 4 | K | 2 |  |  |  | ROZPOCET | [5 empty] | 0 | 0 | 0 | 0 | 0 | 1 | 0 | 4 | 41036474
| VV |  | 138,645 |  | 138.645 | [12 empty] | VV | 2 | 2 | True | 1 | ROZPOCET
| D | 998 | Přesun hmot |  |  |  | 0 |  |  |  |  | 0 |  | 0 |  | 0 | 1 | D | 1 |  |  |  | ROZPOCET | [11 empty] | 0
113 | K | 998225111 | Přesun hmot pro pozemní komunikace s krytem z kamene, monolitickým betonovým nebo živičným | t | 1448.639 |  | 0 |  |  | základní |  | 0 | 0 | 0 | 0 | 0 | 4 | K | 2 |  |  |  | ROZPOCET | [5 empty] | 0 | 0 | 0 | 0 | 0 | 1 | 0 | 4 | -1913159063
| D | M | Práce a dodávky M |  |  |  | 0 |  |  |  |  | 0 |  | 0.0047058 |  | 0 | 3 | D | 0 |  |  |  | ROZPOCET | [11 empty] | 0
| D | 46-M | Zemní práce při extr.mont.pracích |  |  |  | 0 |  |  |  |  | 0 |  | 0.0047058 |  | 0 | 3 | D | 1 |  |  |  | ROZPOCET | [11 empty] | 0
114 | K | 460070753 | Hloubení nezapažených jam pro ostatní konstrukce ručně v hornině tř 3 | m3 | 20 |  | 0 |  |  | základní |  | 0 | 0 | 0 | 0 | 0 | 64 | K | 2 |  |  |  | ROZPOCET | [5 empty] | 0 | 0 | 0 | 0 | 0 | 1 | 0 | 64 | -603102139
| VV |  | sondy dle A2 | [14 empty] | VV | 2 | 1 | True | 0 | ROZPOCET
| VV |  | 2*10 |  | 20 | [12 empty] | VV | 2 | 2 | True | 1 | ROZPOCET
115 | K | 460520174 | Montáž trubek ochranných plastových ohebných do 110 mm uložených do rýhy | m | 12.4 |  | 0 |  |  | základní |  | 0 | 0 | 0 | 0 | 0 | 64 | K | 2 |  |  |  | ROZPOCET | [5 empty] | 0 | 0 | 0 | 0 | 0 | 1 | 0 | 64 | -265148068
| VV |  | dle B1.1; A2 | [14 empty] | VV | 2 | 1 | True | 0 | ROZPOCET
| VV |  | cetin+upc | [14 empty] | VV | 2 | 1 | True | 0 | ROZPOCET
| VV |  | 2*chráničky |  | 12.4 | [12 empty] | VV | 2 | 2 | True | 1 | ROZPOCET
116 | M | 345713550R | trubka elektroinstalační d110mm | m | 6.82 |  | 0 |  |  | základní |  | 0 | 0.00069 | 0.0047058 | 0 | 0 | 128 | M | 2 |  |  |  | ROZPOCET | [5 empty] | 0 | 0 | 0 | 0 | 0 | 1 | 0 | 128 | 927141350
| VV |  | Přepočteno koeficientem 1,1 (pro prořez 10%) | [14 empty] | VV | 2 | 1 | True | 0 | ROZPOCET
| VV |  | chráničky |  | 6.2 | [12 empty] | VV | 2 | 2 | True | 1 | ROZPOCET
| VV |  | 6,2*1,1 'Přepočtené koeficientem množství |  | 6.82 | [12 empty] | VV | 2 | 2 | False | 1 | ROZPOCET
117 | M | R46001 | dělená chránička z plastu D110mm | m | 6.82 |  | 0 |  |  | základní |  | 0 | 0 | 0 | 0 | 0 | 128 | M | 2 |  |  |  | ROZPOCET | [5 empty] | 0 | 0 | 0 | 0 | 0 | 1 | 0 | 128 | 459329921
| VV |  | cetin+poda+t-mobile | [14 empty] | VV | 2 | 1 | True | 0 | ROZPOCET
| VV |  | Přepočteno koeficientem 1,1 (pro prořez 10%) | [14 empty] | VV | 2 | 1 | True | 0 | ROZPOCET
| VV | chráničky | 3+3,2 |  | 6.2 | [12 empty] | VV | 2 | 2 | True | 1 | ROZPOCET
| VV |  | 6,2*1,1 'Přepočtené koeficientem množství |  | 6.82 | [12 empty] | VV | 2 | 2 | False | 1 | ROZPOCET

## 002 - SO 301 PŘELOŽKA JED...
[18 empty] | {e561551f-e436-431b-9523-fda2a9092db1} | [5 empty] | lože | lože | m3 | 14,988 | 2
[18 empty] | 2 | [5 empty] | obsyp | obsyp | m3 | 87,205 | 2
| KRYCÍ LIST SOUPISU PRACÍ | [7 empty] | v --- níže se nacházejí doplnkové a pomocné údaje k sestavám --- v | [8 empty] | False | [5 empty] | pažení_celk | pažení celkem | m2 | 557,196 | 2
[24 empty] | potrubí150 | potrubí150 | m | 26,58 | 2
| Stavba: | [22 empty] | potrubí200 | potrubí200 | m | 46,89 | 2
|  | Rekonstrukce ul. Chrjukinova, Ostrava-Zábřeh – 1. ETAPA | [21 empty] | potrubí300 | potrubí300 | m | 48,49 | 2
| Objekt: | [22 empty] | rýhy | rýhy | m3 | 397,575 | 2
|  | 002 - SO 301 PŘELOŽKA JEDNOTNÉ KANALIZACE | [21 empty] | sedlo | sedlo | m3 | 8,397 | 2
[24 empty] | zásyp | zásyp | m3 | 286,985 | 2
| KSO: |  |  |  |  | CC-CZ:
| Místo: |  | ul. Chrjukinova |  |  | Datum: | 11. 3. 2021
| Zadavatel: |  |  |  |  | IČ:
|  | Městský obvod Ostrava – Jih |  |  |  | DIČ:
| Uchazeč: |  |  |  |  | IČ: | Vyplň údaj
|  | Vyplň údaj |  |  |  | DIČ: | Vyplň údaj
| Projektant: |  |  |  |  | IČ:
|  | Ing. Roman Fildán |  |  |  | DIČ:
| Zpracovatel: |  |  |  |  | IČ:
|  | Ing. Roman Fildán |  |  |  | DIČ:
Poznámka:
| Cena bez DPH | [5 empty] | 0
|  |  | Základ daně |  |  | Sazba daně | Výše daně
| DPH | základní | 0 |  |  | 21% | 0
|  | snížená | 0 |  |  | 15% | 0
|  | zákl. přenesená | 0 |  |  | 21% | 0
|  | sníž. přenesená | 0 |  |  | 15% | 0
|  | nulová | 0 |  |  | 0% | 0
| Cena s DPH |  |  | v | CZK |  | 0
| Projektant |  |  | Zpracovatel
| Datum a podpis: |  | Razítko | Datum a podpis: |  |  | Razítko
| Objednavatel |  |  | Uchazeč
| Datum a podpis: |  | Razítko | Datum a podpis: |  |  | Razítko
REKAPITULACE ČLENĚNÍ SOUPISU PRACÍ
Stavba:
Rekonstrukce ul. Chrjukinova, Ostrava-Zábřeh – 1. ETAPA
Objekt:
002 - SO 301 PŘELOŽKA JEDNOTNÉ KANALIZACE
Místo: |  |  | ul. Chrjukinova |  |  | Datum: | 11. 3. 2021
Zadavatel: |  |  | Městský obvod Ostrava – Jih |  |  | Projektant: | Ing. Roman Fildán
Uchazeč: |  |  | Vyplň údaj |  |  | Zpracovatel: | Ing. Roman Fildán
Kód dílu - Popis | [6 empty] | Cena celkem [CZK]
Náklady ze soupisu prací | [6 empty] | 0 | [11 empty] | -1
| HSV - Práce a dodávky HSV | [5 empty] | 0
| 1 - Zemní práce | [5 empty] | 0
| 3 - Svislé a kompletní konstrukce | [5 empty] | 0
| 4 - Vodorovné konstrukce | [5 empty] | 0
| 8 - Trubní vedení | [5 empty] | 0
| 9 - Ostatní konstrukce a práce, bourání | [5 empty] | 0
| 997 - Přesun sutě | [5 empty] | 0
| 998 - Přesun hmot | [5 empty] | 0
SOUPIS PRACÍ
Stavba:
Rekonstrukce ul. Chrjukinova, Ostrava-Zábřeh – 1. ETAPA
Objekt:
002 - SO 301 PŘELOŽKA JEDNOTNÉ KANALIZACE
Místo: |  |  | ul. Chrjukinova |  |  | Datum: | 11. 3. 2021
Zadavatel: |  |  | Městský obvod Ostrava – Jih |  |  | Projektant: | Ing. Roman Fildán
Uchazeč: |  |  | Vyplň údaj |  |  | Zpracovatel: | Ing. Roman Fildán
PČ | Typ | Kód | Popis | MJ | Množství | J.cena [CZK] | Cena celkem [CZK] | Cenová soustava |  | DPH | J. Nh [h] | Nh celkem [h] | J. hmotnost [t] | Hmotnost celkem [t] | J. suť [t] | Suť Celkem [t]
Náklady soupisu celkem | [6 empty] | 0 |  |  |  |  | 0 |  | 741.6813 |  | 14.964 |  | D | -1 | [15 empty] | 0
| D | HSV | Práce a dodávky HSV |  |  |  | 0 |  |  |  |  | 0 |  | 741.6813 |  | 14.964 | 1 | D | 0 |  |  |  | ROZPOCET | [11 empty] | 0
| D | 1 | Zemní práce |  |  |  | 0 |  |  |  |  | 0 |  | 727.2675 |  | 0 | 1 | D | 1 |  |  |  | ROZPOCET | [11 empty] | 0
1 | K | 119001401 | Dočasné zajištění potrubí ocelového nebo litinového DN do 200 | m | 11 |  | 0 |  |  | základní |  | 0 | 0.00868 | 0.09548 | 0 | 0 | 4 | K | 2 |  |  |  | ROZPOCET | [5 empty] | 0 | 0 | 0 | 0 | 0 | 1 | 0 | 4 | 945122222
| VV |  | dle C2; D1.1.b.3 | [14 empty] | VV | 2 | 1 | True | 0 | ROZPOCET
| VV |  | 11 |  | 11 | [12 empty] | VV | 2 | 2 | True | 1 | ROZPOCET
2 | K | 119001402 | Dočasné zajištění potrubí ocelového nebo litinového DN do 500 | m | 1 |  | 0 |  |  | základní |  | 0 | 0.01269 | 0.01269 | 0 | 0 | 4 | K | 2 |  |  |  | ROZPOCET | [5 empty] | 0 | 0 | 0 | 0 | 0 | 1 | 0 | 4 | 1426803538
| VV |  | dle C2 | [14 empty] | VV | 2 | 1 | True | 0 | ROZPOCET
| VV |  | 1 |  | 1 | [12 empty] | VV | 2 | 2 | True | 1 | ROZPOCET
3 | K | 119001423 | Dočasné zajištění kabelů a kabelových tratí z více než 6 volně ložených kabelů | m | 65 |  | 0 |  |  | základní |  | 0 | 0.10775 | 7.0038 | 0 | 0 | 4 | K | 2 |  |  |  | ROZPOCET | [5 empty] | 0 | 0 | 0 | 0 | 0 | 1 | 0 | 4 | 1582427817
| VV |  | dle C2 | [14 empty] | VV | 2 | 1 | True | 0 | ROZPOCET
| VV |  | 41+20+4 |  | 65 | [12 empty] | VV | 2 | 2 | True | 1 | ROZPOCET
4 | K | 132201202 | Hloubení rýh š do 2000 mm v hornině tř. 3 objemu do 1000 m3 | m3 | 397.575 |  | 0 |  |  | základní |  | 0 | 0 | 0 | 0 | 0 | 4 | K | 2 |  |  |  | ROZPOCET | [5 empty] | 0 | 0 | 0 | 0 | 0 | 1 | 0 | 4 | 1798218687
| VV |  | dle D1.1.b.3 | [14 empty] | VV | 2 | 1 | True | 0 | ROZPOCET
| VV |  | 1,5*(10,55*2,6+37,94*2,4) |  | 177.729 | [12 empty] | VV | 2 | 2 | True | 0 | ROZPOCET
| VV |  | 1,4*(10,76*2,6+8,28*2,4+5,57*2,3+5,59*2,2+5,63*2,1+5,54*2,1+5,52*2,1) |  | 151.208 | [12 empty] | VV | 2 | 2 | True | 0 | ROZPOCET
| VV |  | 1,3*(10,07*2,5+5,58*2,2+5,55*2,1) |  | 63.838 | [12 empty] | VV | 2 | 2 | True | 0 | ROZPOCET
| VV |  | 0,8*2*3 |  | 4.8 | [12 empty] | VV | 2 | 2 | True | 0 | ROZPOCET
| VV | rýhy | Součet |  | 397.575 | [12 empty] | VV | 2 | 4 | True | 1 | ROZPOCET
5 | K | 132201209 | Příplatek za lepivost k hloubení rýh š do 2000 mm v hornině tř. 3 | m3 | 397.575 |  | 0 |  |  | základní |  | 0 | 0 | 0 | 0 | 0 | 4 | K | 2 |  |  |  | ROZPOCET | [5 empty] | 0 | 0 | 0 | 0 | 0 | 1 | 0 | 4 | 996116862
| VV |  | rýhy |  | 397.575 | [12 empty] | VV | 2 | 2 | True | 1 | ROZPOCET
6 | K | 151101102 | Zřízení příložného pažení a rozepření stěn rýh hl do 4 m | m2 | 557.196 |  | 0 |  |  | základní |  | 0 | 0.00085 | 0.47362 | 0 | 0 | 4 | K | 2 |  |  |  | ROZPOCET | [5 empty] | 0 | 0 | 0 | 0 | 0 | 1 | 0 | 4 | -321058827
| VV |  | dle D1.1.b.3; D1.1.b.1 | [14 empty] | VV | 2 | 1 | True | 0 | ROZPOCET
| VV | paženír | 2*(10,55*2,6+37,94*2,4+10,76*2,6+8,28*2,4+5,57*2,3+5,59*2,2+5,63*2,1+5,54*2,1+5,52*2,1+10,07*2,5+5,58*2,2+5,55*2,1) |  | 551.196 | [12 empty] | VV | 2 | 2 | True | 0 | ROZPOCET
| VV |  | šachty | [14 empty] | VV | 2 | 1 | True | 0 | ROZPOCET
| VV |  | 3*0,8*2,5 |  | 6 | [12 empty] | VV | 2 | 2 | True | 0 | ROZPOCET
| VV | pažení_celk | Součet |  | 557.196 | [12 empty] | VV | 2 | 4 | True | 1 | ROZPOCET
7 | K | 151101112 | Odstranění příložného pažení a rozepření stěn rýh hl do 4 m | m2 | 557.196 |  | 0 |  |  | základní |  | 0 | 0 | 0 | 0 | 0 | 4 | K | 2 |  |  |  | ROZPOCET | [5 empty] | 0 | 0 | 0 | 0 | 0 | 1 | 0 | 4 | -941155297
| VV |  | pažení_celk |  | 557.196 | [12 empty] | VV | 2 | 2 | True | 0 | ROZPOCET
| VV |  | Součet |  | 557.196 | [12 empty] | VV | 2 | 4 | True | 1 | ROZPOCET
8 | K | 161101102 | Svislé přemístění výkopku z horniny tř. 1 až 4 hl výkopu do 4 m | m3 | 397.575 |  | 0 |  |  | základní |  | 0 | 0 | 0 | 0 | 0 | 4 | K | 2 |  |  |  | ROZPOCET | [5 empty] | 0 | 0 | 0 | 0 | 0 | 1 | 0 | 4 | 882649958
| VV |  | rýhy |  | 397.575 | [12 empty] | VV | 2 | 2 | True | 1 | ROZPOCET
9 | K | 162701105 | Vodorovné přemístění do 10000 m výkopku/sypaniny z horniny tř. 1 až 4 | m3 | 397.575 |  | 0 |  |  | základní |  | 0 | 0 | 0 | 0 | 0 | 4 | K | 2 |  |  |  | ROZPOCET | [5 empty] | 0 | 0 | 0 | 0 | 0 | 1 | 0 | 4 | -365373198
| VV |  | rýhy |  | 397.575 | [12 empty] | VV | 2 | 2 | True | 1 | ROZPOCET
10 | K | 162701109 | Příplatek k vodorovnému přemístění výkopku/sypaniny z horniny tř. 1 až 4 ZKD 1000 m přes 10000 m | m3 | 5963.625 |  | 0 |  |  | základní |  | 0 | 0 | 0 | 0 | 0 | 4 | K | 2 |  |  |  | ROZPOCET | [5 empty] | 0 | 0 | 0 | 0 | 0 | 1 | 0 | 4 | 1310135091
| VV |  | 15*rýhy |  | 5963.625 | [12 empty] | VV | 2 | 2 | True | 1 | ROZPOCET
11 | K | 167101102 | Nakládání výkopku z hornin tř. 1 až 4 přes 100 m3 | m3 | 397.575 |  | 0 |  |  | základní |  | 0 | 0 | 0 | 0 | 0 | 4 | K | 2 |  |  |  | ROZPOCET | [5 empty] | 0 | 0 | 0 | 0 | 0 | 1 | 0 | 4 | -728004456
| VV |  | rýhy |  | 397.575 | [12 empty] | VV | 2 | 2 | True | 1 | ROZPOCET
12 | K | 171201201 | Uložení sypaniny na skládky | m3 | 397.575 |  | 0 |  |  | základní |  | 0 | 0 | 0 | 0 | 0 | 4 | K | 2 |  |  |  | ROZPOCET | [5 empty] | 0 | 0 | 0 | 0 | 0 | 1 | 0 | 4 | -629959096
| VV |  | rýhy |  | 397.575 | [12 empty] | VV | 2 | 2 | True | 1 | ROZPOCET
13 | K | 171201211 | Poplatek za uložení odpadu ze sypaniny na skládce (skládkovné) | t | 675.878 |  | 0 |  |  | základní |  | 0 | 0 | 0 | 0 | 0 | 4 | K | 2 |  |  |  | ROZPOCET | [5 empty] | 0 | 0 | 0 | 0 | 0 | 1 | 0 | 4 | 1416634638
| VV |  | 1,7*rýhy |  | 675.878 | [12 empty] | VV | 2 | 2 | True | 1 | ROZPOCET
14 | K | 174101101 | Zásyp jam, šachet rýh nebo kolem objektů sypaninou se zhutněním | m3 | 286.985 |  | 0 |  |  | základní |  | 0 | 0 | 0 | 0 | 0 | 4 | K | 2 |  |  |  | ROZPOCET | [5 empty] | 0 | 0 | 0 | 0 | 0 | 1 | 0 | 4 | -856732955
| VV |  | rýhy-sedlo-lože-obsyp |  | 286.985 | [12 empty] | VV | 2 | 2 | True | 0 | ROZPOCET
| VV | zásyp | Součet |  | 286.985 | [12 empty] | VV | 2 | 4 | True | 1 | ROZPOCET
15 | K | 175151101 | Obsypání potrubí strojně sypaninou bez prohození, uloženou do 3 m | m3 | 87.205 |  | 0 |  |  | základní |  | 0 | 0 | 0 | 0 | 0 | 4 | K | 2 |  |  |  | ROZPOCET | [5 empty] | 0 | 0 | 0 | 0 | 0 | 1 | 0 | 4 | -509728875
| VV |  | dle D1.1.b.1 | [14 empty] | VV | 2 | 1 | True | 0 | ROZPOCET
| VV | obsyp | 0,5*1,15*potrubí150+0,55*1,2*potrubí200+0,65*1,3*potrubí300 |  | 87.205 | [12 empty] | VV | 2 | 2 | True | 1 | ROZPOCET
16 | M | 583442000 | štěrkodrť frakce 0-63 třída C | t | 545.272 |  | 0 |  |  | základní |  | 0 | 1 | 545.272 | 0 | 0 | 8 | M | 2 |  |  |  | ROZPOCET | [5 empty] | 0 | 0 | 0 | 0 | 0 | 1 | 0 | 4 | -1842269040
| VV |  | zásyp*1,9 |  | 545.272 | [12 empty] | VV | 2 | 2 | True | 1 | ROZPOCET
17 | M | 583373310R | štěrkopísek frakce 0-22 | t | 174.41 |  | 0 |  |  | základní |  | 0 | 1 | 174.41 | 0 | 0 | 8 | M | 2 |  |  |  | ROZPOCET | [5 empty] | 0 | 0 | 0 | 0 | 0 | 1 | 0 | 4 | 201013066
| VV |  | obsyp*2 |  | 174.41 | [12 empty] | VV | 2 | 2 | True | 1 | ROZPOCET
| D | 3 | Svislé a kompletní konstrukce |  |  |  | 0 |  |  |  |  | 0 |  | 0 |  | 0 | 1 | D | 1 |  |  |  | ROZPOCET | [11 empty] | 0
18 | K | 359901211 | Monitoring stoky jakékoli výšky na nové kanalizaci | m | 73.47 |  | 0 |  |  | základní |  | 0 | 0 | 0 | 0 | 0 | 4 | K | 2 |  |  |  | ROZPOCET | [5 empty] | 0 | 0 | 0 | 0 | 0 | 1 | 0 | 4 | 1030526430
| VV |  | dle D1.1.b.3 | [14 empty] | VV | 2 | 1 | True | 0 | ROZPOCET
| VV |  | potrubí200+potrubí150 |  | 73.47 | [12 empty] | VV | 2 | 2 | True | 1 | ROZPOCET
| D | 4 | Vodorovné konstrukce |  |  |  | 0 |  |  |  |  | 0 |  | 0 |  | 0 | 1 | D | 1 |  |  |  | ROZPOCET | [11 empty] | 0
19 | K | 452311141 | Podkladní desky z betonu prostého tř. C 16/20 otevřený výkop | m3 | 14.988 |  | 0 |  |  | základní |  | 0 | 0 | 0 | 0 | 0 | 4 | K | 2 |  |  |  | ROZPOCET | [5 empty] | 0 | 0 | 0 | 0 | 0 | 1 | 0 | 4 | -2063335492
| VV |  | dle D1.1.b.1 | [14 empty] | VV | 2 | 1 | True | 0 | ROZPOCET
| VV |  | potrubí300*0,1*1,3 |  | 6.304 | [12 empty] | VV | 2 | 2 | True | 0 | ROZPOCET
| VV |  | potrubí200*0,1*1,2 |  | 5.627 | [12 empty] | VV | 2 | 2 | True | 0 | ROZPOCET
| VV |  | potrubí150*0,1*1,15 |  | 3.057 | [12 empty] | VV | 2 | 2 | True | 0 | ROZPOCET
| VV | lože | Součet |  | 14.988 | [12 empty] | VV | 2 | 4 | True | 1 | ROZPOCET
20 | K | 452312141 | Sedlové lože z betonu prostého tř. C 16/20 otevřený výkop | m3 | 8.397 |  | 0 |  |  | základní |  | 0 | 0 | 0 | 0 | 0 | 4 | K | 2 |  |  |  | ROZPOCET | [5 empty] | 0 | 0 | 0 | 0 | 0 | 1 | 0 | 4 | 1507673667
| VV |  | dle D1.1.b.1 | [14 empty] | VV | 2 | 1 | True | 0 | ROZPOCET
| VV |  | potrubí300*0,15*0,5 |  | 3.637 | [12 empty] | VV | 2 | 2 | True | 0 | ROZPOCET
| VV |  | potrubí200*0,15*0,45 |  | 3.165 | [12 empty] | VV | 2 | 2 | True | 0 | ROZPOCET
| VV |  | potrubí150*0,15*0,4 |  | 1.595 | [12 empty] | VV | 2 | 2 | True | 0 | ROZPOCET
| VV | sedlo | Součet |  | 8.397 | [12 empty] | VV | 2 | 4 | True | 1 | ROZPOCET
| D | 8 | Trubní vedení |  |  |  | 0 |  |  |  |  | 0 |  | 14.4104 |  | 0 | 1 | D | 1 |  |  |  | ROZPOCET | [11 empty] | 0
21 | K | 831312121 | Montáž potrubí z trub kameninových hrdlových s integrovaným těsněním výkop sklon do 20 % DN 150 | m | 26.58 |  | 0 |  |  | základní |  | 0 | 3e-05 | 0.0007974 | 0 | 0 | 4 | K | 2 |  |  |  | ROZPOCET | [5 empty] | 0 | 0 | 0 | 0 | 0 | 1 | 0 | 4 | -1930305075
| VV |  | dle D1.1.b.3; D1.1.a | [14 empty] | VV | 2 | 1 | True | 0 | ROZPOCET
| VV | potrubí150 | 10,07+5,58+5,55+2,67+2,71 |  | 26.58 | [12 empty] | VV | 2 | 2 | True | 1 | ROZPOCET
22 | M | 59710651 | trouba kameninová glazovaná DN 150mm L1,25m spojovací systém F | m | 26.979 |  | 0 |  |  | základní |  | 0 | 0.024 | 0.6475 | 0 | 0 | 8 | M | 2 |  |  |  | ROZPOCET | [5 empty] | 0 | 0 | 0 | 0 | 0 | 1 | 0 | 4 | 1848715947
| VV |  | dle D1.1.b3; D1.1.a | [14 empty] | VV | 2 | 1 | True | 0 | ROZPOCET
| VV |  | Přepočteno koeficientem 1,015 (pro prořez 1,5%) | [14 empty] | VV | 2 | 1 | True | 0 | ROZPOCET
| VV |  | potrubí150 |  | 26.58 | [12 empty] | VV | 2 | 2 | True | 1 | ROZPOCET
| VV |  | 26,58*1,015 'Přepočtené koeficientem množství |  | 26.979 | [12 empty] | VV | 2 | 2 | False | 1 | ROZPOCET
23 | K | 831352121 | Montáž potrubí z trub kameninových hrdlových s integrovaným těsněním výkop sklon do 20 % DN 200 | m | 46.89 |  | 0 |  |  | základní |  | 0 | 4e-05 | 0.0018756 | 0 | 0 | 4 | K | 2 |  |  |  | ROZPOCET | [5 empty] | 0 | 0 | 0 | 0 | 0 | 1 | 0 | 4 | 458955252
| VV |  | dle D1.1.b.3 | [14 empty] | VV | 2 | 1 | True | 0 | ROZPOCET
| VV | potrubí200 | 10,76+8,28+5,57+5,59+5,63+5,54+5,52 |  | 46.89 | [12 empty] | VV | 2 | 2 | True | 1 | ROZPOCET
24 | M | 59710703 | trouba kameninová glazovaná pouze uvnitř DN 200mm L2,50m spojovací systém F,C Třida 160 | m | 49.235 |  | 0 |  |  | základní |  | 0 | 0.037 | 1.8217 | 0 | 0 | 8 | M | 2 |  |  |  | ROZPOCET | [5 empty] | 0 | 0 | 0 | 0 | 0 | 1 | 0 | 4 | -1625313234
| VV |  | Přepočteno koeficientem 1,05 (pro prořez 5%) | [14 empty] | VV | 2 | 1 | True | 0 | ROZPOCET
| VV |  | potrubí200 |  | 46.89 | [12 empty] | VV | 2 | 2 | True | 1 | ROZPOCET
| VV |  | 46,89*1,05 'Přepočtené koeficientem množství |  | 49.235 | [12 empty] | VV | 2 | 2 | False | 1 | ROZPOCET
25 | K | 831372121 | Montáž potrubí z trub kameninových hrdlových s integrovaným těsněním výkop sklon do 20 % DN 300 | m | 48.49 |  | 0 |  |  | základní |  | 0 | 8e-05 | 0.0038792 | 0 | 0 | 4 | K | 2 |  |  |  | ROZPOCET | [5 empty] | 0 | 0 | 0 | 0 | 0 | 1 | 0 | 4 | -458358732
| VV |  | dle D1.1.b.3 | [14 empty] | VV | 2 | 1 | True | 0 | ROZPOCET
| VV | potrubí300 | 48,49 |  | 48.49 | [12 empty] | VV | 2 | 2 | True | 1 | ROZPOCET
26 | M | 59710711 | trouba kameninová glazovaná DN 300mm L2,50m spojovací systém C Třída 160 | m | 49.217 |  | 0 |  |  | základní |  | 0 | 0.072 | 3.5436 | 0 | 0 | 8 | M | 2 |  |  |  | ROZPOCET | [5 empty] | 0 | 0 | 0 | 0 | 0 | 1 | 0 | 4 | -906001792
| VV |  | Přepočteno koeficientem 1,015 (pro prořez 1,5%) | [14 empty] | VV | 2 | 1 | True | 0 | ROZPOCET
| VV |  | 48,49 |  | 48.49 | [12 empty] | VV | 2 | 2 | True | 1 | ROZPOCET
| VV |  | 48,49*1,015 'Přepočtené koeficientem množství |  | 49.217 | [12 empty] | VV | 2 | 2 | False | 1 | ROZPOCET
27 | K | 837312221 | Montáž kameninových tvarovek jednoosých s integrovaným těsněním otevřený výkop DN 150 | kus | 6 |  | 0 |  |  | základní |  | 0 | 7e-05 | 0.00042 | 0 | 0 | 4 | K | 2 |  |  |  | ROZPOCET | [5 empty] | 0 | 0 | 0 | 0 | 0 | 1 | 0 | 4 | 1923141951
28 | M | 59710984 | koleno kameninové glazované DN 150 45° spojovací systém F | kus | 3 |  | 0 |  |  | základní |  | 0 | 0.01 | 0.03 | 0 | 0 | 8 | M | 2 |  |  |  | ROZPOCET | [5 empty] | 0 | 0 | 0 | 0 | 0 | 1 | 0 | 4 | 2003523460
29 | M | 59712514 | přechod kameninový glazovaný DN 150/200 pryžové/pryžové těsnění (spojovací systém F/F) třída pevnosti -/160 | kus | 3 |  | 0 |  |  | základní |  | 0 | 0.011 | 0.033 | 0 | 0 | 8 | M | 2 |  |  |  | ROZPOCET | [5 empty] | 0 | 0 | 0 | 0 | 0 | 1 | 0 | 4 | 1483718302
30 | K | 837352221 | Montáž kameninových tvarovek jednoosých s integrovaným těsněním otevřený výkop DN 200 | kus | 7 |  | 0 |  |  | základní |  | 0 | 7e-05 | 0.00049 | 0 | 0 | 4 | K | 2 |  |  |  | ROZPOCET | [5 empty] | 0 | 0 | 0 | 0 | 0 | 1 | 0 | 4 | -459934085
31 | M | 59710986 | koleno kameninové glazované DN 200 45° spojovací systém F tř. 160 | kus | 7 |  | 0 |  |  | základní |  | 0 | 0.015 | 0.105 | 0 | 0 | 8 | M | 2 |  |  |  | ROZPOCET | [5 empty] | 0 | 0 | 0 | 0 | 0 | 1 | 0 | 4 | 1665759763
32 | K | 837371221 | Montáž kameninových tvarovek odbočných s integrovaným těsněním otevřený výkop DN 300 | kus | 10 |  | 0 |  |  | základní |  | 0 | 0.00016 | 0.0016 | 0 | 0 | 4 | K | 2 |  |  |  | ROZPOCET | [5 empty] | 0 | 0 | 0 | 0 | 0 | 1 | 0 | 4 | 1093117166
33 | M | 59711573 | odbočka kameninová glazovaná jednoduchá šikmá DN 300/200 polyuretanové/pryžové těsnění (spojovací systém C/F)L 500mm třída pevnosti 160/200 | kus | 10 |  | 0 |  |  | základní |  | 0 | 0.06 | 0.6 | 0 | 0 | 8 | M | 2 |  |  |  | ROZPOCET | [5 empty] | 0 | 0 | 0 | 0 | 0 | 1 | 0 | 4 | 144746173
34 | K | 892312121 | Tlaková zkouška vzduchem potrubí DN 150 těsnícím vakem ucpávkovým | úsek | 12 |  | 0 |  |  | základní |  | 0 | 0.0001 | 0.0012 | 0 | 0 | 4 | K | 2 |  |  |  | ROZPOCET | [5 empty] | 0 | 0 | 0 | 0 | 0 | 1 | 0 | 4 | 185316428
| VV |  | dle C2 | [14 empty] | VV | 2 | 1 | True | 0 | ROZPOCET
| VV |  | 12 |  | 12 | [12 empty] | VV | 2 | 2 | True | 1 | ROZPOCET
35 | M | R112255 | betonová skruž 1000/1000/120mm | kus | 2 |  | 0 |  |  | základní |  | 0 | 0 | 0 | 0 | 0 | 8 | M | 2 |  |  |  | ROZPOCET | [5 empty] | 0 | 0 | 0 | 0 | 0 | 1 | 0 | 4 | 144295714
36 | M | R112256 | betonová skruž 1000/500/120mm | kus | 1 |  | 0 |  |  | základní |  | 0 | 0 | 0 | 0 | 0 | 8 | M | 2 |  |  |  | ROZPOCET | [5 empty] | 0 | 0 | 0 | 0 | 0 | 1 | 0 | 4 | -1029291149
37 | M | R806 | PRSTENEC VYROVNÁVACÍ BETON 625x120/100mm | kus | 1 |  | 0 |  |  | základní |  | 0 | 0 | 0 | 0 | 0 | 8 | M | 2 |  |  |  | ROZPOCET | [5 empty] | 0 | 0 | 0 | 0 | 0 | 1 | 0 | 4 | -745634446
38 | M | R809 | PRSTENEC VYROVNÁVACÍ BETON 625x120/40mm | kus | 1 |  | 0 |  |  | základní |  | 0 | 0 | 0 | 0 | 0 | 8 | M | 2 |  |  |  | ROZPOCET | [5 empty] | 0 | 0 | 0 | 0 | 0 | 1 | 0 | 4 | 1797839737
39 | M | R156415 | poklop s rámem D400 - beton + litina, větraný vč. tlumící vložky | kus | 2 |  | 0 |  |  | základní |  | 0 | 0 | 0 | 0 | 0 | 8 | M | 2 |  |  |  | ROZPOCET | [5 empty] | 0 | 0 | 0 | 0 | 0 | 1 | 0 | 4 | -204775676
40 | M | R1564155 | poklop tř. B125 větraný s rámem | kus | 1 |  | 0 |  |  | základní |  | 0 | 0 | 0 | 0 | 0 | 8 | M | 2 |  |  |  | ROZPOCET | [5 empty] | 0 | 0 | 0 | 0 | 0 | 1 | 0 | 4 | -993054853
41 | M | R131215R | šachtové dno v provedení - kyneta + nástupnice z čediče a kameniny, DN1000mm, H=800mm | kus | 3 |  | 0 |  |  | základní |  | 0 | 0 | 0 | 0 | 0 | 8 | M | 2 |  |  |  | ROZPOCET | [5 empty] | 0 | 0 | 0 | 0 | 0 | 1 | 0 | 4 | -620338407
42 | M | R1122567 | betonová skruž 1000/250/120mm | kus | 1 |  | 0 |  |  | základní |  | 0 | 0 | 0 | 0 | 0 | 8 | M | 2 |  |  |  | ROZPOCET | [5 empty] | 0 | 0 | 0 | 0 | 0 | 1 | 0 | 4 | -1837328269
43 | M | R131214 | betonový konus 1000/625mm s kapsovým stupadlem | kus | 3 |  | 0 |  |  | základní |  | 0 | 0 | 0 | 0 | 0 | 8 | M | 2 |  |  |  | ROZPOCET | [5 empty] | 0 | 0 | 0 | 0 | 0 | 1 | 0 | 4 | -259434539
44 | M | R807 | PRSTENEC VYROVNÁVACÍ BETON 625x120/80mm | kus | 2 |  | 0 |  |  | základní |  | 0 | 0 | 0 | 0 | 0 | 8 | M | 2 |  |  |  | ROZPOCET | [5 empty] | 0 | 0 | 0 | 0 | 0 | 1 | 0 | 4 | 519511852
45 | M | R001CP | vyplnění rušených úseků CPS směsí | m3 | 3.391 |  | 0 |  |  | základní |  | 0 | 0 | 0 | 0 | 0 | 8 | M | 2 |  |  |  | ROZPOCET | [5 empty] | 0 | 0 | 0 | 0 | 0 | 1 | 0 | 4 | 755654514
| VV |  | dle D2.1.a; C2 | [14 empty] | VV | 2 | 1 | True | 0 | ROZPOCET
| VV |  | 3,14*0,15*0,15*48 |  | 3.391 | [12 empty] | VV | 2 | 2 | True | 1 | ROZPOCET
46 | K | 894411121 | Zřízení šachet kanalizačních z betonových dílců na potrubí DN nad 200 do 300 dno beton tř. C 25/30 | kus | 3 |  | 0 |  |  | základní |  | 0 | 2.1168 | 6.3503 | 0 | 0 | 4 | K | 2 |  |  |  | ROZPOCET | [5 empty] | 0 | 0 | 0 | 0 | 0 | 1 | 0 | 4 | -556268224
| VV |  | dle C2; D1.1.b.3 | [14 empty] | VV | 2 | 1 | True | 0 | ROZPOCET
| VV |  | 3 |  | 3 | [12 empty] | VV | 2 | 2 | True | 1 | ROZPOCET
47 | K | 894812003 | Revizní a čistící šachta z PP šachtové dno DN 400/150 pravý a levý přítok | kus | 10 |  | 0 |  |  | základní |  | 0 | 0.06405 | 0.6405 | 0 | 0 | 4 | K | 2 |  |  |  | ROZPOCET | [5 empty] | 0 | 0 | 0 | 0 | 0 | 1 | 0 | 4 | -1667642300
48 | K | 894812033 | Revizní a čistící šachta z PP DN 400 šachtová roura korugovaná bez hrdla světlé hloubky 2000 mm | kus | 7 |  | 0 |  |  | základní |  | 0 | 0.00814 | 0.05698 | 0 | 0 | 4 | K | 2 |  |  |  | ROZPOCET | [5 empty] | 0 | 0 | 0 | 0 | 0 | 1 | 0 | 4 | -1125802460
49 | K | 894812034 | Revizní a čistící šachta z PP DN 400 šachtová roura korugovaná bez hrdla světlé hloubky 3000 mm | kus | 3 |  | 0 |  |  | základní |  | 0 | 0.01195 | 0.03585 | 0 | 0 | 4 | K | 2 |  |  |  | ROZPOCET | [5 empty] | 0 | 0 | 0 | 0 | 0 | 1 | 0 | 4 | 205974446
50 | K | 894812041 | Příplatek k rourám revizní a čistící šachty z PP DN 400 za uříznutí šachtové roury | kus | 10 |  | 0 |  |  | základní |  | 0 | 0 | 0 | 0 | 0 | 4 | K | 2 |  |  |  | ROZPOCET | [5 empty] | 0 | 0 | 0 | 0 | 0 | 1 | 0 | 4 | 117175935
51 | K | 894812061 | Revizní a čistící šachta z PP DN 400 poklop litinový pochůzí pro zatížení 1,5 t | kus | 10 |  | 0 |  |  | základní |  | 0 | 0.0101 | 0.101 | 0 | 0 | 4 | K | 2 |  |  |  | ROZPOCET | [5 empty] | 0 | 0 | 0 | 0 | 0 | 1 | 0 | 4 | -706444027
52 | K | 899104112 | Osazení poklopů litinových nebo ocelových včetně rámů pro třídu zatížení D400, E600 | kus | 2 |  | 0 |  |  | základní |  | 0 | 0.21734 | 0.43468 | 0 | 0 | 4 | K | 2 |  |  |  | ROZPOCET | [5 empty] | 0 | 0 | 0 | 0 | 0 | 1 | 0 | 4 | -30818460
53 | K | R801NP | propojení přípojek flexi manžetami DN200(150) vč. uřezání a těsnění (materiál + práce) | kpl | 10 |  | 0 |  |  | základní |  | 0 | 0 | 0 | 0 | 0 | 4 | K | 2 |  |  |  | ROZPOCET | [5 empty] | 0 | 0 | 0 | 0 | 0 | 1 | 0 | 4 | -1376819596
| VV |  | dle C2; D1.1.a | [14 empty] | VV | 2 | 1 | True | 0 | ROZPOCET
| VV |  | 10 |  | 10 | [12 empty] | VV | 2 | 2 | True | 1 | ROZPOCET
| D | 9 | Ostatní konstrukce a práce, bourání |  |  |  | 0 |  |  |  |  | 0 |  | 0.0034414 |  | 14.964 | 1 | D | 1 |  |  |  | ROZPOCET | [11 empty] | 0
54 | K | 953334124 | Bobtnavý pásek do pracovních spar betonových kcí bentonitový 20x25 mm s prodlouženou dobou bobtnání | m | 2.512 |  | 0 |  |  | základní |  | 0 | 0.00137 | 0.0034414 | 0 | 0 | 4 | K | 2 |  |  |  | ROZPOCET | [5 empty] | 0 | 0 | 0 | 0 | 0 | 1 | 0 | 4 | -1593389755
| VV |  | dle C2 | [14 empty] | VV | 2 | 1 | True | 0 | ROZPOCET
| VV |  | 3,14*0,2*2*2 |  | 2.512 | [12 empty] | VV | 2 | 2 | True | 1 | ROZPOCET
55 | K | 969021131 | Vybourání kanalizačního potrubí DN do 300 | m | 48 |  | 0 |  |  | základní |  | 0 | 0 | 0 | 0.093 | 4.464 | 4 | K | 2 |  |  |  | ROZPOCET | [5 empty] | 0 | 0 | 0 | 0 | 0 | 1 | 0 | 4 | 1348710650
| VV |  | dle D1.1.a; C2 | [14 empty] | VV | 2 | 1 | True | 0 | ROZPOCET
| VV |  | 48 |  | 48 | [12 empty] | VV | 2 | 2 | True | 1 | ROZPOCET
56 | K | R901B | vybourání rušených betonových šachtic | kus | 3 |  | 0 |  |  | základní |  | 0 | 0 | 0 | 3.5 | 10.5 | 4 | K | 2 |  |  |  | ROZPOCET | [5 empty] | 0 | 0 | 0 | 0 | 0 | 1 | 0 | 4 | 74330070
| VV |  | dle C2 | [14 empty] | VV | 2 | 1 | True | 0 | ROZPOCET
| VV |  | 3 |  | 3 | [12 empty] | VV | 2 | 2 | True | 1 | ROZPOCET
| D | 997 | Přesun sutě |  |  |  | 0 |  |  |  |  | 0 |  | 0 |  | 0 | 1 | D | 1 |  |  |  | ROZPOCET | [11 empty] | 0
57 | K | 997002611 | Nakládání suti a vybouraných hmot | t | 14.964 |  | 0 |  |  | základní |  | 0 | 0 | 0 | 0 | 0 | 4 | K | 2 |  |  |  | ROZPOCET | [5 empty] | 0 | 0 | 0 | 0 | 0 | 1 | 0 | 4 | -885389880
58 | K | 997006512 | Vodorovné doprava suti s naložením a složením na skládku do 1 km | t | 14.964 |  | 0 |  |  | základní |  | 0 | 0 | 0 | 0 | 0 | 4 | K | 2 |  |  |  | ROZPOCET | [5 empty] | 0 | 0 | 0 | 0 | 0 | 1 | 0 | 4 | 483681190
59 | K | 997006519 | Příplatek k vodorovnému přemístění suti na skládku ZKD 1 km přes 1 km | t | 14.964 |  | 0 |  |  | základní |  | 0 | 0 | 0 | 0 | 0 | 4 | K | 2 |  |  |  | ROZPOCET | [5 empty] | 0 | 0 | 0 | 0 | 0 | 1 | 0 | 4 | -859385970
60 | K | 997221855RR | Poplatek za uložení směsného stavebního odpadu | t | 14.964 |  | 0 |  |  | základní |  | 0 | 0 | 0 | 0 | 0 | 4 | K | 2 |  |  |  | ROZPOCET | [5 empty] | 0 | 0 | 0 | 0 | 0 | 1 | 0 | 4 | -123608372
| D | 998 | Přesun hmot |  |  |  | 0 |  |  |  |  | 0 |  | 0 |  | 0 | 1 | D | 1 |  |  |  | ROZPOCET | [11 empty] | 0
61 | K | 998276201RR | Přesun hmot | t | 741.681 |  | 0 |  |  | základní |  | 0 | 0 | 0 | 0 | 0 | 4 | K | 2 |  |  |  | ROZPOCET | [5 empty] | 0 | 0 | 0 | 0 | 0 | 1 | 0 | 4 | -186526148

## 003 - SO 302 DEŠŤOVÁ KANA...
[18 empty] | {c3e4df78-a1ca-4776-913a-b47d7a2988e9} | [5 empty] | drenáž | drenáž | m | 5 | 2
[18 empty] | 2 | [5 empty] | jáma | jáma | m3 | 12,6 | 2
| KRYCÍ LIST SOUPISU PRACÍ | [7 empty] | v --- níže se nacházejí doplnkové a pomocné údaje k sestavám --- v | [8 empty] | False | [5 empty] | lože | lože | m3 | 2,795 | 2
[24 empty] | obsyp | obsyp | m3 | 12,578 | 2
| Stavba: | [22 empty] | pažení_celk | pažení celkem | m2 | 89,803 | 2
|  | Rekonstrukce ul. Chrjukinova, Ostrava-Zábřeh – 1. ETAPA | [21 empty] | paženír | paženír | m2 | 73,803 | 2
| Objekt: | [22 empty] | potrubí | potrubí | m | 26,62 | 2
|  | 003 - SO 302 DEŠŤOVÁ KANALIZACE | [21 empty] | rýhy | výkop rýh | m3 | 38,747 | 2
[24 empty] | textilie | textilie | m2 | 40,755 | 2
| KSO: |  |  |  |  | CC-CZ:
| Místo: |  | ul. Chrjukinova |  |  | Datum: | 11. 3. 2021
| Zadavatel: |  |  |  |  | IČ:
|  | Městský obvod Ostrava – Jih |  |  |  | DIČ:
| Uchazeč: |  |  |  |  | IČ: | Vyplň údaj
|  | Vyplň údaj |  |  |  | DIČ: | Vyplň údaj
| Projektant: |  |  |  |  | IČ:
|  | Ing. Roman Fildán |  |  |  | DIČ:
| Zpracovatel: |  |  |  |  | IČ:
|  | Ing. Roman Fildán |  |  |  | DIČ:
Poznámka:
| Cena bez DPH | [5 empty] | 0
|  |  | Základ daně |  |  | Sazba daně | Výše daně
| DPH | základní | 0 |  |  | 21% | 0
|  | snížená | 0 |  |  | 15% | 0
|  | zákl. přenesená | 0 |  |  | 21% | 0
|  | sníž. přenesená | 0 |  |  | 15% | 0
|  | nulová | 0 |  |  | 0% | 0
| Cena s DPH |  |  | v | CZK |  | 0
| Projektant |  |  | Zpracovatel
| Datum a podpis: |  | Razítko | Datum a podpis: |  |  | Razítko
| Objednavatel |  |  | Uchazeč
| Datum a podpis: |  | Razítko | Datum a podpis: |  |  | Razítko
REKAPITULACE ČLENĚNÍ SOUPISU PRACÍ
Stavba:
Rekonstrukce ul. Chrjukinova, Ostrava-Zábřeh – 1. ETAPA
Objekt:
003 - SO 302 DEŠŤOVÁ KANALIZACE
Místo: |  |  | ul. Chrjukinova |  |  | Datum: | 11. 3. 2021
Zadavatel: |  |  | Městský obvod Ostrava – Jih |  |  | Projektant: | Ing. Roman Fildán
Uchazeč: |  |  | Vyplň údaj |  |  | Zpracovatel: | Ing. Roman Fildán
Kód dílu - Popis | [6 empty] | Cena celkem [CZK]
Náklady ze soupisu prací | [6 empty] | 0 | [11 empty] | -1
| HSV - Práce a dodávky HSV | [5 empty] | 0
| 1 - Zemní práce | [5 empty] | 0
| 2 - Zakládání | [5 empty] | 0
| 3 - Svislé a kompletní konstrukce | [5 empty] | 0
| 4 - Vodorovné konstrukce | [5 empty] | 0
| 8 - Trubní vedení | [5 empty] | 0
| 9 - Ostatní konstrukce a práce, bourání | [5 empty] | 0
| 998 - Přesun hmot | [5 empty] | 0
SOUPIS PRACÍ
Stavba:
Rekonstrukce ul. Chrjukinova, Ostrava-Zábřeh – 1. ETAPA
Objekt:
003 - SO 302 DEŠŤOVÁ KANALIZACE
Místo: |  |  | ul. Chrjukinova |  |  | Datum: | 11. 3. 2021
Zadavatel: |  |  | Městský obvod Ostrava – Jih |  |  | Projektant: | Ing. Roman Fildán
Uchazeč: |  |  | Vyplň údaj |  |  | Zpracovatel: | Ing. Roman Fildán
PČ | Typ | Kód | Popis | MJ | Množství | J.cena [CZK] | Cena celkem [CZK] | Cenová soustava |  | DPH | J. Nh [h] | Nh celkem [h] | J. hmotnost [t] | Hmotnost celkem [t] | J. suť [t] | Suť Celkem [t]
Náklady soupisu celkem | [6 empty] | 0 |  |  |  |  | 0 |  | 99.0755 |  | 0 |  | D | -1 | [15 empty] | 0
| D | HSV | Práce a dodávky HSV |  |  |  | 0 |  |  |  |  | 0 |  | 99.0755 |  | 0 | 1 | D | 0 |  |  |  | ROZPOCET | [11 empty] | 0
| D | 1 | Zemní práce |  |  |  | 0 |  |  |  |  | 0 |  | 93.7683 |  | 0 | 1 | D | 1 |  |  |  | ROZPOCET | [11 empty] | 0
1 | K | 131201201 | Hloubení jam zapažených v hornině tř. 3 objemu do 100 m3 | m3 | 12.6 |  | 0 |  |  | základní |  | 0 | 0 | 0 | 0 | 0 | 4 | K | 2 |  |  |  | ROZPOCET | [5 empty] | 0 | 0 | 0 | 0 | 0 | 1 | 0 | 4 | 2002715875
| VV |  | dle D2.1.b.1 | [14 empty] | VV | 2 | 1 | True | 0 | ROZPOCET
| VV |  | 4,2*2*1,5 |  | 12.6 | [12 empty] | VV | 2 | 2 | True | 0 | ROZPOCET
| VV | jáma | Součet |  | 12.6 | [12 empty] | VV | 2 | 4 | True | 1 | ROZPOCET
2 | K | 131201209 | Příplatek za lepivost u hloubení jam zapažených v hornině tř. 3 | m3 | 12.6 |  | 0 |  |  | základní |  | 0 | 0 | 0 | 0 | 0 | 4 | K | 2 |  |  |  | ROZPOCET | [5 empty] | 0 | 0 | 0 | 0 | 0 | 1 | 0 | 4 | 1357059993
| VV |  | jáma |  | 12.6 | [12 empty] | VV | 2 | 2 | True | 0 | ROZPOCET
| VV |  | Součet |  | 12.6 | [12 empty] | VV | 2 | 4 | True | 1 | ROZPOCET
3 | K | 132201201 | Hloubení rýh š do 2000 mm v hornině tř. 3 objemu do 100 m3 | m3 | 38.747 |  | 0 |  |  | základní |  | 0 | 0 | 0 | 0 | 0 | 4 | K | 2 |  |  |  | ROZPOCET | [5 empty] | 0 | 0 | 0 | 0 | 0 | 1 | 0 | 4 | -1296282859
| VV |  | dle D2.1.b.2; D2.1.b.4 | [14 empty] | VV | 2 | 1 | True | 0 | ROZPOCET
| VV | rýhy | (paženír/2)*1,05 |  | 38.747 | [12 empty] | VV | 2 | 2 | True | 1 | ROZPOCET
4 | K | 132201209 | Příplatek za lepivost k hloubení rýh š do 2000 mm v hornině tř. 3 | m3 | 38.747 |  | 0 |  |  | základní |  | 0 | 0 | 0 | 0 | 0 | 4 | K | 2 |  |  |  | ROZPOCET | [5 empty] | 0 | 0 | 0 | 0 | 0 | 1 | 0 | 4 | 1329546275
| VV |  | rýhy |  | 38.747 | [12 empty] | VV | 2 | 2 | True | 1 | ROZPOCET
5 | K | 151101102 | Zřízení příložného pažení a rozepření stěn rýh hl do 4 m | m2 | 89.803 |  | 0 |  |  | základní |  | 0 | 0.00085 | 0.076333 | 0 | 0 | 4 | K | 2 |  |  |  | ROZPOCET | [5 empty] | 0 | 0 | 0 | 0 | 0 | 1 | 0 | 4 | -901696963
| VV |  | dle D2.1.b.1; dle D2.1.b.4 | [14 empty] | VV | 2 | 1 | True | 0 | ROZPOCET
| VV |  | potrubí dešť | [14 empty] | VV | 2 | 1 | True | 0 | ROZPOCET
| VV | paženír | 2*(4,91*1,73+16,71*1,7) |  | 73.803 | [12 empty] | VV | 2 | 2 | True | 0 | ROZPOCET
| VV |  | vpusti | [14 empty] | VV | 2 | 1 | True | 0 | ROZPOCET
| VV |  | 2*(1,4+1,1)*1,6*2 |  | 16 | [12 empty] | VV | 2 | 2 | True | 0 | ROZPOCET
| VV | pažení_celk | Součet |  | 89.803 | [12 empty] | VV | 2 | 4 | True | 1 | ROZPOCET
6 | K | 151101103 | Zřízení příložného pažení a rozepření stěn rýh hl do 8 m | m2 | 29.4 |  | 0 |  |  | základní |  | 0 | 0.00119 | 0.034986 | 0 | 0 | 4 | K | 2 |  |  |  | ROZPOCET | [5 empty] | 0 | 0 | 0 | 0 | 0 | 1 | 0 | 4 | -2019248093
| VV |  | dle D2.1.b.1 | [14 empty] | VV | 2 | 1 | True | 0 | ROZPOCET
| VV |  | 2*4,2*(1,5+2) |  | 29.4 | [12 empty] | VV | 2 | 2 | True | 1 | ROZPOCET
7 | K | 151101112 | Odstranění příložného pažení a rozepření stěn rýh hl do 4 m | m2 | 89.803 |  | 0 |  |  | základní |  | 0 | 0 | 0 | 0 | 0 | 4 | K | 2 |  |  |  | ROZPOCET | [5 empty] | 0 | 0 | 0 | 0 | 0 | 1 | 0 | 4 | -396099013
| VV |  | pažení_celk |  | 89.803 | [12 empty] | VV | 2 | 2 | True | 0 | ROZPOCET
| VV |  | Součet |  | 89.803 | [12 empty] | VV | 2 | 4 | True | 1 | ROZPOCET
8 | K | 151101113 | Odstranění příložného pažení a rozepření stěn rýh hl do 8 m | m2 | 29.4 |  | 0 |  |  | základní |  | 0 | 0 | 0 | 0 | 0 | 4 | K | 2 |  |  |  | ROZPOCET | [5 empty] | 0 | 0 | 0 | 0 | 0 | 1 | 0 | 4 | -1838865794
| VV |  | 29,4 |  | 29.4 | [12 empty] | VV | 2 | 2 | True | 1 | ROZPOCET
9 | K | 161101102 | Svislé přemístění výkopku z horniny tř. 1 až 4 hl výkopu do 4 m | m3 | 51.347 |  | 0 |  |  | základní |  | 0 | 0 | 0 | 0 | 0 | 4 | K | 2 |  |  |  | ROZPOCET | [5 empty] | 0 | 0 | 0 | 0 | 0 | 1 | 0 | 4 | 100494547
| VV |  | rýhy |  | 38.747 | [12 empty] | VV | 2 | 2 | True | 0 | ROZPOCET
| VV |  | jáma |  | 12.6 | [12 empty] | VV | 2 | 2 | True | 0 | ROZPOCET
| VV |  | Součet |  | 51.347 | [12 empty] | VV | 2 | 4 | True | 1 | ROZPOCET
10 | K | 162701105 | Vodorovné přemístění do 10000 m výkopku/sypaniny z horniny tř. 1 až 4 | m3 | 51.347 |  | 0 |  |  | základní |  | 0 | 0 | 0 | 0 | 0 | 4 | K | 2 |  |  |  | ROZPOCET | [5 empty] | 0 | 0 | 0 | 0 | 0 | 1 | 0 | 4 | 950114437
| VV |  | rýhy+jáma |  | 51.347 | [12 empty] | VV | 2 | 2 | True | 1 | ROZPOCET
11 | K | 162701109 | Příplatek k vodorovnému přemístění výkopku/sypaniny z horniny tř. 1 až 4 ZKD 1000 m přes 10000 m | m3 | 770.205 |  | 0 |  |  | základní |  | 0 | 0 | 0 | 0 | 0 | 4 | K | 2 |  |  |  | ROZPOCET | [5 empty] | 0 | 0 | 0 | 0 | 0 | 1 | 0 | 4 | -1690383768
| VV |  | 15*(rýhy+jáma) |  | 770.205 | [12 empty] | VV | 2 | 2 | True | 1 | ROZPOCET
12 | K | 167101102 | Nakládání výkopku z hornin tř. 1 až 4 přes 100 m3 | m3 | 51.347 |  | 0 |  |  | základní |  | 0 | 0 | 0 | 0 | 0 | 4 | K | 2 |  |  |  | ROZPOCET | [5 empty] | 0 | 0 | 0 | 0 | 0 | 1 | 0 | 4 | 1820568378
| VV |  | rýhy+jáma |  | 51.347 | [12 empty] | VV | 2 | 2 | True | 1 | ROZPOCET
13 | K | 171201201 | Uložení sypaniny na skládky | m3 | 51.347 |  | 0 |  |  | základní |  | 0 | 0 | 0 | 0 | 0 | 4 | K | 2 |  |  |  | ROZPOCET | [5 empty] | 0 | 0 | 0 | 0 | 0 | 1 | 0 | 4 | 1918164545
| VV |  | rýhy+jáma |  | 51.347 | [12 empty] | VV | 2 | 2 | True | 1 | ROZPOCET
14 | K | 171201211 | Poplatek za uložení odpadu ze sypaniny na skládce (skládkovné) | t | 87.29 |  | 0 |  |  | základní |  | 0 | 0 | 0 | 0 | 0 | 4 | K | 2 |  |  |  | ROZPOCET | [5 empty] | 0 | 0 | 0 | 0 | 0 | 1 | 0 | 4 | -1303342370
| VV |  | 1,7*(rýhy+jáma) |  | 87.29 | [12 empty] | VV | 2 | 2 | True | 1 | ROZPOCET
15 | M | 583439630R | kamenivo drcené hrubé prané frakce 32-63 praná | t | 18.24 |  | 0 |  |  | základní |  | 0 | 1 | 18.24 | 0 | 0 | 8 | M | 2 |  |  |  | ROZPOCET | [5 empty] | 0 | 0 | 0 | 0 | 0 | 1 | 0 | 4 | 683940250
| VV |  | 3,2*2*1,5*1,9 |  | 18.24 | [12 empty] | VV | 2 | 2 | True | 1 | ROZPOCET
16 | M | 583441720 | štěrkodrť frakce 0-32 třída C | t | 3 |  | 0 |  |  | základní |  | 0 | 1 | 3 | 0 | 0 | 8 | M | 2 |  |  |  | ROZPOCET | [5 empty] | 0 | 0 | 0 | 0 | 0 | 1 | 0 | 4 | 1792156474
| VV |  | dle D2.1.b.1 | [14 empty] | VV | 2 | 1 | True | 0 | ROZPOCET
| VV |  | (1,5*2)*0,5*2 |  | 3 | [12 empty] | VV | 2 | 2 | True | 0 | ROZPOCET
| VV | fr032 | Součet |  | 3 | [12 empty] | VV | 2 | 4 | True | 1 | ROZPOCET
17 | M | 583439320 | kamenivo drcené hrubé (Hrabůvka) frakce 16-32 | t | 2.85 |  | 0 |  |  | základní |  | 0 | 1 | 2.85 | 0 | 0 | 8 | M | 2 |  |  |  | ROZPOCET | [5 empty] | 0 | 0 | 0 | 0 | 0 | 1 | 0 | 4 | 231411089
| VV |  | 0,5*1,9*2*1,5 |  | 2.85 | [12 empty] | VV | 2 | 2 | True | 0 | ROZPOCET
| VV | fr1632 | Součet |  | 2.85 | [12 empty] | VV | 2 | 4 | True | 1 | ROZPOCET
18 | K | 174101101 | Zásyp jam, šachet rýh nebo kolem objektů sypaninou se zhutněním | m3 | 35.974 |  | 0 |  |  | základní |  | 0 | 0 | 0 | 0 | 0 | 4 | K | 2 |  |  |  | ROZPOCET | [5 empty] | 0 | 0 | 0 | 0 | 0 | 1 | 0 | 4 | -715412325
| VV |  | jáma |  | 12.6 | [12 empty] | VV | 2 | 2 | True | 0 | ROZPOCET
| VV |  | rýhy-lože-obsyp |  | 23.374 | [12 empty] | VV | 2 | 2 | True | 0 | ROZPOCET
| VV | zásyp | Součet |  | 35.974 | [12 empty] | VV | 2 | 4 | True | 1 | ROZPOCET
19 | K | 175151101 | Obsypání potrubí strojně sypaninou bez prohození, uloženou do 3 m | m3 | 12.578 |  | 0 |  |  | základní |  | 0 | 0 | 0 | 0 | 0 | 4 | K | 2 |  |  |  | ROZPOCET | [5 empty] | 0 | 0 | 0 | 0 | 0 | 1 | 0 | 4 | 70059548
| VV |  | dle D2.1.b.2 | [14 empty] | VV | 2 | 1 | True | 0 | ROZPOCET
| VV | obsyp | 0,45*1,05*potrubí |  | 12.578 | [12 empty] | VV | 2 | 2 | True | 1 | ROZPOCET
20 | M | 583442000 | štěrkodrť frakce 0-63 třída C | t | 44.411 |  | 0 |  |  | základní |  | 0 | 1 | 44.411 | 0 | 0 | 8 | M | 2 |  |  |  | ROZPOCET | [5 empty] | 0 | 0 | 0 | 0 | 0 | 1 | 0 | 4 | 1947918725
| VV |  | (rýhy-lože-obsyp)*1,9 |  | 44.411 | [12 empty] | VV | 2 | 2 | True | 0 | ROZPOCET
| VV | fr063 | Součet |  | 44.411 | [12 empty] | VV | 2 | 4 | True | 1 | ROZPOCET
21 | M | 583373310R | štěrkopísek frakce 0-22 | t | 25.156 |  | 0 |  |  | základní |  | 0 | 1 | 25.156 | 0 | 0 | 8 | M | 2 |  |  |  | ROZPOCET | [5 empty] | 0 | 0 | 0 | 0 | 0 | 1 | 0 | 4 | 2122081833
| VV |  | obsyp*2 |  | 25.156 | [12 empty] | VV | 2 | 2 | True | 1 | ROZPOCET
| D | 2 | Zakládání |  |  |  | 0 |  |  |  |  | 0 |  | 0.026177 |  | 0 | 1 | D | 1 |  |  |  | ROZPOCET | [11 empty] | 0
22 | K | 212755216 | Trativody z drenážních trubek plastových flexibilních D 160 mm bez lože | m | 5 |  | 0 |  |  | základní |  | 0 | 0.00116 | 0.0058 | 0 | 0 | 4 | K | 2 |  |  |  | ROZPOCET | [5 empty] | 0 | 0 | 0 | 0 | 0 | 1 | 0 | 4 | 1332129502
| VV |  | dle D2.1.b.1 | [14 empty] | VV | 2 | 1 | True | 0 | ROZPOCET
| VV | drenáž | 5*1 |  | 5 | [12 empty] | VV | 2 | 2 | True | 1 | ROZPOCET
23 | M | 693110620R | geotextilie netkaná 300 g/m2, šíře 200 cm | m2 | 48.906 |  | 0 |  |  | základní |  | 0 | 0.0003 | 0.014672 | 0 | 0 | 8 | M | 2 |  |  |  | ROZPOCET | [5 empty] | 0 | 0 | 0 | 0 | 0 | 1 | 0 | 4 | -911346243
| VV |  | Přepočteno koeficientem 1,2 (pro prořez a přesahy 20%) | [14 empty] | VV | 2 | 1 | True | 0 | ROZPOCET
| VV |  | textilie*1,2 |  | 48.906 | [12 empty] | VV | 2 | 2 | True | 1 | ROZPOCET
24 | K | 213141132 | Zřízení vrstvy z geotextilie ve sklonu do 1:1 š do 6 m | m2 | 40.755 |  | 0 |  |  | základní |  | 0 | 0.00014 | 0.0057057 | 0 | 0 | 4 | K | 2 |  |  |  | ROZPOCET | [5 empty] | 0 | 0 | 0 | 0 | 0 | 1 | 0 | 4 | -2105992792
| VV |  | dle D1.1.b.1 | [14 empty] | VV | 2 | 1 | True | 0 | ROZPOCET
| VV |  | 4,2*2*(2+1,5)+3*1,5*2 |  | 38.4 | [12 empty] | VV | 2 | 2 | True | 0 | ROZPOCET
| VV |  | 3,14*0,15*drenáž |  | 2.355 | [12 empty] | VV | 2 | 2 | True | 0 | ROZPOCET
| VV | textilie | Součet |  | 40.755 | [12 empty] | VV | 2 | 4 | True | 1 | ROZPOCET
| D | 3 | Svislé a kompletní konstrukce |  |  |  | 0 |  |  |  |  | 0 |  | 0 |  | 0 | 1 | D | 1 |  |  |  | ROZPOCET | [11 empty] | 0
25 | K | 359901211 | Monitoring stoky jakékoli výšky na nové kanalizaci | m | 26.62 |  | 0 |  |  | základní |  | 0 | 0 | 0 | 0 | 0 | 4 | K | 2 |  |  |  | ROZPOCET | [5 empty] | 0 | 0 | 0 | 0 | 0 | 1 | 0 | 4 | -184674153
| VV |  | dle D1.1.b.4 | [14 empty] | VV | 2 | 1 | True | 0 | ROZPOCET
| VV |  | potrubí |  | 26.62 | [12 empty] | VV | 2 | 2 | True | 1 | ROZPOCET
| D | 4 | Vodorovné konstrukce |  |  |  | 0 |  |  |  |  | 0 |  | 0 |  | 0 | 1 | D | 1 |  |  |  | ROZPOCET | [11 empty] | 0
26 | K | 451573111 | Lože pod potrubí otevřený výkop ze štěrkopísku | m3 | 2.795 |  | 0 |  |  | základní |  | 0 | 0 | 0 | 0 | 0 | 4 | K | 2 |  |  |  | ROZPOCET | [5 empty] | 0 | 0 | 0 | 0 | 0 | 1 | 0 | 4 | -185783181
| VV |  | dle D1.1.b.2 | [14 empty] | VV | 2 | 1 | True | 0 | ROZPOCET
| VV | lože | 0,1*1,05*potrubí |  | 2.795 | [12 empty] | VV | 2 | 2 | True | 1 | ROZPOCET
| D | 8 | Trubní vedení |  |  |  | 0 |  |  |  |  | 0 |  | 5.2786 |  | 0 | 1 | D | 1 |  |  |  | ROZPOCET | [11 empty] | 0
27 | K | 871313121 | Montáž kanalizačního potrubí z PVC těsněné gumovým kroužkem otevřený výkop sklon do 20 % DN 160 | m | 26.62 |  | 0 |  |  | základní |  | 0 | 1e-05 | 0.0002662 | 0 | 0 | 4 | K | 2 |  |  |  | ROZPOCET | [5 empty] | 0 | 0 | 0 | 0 | 0 | 1 | 0 | 4 | -1150736557
| VV |  | dle D2.1.b.4 | [14 empty] | VV | 2 | 1 | True | 0 | ROZPOCET
| VV |  | 4,91+16,71 |  | 21.62 | [12 empty] | VV | 2 | 2 | True | 0 | ROZPOCET
| VV |  | vsak | [14 empty] | VV | 2 | 1 | True | 0 | ROZPOCET
| VV |  | 2*(2+0,5) |  | 5 | [12 empty] | VV | 2 | 2 | True | 0 | ROZPOCET
| VV | potrubí | Součet |  | 26.62 | [12 empty] | VV | 2 | 4 | True | 1 | ROZPOCET
28 | M | R801 | dodání a osazení kompletní sorpční vpusti vč.obetonování 1m3 C30/37 | kus | 2 |  | 0 |  |  | základní |  | 0 | 2.6 | 5.2 | 0 | 0 | 8 | M | 2 |  |  |  | ROZPOCET | [5 empty] | 0 | 0 | 0 | 0 | 0 | 1 | 0 | 4 | -1935937725
| VV |  | dle C2; D2.1.b.3 | [14 empty] | VV | 2 | 1 | True | 0 | ROZPOCET
| VV |  | 2 |  | 2 | [12 empty] | VV | 2 | 2 | True | 1 | ROZPOCET
29 | M | 286114600 | trubka kanalizace plastová KGEM-160x1000 mm SN8 | kus | 29.282 |  | 0 |  |  | základní |  | 0 | 0.00267 | 0.078183 | 0 | 0 | 8 | M | 2 |  |  |  | ROZPOCET | [5 empty] | 0 | 0 | 0 | 0 | 0 | 1 | 0 | 4 | -1850034623
| VV |  | Přepočteno koeficientem 1,1 (pro prořez 10%) | [14 empty] | VV | 2 | 1 | True | 0 | ROZPOCET
| VV |  | potrubí |  | 26.62 | [12 empty] | VV | 2 | 2 | True | 1 | ROZPOCET
| VV |  | 26,62*1,1 'Přepočtené koeficientem množství |  | 29.282 | [12 empty] | VV | 2 | 2 | False | 1 | ROZPOCET
30 | K | 892312121 | Tlaková zkouška vzduchem potrubí DN 150 těsnícím vakem ucpávkovým | úsek | 2 |  | 0 |  |  | základní |  | 0 | 0.0001 | 0.0002 | 0 | 0 | 4 | K | 2 |  |  |  | ROZPOCET | [5 empty] | 0 | 0 | 0 | 0 | 0 | 1 | 0 | 4 | -1908416500
| VV |  | dle C2 | [14 empty] | VV | 2 | 1 | True | 0 | ROZPOCET
| VV |  | 2 |  | 2 | [12 empty] | VV | 2 | 2 | True | 1 | ROZPOCET
| D | 9 | Ostatní konstrukce a práce, bourání |  |  |  | 0 |  |  |  |  | 0 |  | 0.0023958 |  | 0 | 1 | D | 1 |  |  |  | ROZPOCET | [11 empty] | 0
31 | K | 938906143R | Pročištění potrubí DN 130-160 | m | 26.62 |  | 0 |  |  | základní |  | 0 | 9e-05 | 0.0023958 | 0 | 0 | 4 | K | 2 |  |  |  | ROZPOCET | [5 empty] | 0 | 0 | 0 | 0 | 0 | 1 | 0 | 4 | 1994002706
| VV |  | dle D1.1.b.5 | [14 empty] | VV | 2 | 1 | True | 0 | ROZPOCET
| VV |  | čištění před kamerovou revizí | [14 empty] | VV | 2 | 1 | True | 0 | ROZPOCET
| VV |  | potrubí |  | 26.62 | [12 empty] | VV | 2 | 2 | True | 1 | ROZPOCET
| D | 998 | Přesun hmot |  |  |  | 0 |  |  |  |  | 0 |  | 0 |  | 0 | 1 | D | 1 |  |  |  | ROZPOCET | [11 empty] | 0
32 | K | 998276201R | Přesun hmot, trub.vedení plast. obsypaná kamenivem | t | 99.076 |  | 0 |  |  | základní |  | 0 | 0 | 0 | 0 | 0 | 4 | K | 2 |  |  |  | ROZPOCET | [5 empty] | 0 | 0 | 0 | 0 | 0 | 1 | 0 | 4 | -1122323440

## 004 - SO 401 VEŘEJNÉ OSVĚ...
[18 empty] | {1c9e25fe-b4d3-43e3-8760-8182b062b9d5} | [5 empty] | cyky4x10 | cyky4x10 | m | 63,5 | 2
[18 empty] | 2 | [5 empty] | kabel | kabel | m | 281,1 | 2
| KRYCÍ LIST SOUPISU PRACÍ | [7 empty] | v --- níže se nacházejí doplnkové a pomocné údaje k sestavám --- v | [8 empty] | False | [5 empty] | rýha1 | rýha1 | m | 288,1 | 2
[24 empty] | rýha2 | rýha2 | m | 27,6 | 2
| Stavba: | [22 empty] | svody | svody | m | 99 | 2
Rekonstrukce ul. Chrjukinova, Ostrava-Zábřeh – 1. ETAPA
Objekt:
004 - SO 401 VEŘEJNÉ OSVĚTLENÍ
| KSO: |  |  |  |  | CC-CZ:
| Místo: |  | ul. Chrjukinova |  |  | Datum: | 11. 3. 2021
| Zadavatel: |  |  |  |  | IČ:
|  | Městský obvod Ostrava – Jih |  |  |  | DIČ:
| Uchazeč: |  |  |  |  | IČ: | Vyplň údaj
|  | Vyplň údaj |  |  |  | DIČ: | Vyplň údaj
| Projektant: |  |  |  |  | IČ:
|  | Ing. Roman Fildán |  |  |  | DIČ:
| Zpracovatel: |  |  |  |  | IČ:
|  | Ing. Roman Fildán |  |  |  | DIČ:
Poznámka:
| Cena bez DPH | [5 empty] | 0
|  |  | Základ daně |  |  | Sazba daně | Výše daně
| DPH | základní | 0 |  |  | 21% | 0
|  | snížená | 0 |  |  | 15% | 0
|  | zákl. přenesená | 0 |  |  | 21% | 0
|  | sníž. přenesená | 0 |  |  | 15% | 0
|  | nulová | 0 |  |  | 0% | 0
| Cena s DPH |  |  | v | CZK |  | 0
| Projektant |  |  | Zpracovatel
| Datum a podpis: |  | Razítko | Datum a podpis: |  |  | Razítko
| Objednavatel |  |  | Uchazeč
| Datum a podpis: |  | Razítko | Datum a podpis: |  |  | Razítko
REKAPITULACE ČLENĚNÍ SOUPISU PRACÍ
Stavba:
Rekonstrukce ul. Chrjukinova, Ostrava-Zábřeh – 1. ETAPA
Objekt:
004 - SO 401 VEŘEJNÉ OSVĚTLENÍ
Místo: |  |  | ul. Chrjukinova |  |  | Datum: | 11. 3. 2021
Zadavatel: |  |  | Městský obvod Ostrava – Jih |  |  | Projektant: | Ing. Roman Fildán
Uchazeč: |  |  | Vyplň údaj |  |  | Zpracovatel: | Ing. Roman Fildán
Kód dílu - Popis | [6 empty] | Cena celkem [CZK]
Náklady ze soupisu prací | [6 empty] | 0 | [11 empty] | -1
| HSV - Práce a dodávky HSV | [5 empty] | 0
| 8 - Trubní vedení | [5 empty] | 0
| PSV - Práce a dodávky PSV | [5 empty] | 0
| 741 - Elektroinstalace - silnoproud | [5 empty] | 0
| 784 - Dokončovací práce - malby a tapety | [5 empty] | 0
| M - Práce a dodávky M | [5 empty] | 0
| 21-M - Elektromontáže | [5 empty] | 0
| 46-M - Zemní práce při extr.mont.pracích | [5 empty] | 0
SOUPIS PRACÍ
Stavba:
Rekonstrukce ul. Chrjukinova, Ostrava-Zábřeh – 1. ETAPA
Objekt:
004 - SO 401 VEŘEJNÉ OSVĚTLENÍ
Místo: |  |  | ul. Chrjukinova |  |  | Datum: | 11. 3. 2021
Zadavatel: |  |  | Městský obvod Ostrava – Jih |  |  | Projektant: | Ing. Roman Fildán
Uchazeč: |  |  | Vyplň údaj |  |  | Zpracovatel: | Ing. Roman Fildán
PČ | Typ | Kód | Popis | MJ | Množství | J.cena [CZK] | Cena celkem [CZK] | Cenová soustava |  | DPH | J. Nh [h] | Nh celkem [h] | J. hmotnost [t] | Hmotnost celkem [t] | J. suť [t] | Suť Celkem [t]
Náklady soupisu celkem | [6 empty] | 0 |  |  |  |  | 0 |  | 65.6321 |  | 0 |  | D | -1 | [15 empty] | 0
| D | HSV | Práce a dodávky HSV |  |  |  | 0 |  |  |  |  | 0 |  | 0 |  | 0 | 1 | D | 0 |  |  |  | ROZPOCET | [11 empty] | 0
| D | 8 | Trubní vedení |  |  |  | 0 |  |  |  |  | 0 |  | 0 |  | 0 | 1 | D | 1 |  |  |  | ROZPOCET | [11 empty] | 0
1 | K | 899623161R | Obetonování chrániček betonem prostým tř. C 20/25 v otevřeném výkopu | m3 | 3.45 |  | 0 |  |  | základní |  | 0 | 0 | 0 | 0 | 0 | 4 | K | 2 |  |  |  | ROZPOCET | [5 empty] | 0 | 0 | 0 | 0 | 0 | 1 | 0 | 4 | 6662165
| VV |  | dle C4.2.b | [14 empty] | VV | 2 | 1 | True | 0 | ROZPOCET
| VV |  | rýha2*0,5*0,25 |  | 3.45 | [12 empty] | VV | 2 | 2 | True | 1 | ROZPOCET
| D | PSV | Práce a dodávky PSV |  |  |  | 0 |  |  |  |  | 0 |  | 0.00465 |  | 0 | 2 | D | 0 |  |  |  | ROZPOCET | [11 empty] | 0
| D | 741 | Elektroinstalace - silnoproud |  |  |  | 0 |  |  |  |  | 0 |  | 0.00465 |  | 0 | 2 | D | 1 |  |  |  | ROZPOCET | [11 empty] | 0
2 | K | 741128021 | Příplatek k montáži kabelů za zatažení vodiče a kabelu do 0,75 kg | m | 443.6 |  | 0 |  |  | základní |  | 0 | 0 | 0 | 0 | 0 | 16 | K | 2 |  |  |  | ROZPOCET | [5 empty] | 0 | 0 | 0 | 0 | 0 | 1 | 0 | 16 | 2029944741
| VV |  | kabel+cyky4x10+svody |  | 443.6 | [12 empty] | VV | 2 | 2 | True | 1 | ROZPOCET
3 | K | 741130001 | Ukončení vodič izolovaný do 2,5mm2 v rozváděči nebo na přístroji | kus | 33 |  | 0 |  |  | základní |  | 0 | 0 | 0 | 0 | 0 | 16 | K | 2 |  |  |  | ROZPOCET | [5 empty] | 0 | 0 | 0 | 0 | 0 | 1 | 0 | 16 | -205332329
4 | K | 741130025 | Ukončení vodič izolovaný do 16 mm2 na svorkovnici | kus | 6 |  | 0 |  |  | základní |  | 0 | 0 | 0 | 0 | 0 | 16 | K | 2 |  |  |  | ROZPOCET | [5 empty] | 0 | 0 | 0 | 0 | 0 | 1 | 0 | 16 | 633407987
5 | K | 741130027 | Ukončení vodič izolovaný do 35 mm2 na svorkovnici | kus | 18 |  | 0 |  |  | základní |  | 0 | 0 | 0 | 0 | 0 | 16 | K | 2 |  |  |  | ROZPOCET | [5 empty] | 0 | 0 | 0 | 0 | 0 | 1 | 0 | 16 | 860073589
6 | K | 741420021 | Montáž svorka hromosvodná se 2 šrouby | kus | 33 |  | 0 |  |  | základní |  | 0 | 0 | 0 | 0 | 0 | 16 | K | 2 |  |  |  | ROZPOCET | [5 empty] | 0 | 0 | 0 | 0 | 0 | 1 | 0 | 16 | 1983861517
| VV |  | 23+10 |  | 33 | [12 empty] | VV | 2 | 2 | True | 1 | ROZPOCET
7 | M | 354420130 | svorka uzemnění SS Cu spojovací | kus | 10 |  | 0 |  |  | základní |  | 0 | 0.00012 | 0.0012 | 0 | 0 | 32 | M | 2 |  |  |  | ROZPOCET | [5 empty] | 0 | 0 | 0 | 0 | 0 | 1 | 0 | 16 | 68012013
8 | M | 354420160 | svorka uzemnění SP Cu připojovací | kus | 23 |  | 0 |  |  | základní |  | 0 | 0.00015 | 0.00345 | 0 | 0 | 32 | M | 2 |  |  |  | ROZPOCET | [5 empty] | 0 | 0 | 0 | 0 | 0 | 1 | 0 | 16 | 1196119933
9 | K | 741810002 | Celková prohlídka elektrického rozvodu a zařízení do 500 000,- Kč | kus | 1 |  | 0 |  |  | základní |  | 0 | 0 | 0 | 0 | 0 | 16 | K | 2 |  |  |  | ROZPOCET | [5 empty] | 0 | 0 | 0 | 0 | 0 | 1 | 0 | 16 | 618196283
10 | K | 741820102 | Měření intenzity osvětlení | soubor | 1 |  | 0 |  |  | základní |  | 0 | 0 | 0 | 0 | 0 | 16 | K | 2 |  |  |  | ROZPOCET | [5 empty] | 0 | 0 | 0 | 0 | 0 | 1 | 0 | 16 | 1386359279
| D | 784 | Dokončovací práce - malby a tapety |  |  |  | 0 |  |  |  |  | 0 |  | 0 |  | 0 | 2 | D | 1 |  |  |  | ROZPOCET | [11 empty] | 0
11 | K | 784672011R | Písmomalířské práce výšky písmen nebo číslic do 100 mm | kus | 11 |  | 0 |  |  | základní |  | 0 | 0 | 0 | 0 | 0 | 16 | K | 2 |  |  |  | ROZPOCET | [5 empty] | 0 | 0 | 0 | 0 | 0 | 1 | 0 | 16 | -901240244
| D | M | Práce a dodávky M |  |  |  | 0 |  |  |  |  | 0 |  | 65.6274 |  | 0 | 3 | D | 0 |  |  |  | ROZPOCET | [11 empty] | 0
| D | 21-M | Elektromontáže |  |  |  | 0 |  |  |  |  | 0 |  | 0.48843 |  | 0 | 3 | D | 1 |  |  |  | ROZPOCET | [11 empty] | 0
12 | K | 210021063 | Osazení výstražné fólie z PVC | m | 315.7 |  | 0 |  |  | základní |  | 0 | 0 | 0 | 0 | 0 | 64 | K | 2 |  |  |  | ROZPOCET | [5 empty] | 0 | 0 | 0 | 0 | 0 | 1 | 0 | 64 | 315700949
| VV |  | dle C4.2.b | [14 empty] | VV | 2 | 1 | True | 0 | ROZPOCET
| VV |  | rýha1+rýha2 |  | 315.7 | [12 empty] | VV | 2 | 2 | True | 1 | ROZPOCET
13 | K | 210202013RR | Montáž svítidla | kus | 11 |  | 0 |  |  | základní |  | 0 | 0 | 0 | 0 | 0 | 64 | K | 2 |  |  |  | ROZPOCET | [5 empty] | 0 | 0 | 0 | 0 | 0 | 1 | 0 | 64 | -1412031372
14 | K | 210204002 | Montáž stožárů osvětlení parkových ocelových | kus | 11 |  | 0 |  |  | základní |  | 0 | 0 | 0 | 0 | 0 | 64 | K | 2 |  |  |  | ROZPOCET | [5 empty] | 0 | 0 | 0 | 0 | 0 | 1 | 0 | 64 | 698080415
15 | M | M003.1 | dodání LED svítidla 11W | kus | 2 |  | 0 |  |  | základní |  | 0 | 0 | 0 | 0 | 0 | 256 | M | 2 |  |  |  | ROZPOCET | [5 empty] | 0 | 0 | 0 | 0 | 0 | 1 | 0 | 64 | 2048984483
16 | M | M003 | dodání LED svítidla 24,5W | kus | 9 |  | 0 |  |  | základní |  | 0 | 0 | 0 | 0 | 0 | 256 | M | 2 |  |  |  | ROZPOCET | [5 empty] | 0 | 0 | 0 | 0 | 0 | 1 | 0 | 64 | 214643417
17 | M | M0023 | stožár osvětlovací dl. 6m sadový žárově zinkovaný | kus | 11 |  | 0 |  |  | základní |  | 0 | 0 | 0 | 0 | 0 | 256 | M | 2 |  |  |  | ROZPOCET | [5 empty] | 0 | 0 | 0 | 0 | 0 | 1 | 0 | 64 | 1599917160
18 | K | 210204203 | Montáž elektrovýzbroje stožárů osvětlení 3 okruhy | kus | 13 |  | 0 |  |  | základní |  | 0 | 0 | 0 | 0 | 0 | 64 | K | 2 |  |  |  | ROZPOCET | [5 empty] | 0 | 0 | 0 | 0 | 0 | 1 | 0 | 64 | 1586158883
19 | M | M004 | Dodávka výzbroje stožáru osvětlení se třemi obvody, chráněné pojistkami | sada | 13 |  | 0 |  |  | základní |  | 0 | 0 | 0 | 0 | 0 | 256 | M | 2 |  |  |  | ROZPOCET | [5 empty] | 0 | 0 | 0 | 0 | 0 | 1 | 0 | 64 | 1620937343
20 | K | 210220002 | Montáž uzemňovacích vedení vodičů FeZn pomocí svorek na povrchu drátem nebo lanem do 10 mm | m | 281.1 |  | 0 |  |  | základní |  | 0 | 0 | 0 | 0 | 0 | 64 | K | 2 |  |  |  | ROZPOCET | [5 empty] | 0 | 0 | 0 | 0 | 0 | 1 | 0 | 64 | -1034454239
| VV |  | kabel |  | 281.1 | [12 empty] | VV | 2 | 2 | True | 1 | ROZPOCET
21 | M | 354410730 | drát průměr 10 mm FeZn | kg | 174.282 |  | 0 |  |  | základní |  | 0 | 0.001 | 0.17428 | 0 | 0 | 128 | M | 2 |  |  |  | ROZPOCET | [5 empty] | 0 | 0 | 0 | 0 | 0 | 1 | 0 | 128 | -1665888592
| VV |  | 0,62*kabel |  | 174.282 | [12 empty] | VV | 2 | 2 | True | 1 | ROZPOCET
22 | K | 210280211 | Měření zemních odporů zemniče prvního nebo samostatného | kus | 1 |  | 0 |  |  | základní |  | 0 | 0 | 0 | 0 | 0 | 64 | K | 2 |  |  |  | ROZPOCET | [5 empty] | 0 | 0 | 0 | 0 | 0 | 1 | 0 | 64 | -1805887090
23 | K | 210280215 | Připlatek k měření zemních odporů prvního zemniče za každý další zemnič v síti | kus | 11 |  | 0 |  |  | základní |  | 0 | 0 | 0 | 0 | 0 | 64 | K | 2 |  |  |  | ROZPOCET | [5 empty] | 0 | 0 | 0 | 0 | 0 | 1 | 0 | 64 | -1365757011
24 | K | 210280351 | Zkoušky kabelů silových do 1 kV, počtu a průřezu žil do 4x25 mm2 | kus | 12 |  | 0 |  |  | základní |  | 0 | 0 | 0 | 0 | 0 | 64 | K | 2 |  |  |  | ROZPOCET | [5 empty] | 0 | 0 | 0 | 0 | 0 | 1 | 0 | 64 | -1831174552
25 | K | 210290891 | Doplnění orientačních štítků na kabel (při revizi) | kus | 12 |  | 0 |  |  | základní |  | 0 | 0 | 0 | 0 | 0 | 64 | K | 2 |  |  |  | ROZPOCET | [5 empty] | 0 | 0 | 0 | 0 | 0 | 1 | 0 | 64 | 1319496712
26 | M | M005 | kabelový štítek | kus | 12 |  | 0 |  |  | základní |  | 0 | 0 | 0 | 0 | 0 | 256 | M | 2 |  |  |  | ROZPOCET | [5 empty] | 0 | 0 | 0 | 0 | 0 | 1 | 0 | 64 | -1197738462
27 | K | 210810005 | Montáž měděných kabelů CYKY, CYKYD, CYKYDY, NYM, NYY, YSLY 750 V 3x1,5 mm2 uložených volně | m | 99 |  | 0 |  |  | základní |  | 0 | 0 | 0 | 0 | 0 | 64 | K | 2 |  |  |  | ROZPOCET | [5 empty] | 0 | 0 | 0 | 0 | 0 | 1 | 0 | 64 | 1512518787
| VV |  | dle C4.2.d; C4.2.c | [14 empty] | VV | 2 | 1 | True | 0 | ROZPOCET
| VV |  | 11*(6+2+1) |  | 99 | [12 empty] | VV | 2 | 2 | True | 0 | ROZPOCET
| VV | svody | Součet |  | 99 | [12 empty] | VV | 2 | 4 | True | 1 | ROZPOCET
28 | M | 341110300 | kabel silový s Cu jádrem CYKY 3x1,5 mm2 | m | 108.9 |  | 0 |  |  | základní |  | 0 | 0.00012 | 0.013068 | 0 | 0 | 128 | M | 2 |  |  |  | ROZPOCET | [5 empty] | 0 | 0 | 0 | 0 | 0 | 1 | 0 | 128 | 1715259798
| VV |  | Přepočteno koeficientem 1,1 (pro prořez 10%) | [14 empty] | VV | 2 | 1 | True | 0 | ROZPOCET
| VV |  | svody |  | 99 | [12 empty] | VV | 2 | 2 | True | 1 | ROZPOCET
| VV |  | 99*1,1 'Přepočtené koeficientem množství |  | 108.9 | [12 empty] | VV | 2 | 2 | False | 1 | ROZPOCET
29 | K | 210812033 | Montáž kabel Cu plný kulatý do 1 kV 4x6 až 10 mm2 uložený volně nebo v liště (CYKY) | m | 63.5 |  | 0 |  |  | základní |  | 0 | 0 | 0 | 0 | 0 | 64 | K | 2 |  |  |  | ROZPOCET | [5 empty] | 0 | 0 | 0 | 0 | 0 | 1 | 0 | 64 | -1361163252
| VV |  | dle C4.2.d | [14 empty] | VV | 2 | 1 | True | 0 | ROZPOCET
| VV | cyky4x10 | 15,5+3*9,5+11,3+8,2 |  | 63.5 | [12 empty] | VV | 2 | 2 | True | 1 | ROZPOCET
30 | M | 34111076 | kabel silový s Cu jádrem 1 kV 4x10mm2 | m | 69.85 |  | 0 |  |  | základní |  | 0 | 0.00063 | 0.044005 | 0 | 0 | 128 | M | 2 |  |  |  | ROZPOCET | [5 empty] | 0 | 0 | 0 | 0 | 0 | 1 | 0 | 128 | 1457671861
| VV |  | Přepočteno koeficientem 1,1 (pro prořez 10%) | [14 empty] | VV | 2 | 1 | True | 0 | ROZPOCET
| VV |  | cyky4x10*1,1 |  | 69.85 | [12 empty] | VV | 2 | 2 | True | 1 | ROZPOCET
31 | M | M007 | demontáž stáv. stožárů vč. svítidel, odvozu a likvidace | kpl | 8 |  | 0 |  |  | základní |  | 0 | 0 | 0 | 0 | 0 | 256 | M | 2 |  |  |  | ROZPOCET | [5 empty] | 0 | 0 | 0 | 0 | 0 | 1 | 0 | 64 | 18039629
32 | K | 210902012 | Montáž kabelu Al do 1 kV plný kulatý průřezu 4x25 mm2 uložených volně (AYKY) | m | 281.1 |  | 0 |  |  | základní |  | 0 | 0 | 0 | 0 | 0 | 64 | K | 2 |  |  |  | ROZPOCET | [5 empty] | 0 | 0 | 0 | 0 | 0 | 1 | 0 | 64 | 1532256380
| VV |  | dle C4.2.d | [14 empty] | VV | 2 | 1 | True | 0 | ROZPOCET
| VV | kabel | 11,5+21+15,6+9,9+15,5+29+2*7,3+10+7+29+6,3+11,3+9,4+17+2,5+7,4+2,2+19,2+2,5+6,1+2,2+7,3+3+8,5+8+5,1 |  | 281.1 | [12 empty] | VV | 2 | 2 | True | 1 | ROZPOCET
33 | M | 34113120 | kabel silový s Al jádrem 1 kV 4x25mm2 | m | 295.155 |  | 0 |  |  | základní |  | 0 | 0.00082 | 0.24203 | 0 | 0 | 128 | M | 2 |  |  |  | ROZPOCET | [5 empty] | 0 | 0 | 0 | 0 | 0 | 1 | 0 | 128 | 271752537
| VV |  | Přepočteno koeficientem 1,05 (pro prořez 5%) | [14 empty] | VV | 2 | 1 | True | 0 | ROZPOCET
| VV |  | kabel*1,05 |  | 295.155 | [12 empty] | VV | 2 | 2 | True | 1 | ROZPOCET
34 | M | M006 | demontáž stáv.rozvodu vč.odvozu a likvidace | m | 395.6 |  | 0 |  |  | základní |  | 0 | 0 | 0 | 0 | 0 | 256 | M | 2 |  |  |  | ROZPOCET | [5 empty] | 0 | 0 | 0 | 0 | 0 | 1 | 0 | 64 | 27593945
| VV |  | dle C4.2.d | [14 empty] | VV | 2 | 1 | True | 0 | ROZPOCET
| VV |  | 20,5+42,5+15,1+28,9+28+28,5+32,3+9+11,1+8,5+46,6+44,8+46+33,8 |  | 395.6 | [12 empty] | VV | 2 | 2 | True | 1 | ROZPOCET
35 | M | 693113110R | výstražná fólie z polyethylenu šíře 33 cm s potiskem | m | 347.27 |  | 0 |  |  | základní |  | 0 | 2e-05 | 0.0069454 | 0 | 0 | 128 | M | 2 |  |  |  | ROZPOCET | [5 empty] | 0 | 0 | 0 | 0 | 0 | 1 | 0 | 128 | 445868224
| VV |  | Přepočteno koeficientem 1,1 (pro prořez 10%) | [14 empty] | VV | 2 | 1 | True | 0 | ROZPOCET
| VV |  | 315,7*1,1 |  | 347.27 | [12 empty] | VV | 2 | 2 | True | 1 | ROZPOCET
36 | M | 354360230RR | zemní kabelová spojka SVCZ-S4-1 4x10-4x35 AL+Cu - dodání a montáž | kus | 1 |  | 0 |  |  | základní |  | 0 | 0.0081 | 0.0081 | 0 | 0 | 256 | M | 2 |  |  |  | ROZPOCET | [5 empty] | 0 | 0 | 0 | 0 | 0 | 1 | 0 | 64 | 2078839717
| D | 46-M | Zemní práce při extr.mont.pracích |  |  |  | 0 |  |  |  |  | 0 |  | 65.139 |  | 0 | 3 | D | 1 |  |  |  | ROZPOCET | [11 empty] | 0
37 | K | 460010024 | Vytyčení trasy vedení kabelového podzemního v zastavěném prostoru | km | 0.316 |  | 0 |  |  | základní |  | 0 | 0.0088 | 0.0027808 | 0 | 0 | 64 | K | 2 |  |  |  | ROZPOCET | [5 empty] | 0 | 0 | 0 | 0 | 0 | 1 | 0 | 64 | 1375058339
| VV |  | (rýha1+rýha2)*0,001 |  | 0.316 | [12 empty] | VV | 2 | 2 | True | 1 | ROZPOCET
38 | K | 460050303 | Hloubení nezapažených jam pro stožáry jednoduché s patkou na rovině ručně v hornině tř 3 | kus | 11 |  | 0 |  |  | základní |  | 0 | 0 | 0 | 0 | 0 | 64 | K | 2 |  |  |  | ROZPOCET | [5 empty] | 0 | 0 | 0 | 0 | 0 | 1 | 0 | 64 | 1942925859
39 | K | 460080035 | Základové konstrukce ze ŽB tř. C 25/30 | m3 | 2.442 |  | 0 |  |  | základní |  | 0 | 2.4533 | 5.9909 | 0 | 0 | 64 | K | 2 |  |  |  | ROZPOCET | [5 empty] | 0 | 0 | 0 | 0 | 0 | 1 | 0 | 64 | -1863573632
| VV |  | dle C4.2.c | [14 empty] | VV | 2 | 1 | True | 0 | ROZPOCET
| VV |  | 0,5*0,5*0,3*11 |  | 0.825 | [12 empty] | VV | 2 | 2 | True | 0 | ROZPOCET
| VV |  | 0,7*0,7*0,3*11 |  | 1.617 | [12 empty] | VV | 2 | 2 | True | 0 | ROZPOCET
| VV |  | Součet |  | 2.442 | [12 empty] | VV | 2 | 4 | True | 1 | ROZPOCET
40 | K | 460080202 | Zřízení zabudovaného bednění základových konstrukcí | m2 | 12.434 |  | 0 |  |  | základní |  | 0 | 0.01743 | 0.21672 | 0 | 0 | 64 | K | 2 |  |  |  | ROZPOCET | [5 empty] | 0 | 0 | 0 | 0 | 0 | 1 | 0 | 64 | -2113903954
| VV |  | dle C4.2.c | [14 empty] | VV | 2 | 1 | True | 0 | ROZPOCET
| VV |  | 0,4*3,14*0,9*11 |  | 12.434 | [12 empty] | VV | 2 | 2 | True | 1 | ROZPOCET
41 | M | 286111230 | trubka kanalizační hladká hrdlovaná D 400 x 9,8 x 5000 mm | kus | 3 |  | 0 |  |  | základní |  | 0 | 0.089 | 0.267 | 0 | 0 | 128 | M | 2 |  |  |  | ROZPOCET | [5 empty] | 0 | 0 | 0 | 0 | 0 | 1 | 0 | 128 | 638133216
42 | K | 460150163 | Hloubení kabelových zapažených i nezapažených rýh ručně š 35 cm, hl 80 cm, v hornině tř 3 | m | 288.1 |  | 0 |  |  | základní |  | 0 | 0 | 0 | 0 | 0 | 64 | K | 2 |  |  |  | ROZPOCET | [5 empty] | 0 | 0 | 0 | 0 | 0 | 1 | 0 | 64 | -440357619
| VV |  | dle C4.2.a; C4.2.d | [14 empty] | VV | 2 | 1 | True | 0 | ROZPOCET
| VV | rýha1 | 11,5+21+15,6+9,9+15,5+9,5+9,5+9,5+29+7,3+5,2+10+7+29+6,3+11,3+8,2+9,4+17+2,5+7,4+2,2+19,2+2,5+6,1+2,2+7,3+3+8,5+8+5,1-rýha2 |  | 288.1 | [12 empty] | VV | 2 | 2 | True | 1 | ROZPOCET
43 | K | 460150303 | Hloubení kabelových zapažených i nezapažených rýh ručně š 50 cm, hl 120 cm, v hornině tř 3 | m | 27.6 |  | 0 |  |  | základní |  | 0 | 0 | 0 | 0 | 0 | 64 | K | 2 |  |  |  | ROZPOCET | [5 empty] | 0 | 0 | 0 | 0 | 0 | 1 | 0 | 64 | -1562218502
| VV |  | dle C4.2.a | [14 empty] | VV | 2 | 1 | True | 0 | ROZPOCET
| VV | rýha2 | 3,5+2,6+6,5+7,1+7,9 |  | 27.6 | [12 empty] | VV | 2 | 2 | True | 1 | ROZPOCET
44 | K | 460421101 | Lože kabelů z písku nebo štěrkopísku tl 10 cm nad kabel, bez zakrytí, šířky lože do 65 cm | m | 288.1 |  | 0 |  |  | základní |  | 0 | 0.203 | 58.4843 | 0 | 0 | 64 | K | 2 |  |  |  | ROZPOCET | [5 empty] | 0 | 0 | 0 | 0 | 0 | 1 | 0 | 64 | 208233223
| VV |  | rýha1 |  | 288.1 | [12 empty] | VV | 2 | 2 | True | 1 | ROZPOCET
45 | K | 460470011 | Provizorní zajištění kabelů ve výkopech při jejich křížení | kus | 3 |  | 0 |  |  | základní |  | 0 | 0.0076 | 0.0228 | 0 | 0 | 64 | K | 2 |  |  |  | ROZPOCET | [5 empty] | 0 | 0 | 0 | 0 | 0 | 1 | 0 | 64 | 2009678583
46 | K | 460520173 | Montáž trubek ochranných plastových ohebných do 90 mm uložených do rýhy | m | 253.5 |  | 0 |  |  | základní |  | 0 | 0 | 0 | 0 | 0 | 64 | K | 2 |  |  |  | ROZPOCET | [5 empty] | 0 | 0 | 0 | 0 | 0 | 1 | 0 | 64 | -1099734193
| VV |  | dle C4.2.c | [14 empty] | VV | 2 | 1 | True | 0 | ROZPOCET
| VV |  | kabel-rýha2 |  | 253.5 | [12 empty] | VV | 2 | 2 | True | 1 | ROZPOCET
47 | M | 345713530R | trubka elektroinstalační ohebná d75mm | m | 266.175 |  | 0 |  |  | základní |  | 0 | 0.00043 | 0.11446 | 0 | 0 | 128 | M | 2 |  |  |  | ROZPOCET | [5 empty] | 0 | 0 | 0 | 0 | 0 | 1 | 0 | 128 | -1870533202
| VV |  | Přepočteno koeficientem 1,05 (pro prořez 5%) | [14 empty] | VV | 2 | 1 | True | 0 | ROZPOCET
| VV |  | (kabel-rýha2)*1,05 |  | 266.175 | [12 empty] | VV | 2 | 2 | True | 1 | ROZPOCET
48 | K | 460520174 | Montáž trubek ochranných plastových ohebných do 110 mm uložených do rýhy | m | 55.2 |  | 0 |  |  | základní |  | 0 | 0 | 0 | 0 | 0 | 64 | K | 2 |  |  |  | ROZPOCET | [5 empty] | 0 | 0 | 0 | 0 | 0 | 1 | 0 | 64 | 2089821767
| VV |  | dle C4.2.c | [14 empty] | VV | 2 | 1 | True | 0 | ROZPOCET
| VV |  | rýha2*2 |  | 55.2 | [12 empty] | VV | 2 | 2 | True | 1 | ROZPOCET
49 | M | 345713550R | trubka elektroinstalační d110mm | m | 57.96 |  | 0 |  |  | základní |  | 0 | 0.00069 | 0.039992 | 0 | 0 | 128 | M | 2 |  |  |  | ROZPOCET | [5 empty] | 0 | 0 | 0 | 0 | 0 | 1 | 0 | 128 | 1736348682
| VV |  | Přepočteno koeficientem 1,05 (pro prořez 5%) | [14 empty] | VV | 2 | 1 | True | 0 | ROZPOCET
| VV |  | (rýha2*2)*1,05 |  | 57.96 | [12 empty] | VV | 2 | 2 | True | 1 | ROZPOCET
50 | M | R46001 | dělená chránička z plastu D110mm | m | 6.51 |  | 0 |  |  | základní |  | 0 | 0 | 0 | 0 | 0 | 128 | M | 2 |  |  |  | ROZPOCET | [5 empty] | 0 | 0 | 0 | 0 | 0 | 1 | 0 | 128 | 329633331
| VV |  | Přepočteno koeficientem 1,05 (pro prořez 5%) | [14 empty] | VV | 2 | 1 | True | 0 | ROZPOCET
| VV |  | 6,2*1,05 |  | 6.51 | [12 empty] | VV | 2 | 2 | True | 1 | ROZPOCET
51 | K | 460560163 | Zásyp rýh ručně šířky 35 cm, hloubky 80 cm, z horniny třídy 3 | m | 288.1 |  | 0 |  |  | základní |  | 0 | 0 | 0 | 0 | 0 | 64 | K | 2 |  |  |  | ROZPOCET | [5 empty] | 0 | 0 | 0 | 0 | 0 | 1 | 0 | 64 | -778698150
| VV |  | rýha1 |  | 288.1 | [12 empty] | VV | 2 | 2 | True | 1 | ROZPOCET
52 | K | 460560303 | Zásyp rýh ručně šířky 50 cm, hloubky 120 cm, z horniny třídy 3 | m | 27.6 |  | 0 |  |  | základní |  | 0 | 0 | 0 | 0 | 0 | 64 | K | 2 |  |  |  | ROZPOCET | [5 empty] | 0 | 0 | 0 | 0 | 0 | 1 | 0 | 64 | 2018861424
| VV |  | rýha2 |  | 27.6 | [12 empty] | VV | 2 | 2 | True | 1 | ROZPOCET
53 | K | 460620013 | Provizorní úprava terénu se zhutněním, v hornině tř 3 | m2 | 315.7 |  | 0 |  |  | základní |  | 0 | 0 | 0 | 0 | 0 | 64 | K | 2 |  |  |  | ROZPOCET | [5 empty] | 0 | 0 | 0 | 0 | 0 | 1 | 0 | 64 | -1584863949
| VV |  | rýha1+rýha2 |  | 315.7 | [12 empty] | VV | 2 | 2 | True | 1 | ROZPOCET

## 005 - 5-LETÁ UDRŽOVACÍ PÉČE
[18 empty] | {f9f8733b-1188-4175-b5c0-09c3ca4c08f2} | [5 empty] | sazenice | sazenice | kus | 190 | 2
2
| KRYCÍ LIST SOUPISU PRACÍ | [7 empty] | v --- níže se nacházejí doplnkové a pomocné údaje k sestavám --- v | [8 empty] | False
Stavba:
Rekonstrukce ul. Chrjukinova, Ostrava-Zábřeh – 1. ETAPA
Objekt:
005 - 5-LETÁ UDRŽOVACÍ PÉČE
| KSO: |  |  |  |  | CC-CZ:
| Místo: |  | ul. Chrjukinova |  |  | Datum: | 11. 3. 2021
| Zadavatel: |  |  |  |  | IČ:
|  | Městský obvod Ostrava – Jih |  |  |  | DIČ:
| Uchazeč: |  |  |  |  | IČ: | Vyplň údaj
|  | Vyplň údaj |  |  |  | DIČ: | Vyplň údaj
| Projektant: |  |  |  |  | IČ:
|  | Ing. Roman Fildán |  |  |  | DIČ:
| Zpracovatel: |  |  |  |  | IČ:
|  | Ing. Roman Fildán |  |  |  | DIČ:
Poznámka:
| Cena bez DPH | [5 empty] | 0
|  |  | Základ daně |  |  | Sazba daně | Výše daně
| DPH | základní | 0 |  |  | 21% | 0
|  | snížená | 0 |  |  | 15% | 0
|  | zákl. přenesená | 0 |  |  | 21% | 0
|  | sníž. přenesená | 0 |  |  | 15% | 0
|  | nulová | 0 |  |  | 0% | 0
| Cena s DPH |  |  | v | CZK |  | 0
| Projektant |  |  | Zpracovatel
| Datum a podpis: |  | Razítko | Datum a podpis: |  |  | Razítko
| Objednavatel |  |  | Uchazeč
| Datum a podpis: |  | Razítko | Datum a podpis: |  |  | Razítko
REKAPITULACE ČLENĚNÍ SOUPISU PRACÍ
Stavba:
Rekonstrukce ul. Chrjukinova, Ostrava-Zábřeh – 1. ETAPA
Objekt:
005 - 5-LETÁ UDRŽOVACÍ PÉČE
Místo: |  |  | ul. Chrjukinova |  |  | Datum: | 11. 3. 2021
Zadavatel: |  |  | Městský obvod Ostrava – Jih |  |  | Projektant: | Ing. Roman Fildán
Uchazeč: |  |  | Vyplň údaj |  |  | Zpracovatel: | Ing. Roman Fildán
Kód dílu - Popis | [6 empty] | Cena celkem [CZK]
Náklady ze soupisu prací | [6 empty] | 0 | [11 empty] | -1
| HSV - Práce a dodávky HSV | [5 empty] | 0
| RP1K - 1 ROK KEŘE | [5 empty] | 0
| RP1S - 1 ROK STROMY | [5 empty] | 0
| RP2K - 2 ROK KEŘE | [5 empty] | 0
| RP2S - 2 ROK STROMY | [5 empty] | 0
| RP3K - 3 ROK KEŘE | [5 empty] | 0
| RP3S - 3 ROK STROMY | [5 empty] | 0
| RP4K - 4 ROK KEŘE | [5 empty] | 0
| RP4S - 4 ROK STROMY | [5 empty] | 0
| RP5K - 5 ROK KEŘE | [5 empty] | 0
| RP5S - 5 ROK STROMY | [5 empty] | 0
SOUPIS PRACÍ
Stavba:
Rekonstrukce ul. Chrjukinova, Ostrava-Zábřeh – 1. ETAPA
Objekt:
005 - 5-LETÁ UDRŽOVACÍ PÉČE
Místo: |  |  | ul. Chrjukinova |  |  | Datum: | 11. 3. 2021
Zadavatel: |  |  | Městský obvod Ostrava – Jih |  |  | Projektant: | Ing. Roman Fildán
Uchazeč: |  |  | Vyplň údaj |  |  | Zpracovatel: | Ing. Roman Fildán
PČ | Typ | Kód | Popis | MJ | Množství | J.cena [CZK] | Cena celkem [CZK] | Cenová soustava |  | DPH | J. Nh [h] | Nh celkem [h] | J. hmotnost [t] | Hmotnost celkem [t] | J. suť [t] | Suť Celkem [t]
Náklady soupisu celkem | [6 empty] | 0 |  |  |  |  | 0 |  | 0.05815 |  | 0 |  | D | -1 | [15 empty] | 0
| D | HSV | Práce a dodávky HSV |  |  |  | 0 |  |  |  |  | 0 |  | 0.05815 |  | 0 | 1 | D | 0 |  |  |  | ROZPOCET | [11 empty] | 0
| D | RP1K | 1 ROK KEŘE |  |  |  | 0 |  |  |  |  | 0 |  | 0.01083 |  | 0 | 1 | D | 1 |  |  |  | ROZPOCET | [11 empty] | 0
1 | K | 184807103 | Okopání sazenic zemina 3 | kus | 570 |  | 0 |  |  | základní |  | 0 | 0 | 0 | 0 | 0 | 4 | K | 2 |  |  |  | ROZPOCET | [5 empty] | 0 | 0 | 0 | 0 | 0 | 1 | 0 | 4 | -2000294844
| VV |  | 3x ročně | [14 empty] | VV | 2 | 1 | True | 0 | ROZPOCET
| VV | sazenice | 190 |  | 190 | [12 empty] | VV | 2 | 2 | True | 0 | ROZPOCET
| VV |  | 2*sazenice |  | 380 | [12 empty] | VV | 2 | 2 | True | 0 | ROZPOCET
| VV |  | Součet |  | 570 | [12 empty] | VV | 2 | 4 | True | 1 | ROZPOCET
2 | K | 184851111 | Hnojení roztokem hnojiva v rovině a svahu přes 1:5 do 1:2 | m3 | 0.23 |  | 0 |  |  | základní |  | 0 | 0 | 0 | 0 | 0 | 4 | K | 2 |  |  |  | ROZPOCET | [5 empty] | 0 | 0 | 0 | 0 | 0 | 1 | 0 | 4 | -265006597
| VV |  | 0,005*46 |  | 0.23 | [12 empty] | VV | 2 | 2 | True | 1 | ROZPOCET
3 | M | 251911550 | hnojivo průmyslové Cererit (bal. 5 kg) | kg | 0.23 |  | 0 |  |  | základní |  | 0 | 0.001 | 0.00023 | 0 | 0 | 8 | M | 2 |  |  |  | ROZPOCET | [5 empty] | 0 | 0 | 0 | 0 | 0 | 1 | 0 | 4 | -1608379005
| VV |  | 0,005*46 |  | 0.23 | [12 empty] | VV | 2 | 2 | True | 0 | ROZPOCET
| VV |  | Součet |  | 0.23 | [12 empty] | VV | 2 | 4 | True | 1 | ROZPOCET
4 | K | 184911431 | Mulčování rostlin kůrou tl přes 0,1 do 0,15 m v rovině a svahu do 1:5 | m2 | 2.3 |  | 0 |  |  | základní |  | 0 | 0 | 0 | 0 | 0 | 4 | K | 2 |  |  |  | ROZPOCET | [5 empty] | 0 | 0 | 0 | 0 | 0 | 1 | 0 | 4 | -1863621566
| VV |  | doplnění mulče 5% - 1x ročně | [14 empty] | VV | 2 | 1 | True | 0 | ROZPOCET
| VV |  | 0,05*46 |  | 2.3 | [12 empty] | VV | 2 | 2 | True | 1 | ROZPOCET
5 | M | 10391100 | kůra mulčovací VL | m3 | 0.053 |  | 0 |  |  | základní |  | 0 | 0.2 | 0.0106 | 0 | 0 | 8 | M | 2 |  |  |  | ROZPOCET | [5 empty] | 0 | 0 | 0 | 0 | 0 | 1 | 0 | 4 | 2075983080
| VV |  | 0,05*46*0,15 |  | 0.345 | [12 empty] | VV | 2 | 2 | True | 1 | ROZPOCET
| VV |  | 0,345*0,153 'Přepočtené koeficientem množství |  | 0.053 | [12 empty] | VV | 2 | 2 | False | 1 | ROZPOCET
6 | K | 185804311 | Zalití rostlin vodou plocha do 20 m2 | m3 | 1.38 |  | 0 |  |  | základní |  | 0 | 0 | 0 | 0 | 0 | 4 | K | 2 |  |  |  | ROZPOCET | [5 empty] | 0 | 0 | 0 | 0 | 0 | 1 | 0 | 4 | -1161808077
| VV |  | 3*0,01*46 |  | 1.38 | [12 empty] | VV | 2 | 2 | True | 1 | ROZPOCET
7 | K | 185851121 | Dovoz vody pro zálivku rostlin za vzdálenost do 1000 m | m3 | 1.38 |  | 0 |  |  | základní |  | 0 | 0 | 0 | 0 | 0 | 4 | K | 2 |  |  |  | ROZPOCET | [5 empty] | 0 | 0 | 0 | 0 | 0 | 1 | 0 | 4 | -886979802
8 | M | odp2 | odpíchnutí okrajů ve styku s trávníkovými plochami | m | 102 |  | 0 |  |  | základní |  | 0 | 0 | 0 | 0 | 0 | 8 | M | 2 |  |  |  | ROZPOCET | [5 empty] | 0 | 0 | 0 | 0 | 0 | 1 | 0 | 4 | 591802824
| VV |  | 102 |  | 102 | [12 empty] | VV | 2 | 2 | True | 1 | ROZPOCET
| D | RP1S | 1 ROK STROMY |  |  |  | 0 |  |  |  |  | 0 |  | 0.0008 |  | 0 | 1 | D | 1 |  |  |  | ROZPOCET | [11 empty] | 0
9 | K | 184801121 | Ošetřování vysazených dřevin soliterních v rovině a svahu do 1:5 | kus | 1 |  | 0 |  |  | základní |  | 0 | 0 | 0 | 0 | 0 | 4 | K | 2 |  |  |  | ROZPOCET | [5 empty] | 0 | 0 | 0 | 0 | 0 | 1 | 0 | 4 | -1241165768
| VV |  | 1 |  | 1 | [12 empty] | VV | 2 | 2 | True | 1 | ROZPOCET
10 | K | 184911431 | Mulčování rostlin kůrou tl přes 0,1 do 0,15 m v rovině a svahu do 1:5 | m2 | 0.177 |  | 0 |  |  | základní |  | 0 | 0 | 0 | 0 | 0 | 4 | K | 2 |  |  |  | ROZPOCET | [5 empty] | 0 | 0 | 0 | 0 | 0 | 1 | 0 | 4 | 734219926
| VV |  | doplnění mulče 10% - 1x ročně | [14 empty] | VV | 2 | 1 | True | 0 | ROZPOCET
| VV |  | 0,1*1*pi*0,75*0,75 |  | 0.177 | [12 empty] | VV | 2 | 2 | True | 1 | ROZPOCET
11 | M | 10391100 | kůra mulčovací VL | m3 | 0.004 |  | 0 |  |  | základní |  | 0 | 0.2 | 0.0008 | 0 | 0 | 8 | M | 2 |  |  |  | ROZPOCET | [5 empty] | 0 | 0 | 0 | 0 | 0 | 1 | 0 | 4 | 1588240663
| VV |  | 0,1*1*pi*0,75*0,75*0,15 |  | 0.027 | [12 empty] | VV | 2 | 2 | True | 1 | ROZPOCET
| VV |  | 0,027*0,153 'Přepočtené koeficientem množství |  | 0.004 | [12 empty] | VV | 2 | 2 | False | 1 | ROZPOCET
12 | K | 185804311 | Zalití rostlin vodou plocha do 20 m2 | m3 | 0.21 |  | 0 |  |  | základní |  | 0 | 0 | 0 | 0 | 0 | 4 | K | 2 |  |  |  | ROZPOCET | [5 empty] | 0 | 0 | 0 | 0 | 0 | 1 | 0 | 4 | 906877654
| VV |  | 7*1*0,03 |  | 0.21 | [12 empty] | VV | 2 | 2 | True | 1 | ROZPOCET
13 | K | 185851121 | Dovoz vody pro zálivku rostlin za vzdálenost do 1000 m | m3 | 0.21 |  | 0 |  |  | základní |  | 0 | 0 | 0 | 0 | 0 | 4 | K | 2 |  |  |  | ROZPOCET | [5 empty] | 0 | 0 | 0 | 0 | 0 | 1 | 0 | 4 | -435910428
14 | K | 185804513 | Odplevelení dřevin soliterních v rovině a svahu do 1:5 | m2 | 1.767 |  | 0 |  |  | základní |  | 0 | 0 | 0 | 0 | 0 | 4 | K | 2 |  |  |  | ROZPOCET | [5 empty] | 0 | 0 | 0 | 0 | 0 | 1 | 0 | 4 | 7589478
| VV |  | 1*pi*0,75*0,75 |  | 1.767 | [12 empty] | VV | 2 | 2 | True | 1 | ROZPOCET
15 | K | R801obkm | odstranění obrostu kmene | kus | 1 |  | 0 |  |  | základní |  | 0 | 0 | 0 | 0 | 0 | 4 | K | 2 |  |  |  | ROZPOCET | [5 empty] | 0 | 0 | 0 | 0 | 0 | 1 | 0 | 4 | -973513485
| VV |  | 1 |  | 1 | [12 empty] | VV | 2 | 2 | True | 1 | ROZPOCET
| D | RP2K | 2 ROK KEŘE |  |  |  | 0 |  |  |  |  | 0 |  | 0.01083 |  | 0 | 1 | D | 1 |  |  |  | ROZPOCET | [11 empty] | 0
16 | K | 184807103 | Okopání sazenic zemina 3 | kus | 570 |  | 0 |  |  | základní |  | 0 | 0 | 0 | 0 | 0 | 4 | K | 2 |  |  |  | ROZPOCET | [5 empty] | 0 | 0 | 0 | 0 | 0 | 1 | 0 | 4 | 703706005
| VV |  | 3x ročně | [14 empty] | VV | 2 | 1 | True | 0 | ROZPOCET
| VV |  | 190 |  | 190 | [12 empty] | VV | 2 | 2 | True | 0 | ROZPOCET
| VV |  | 2*sazenice |  | 380 | [12 empty] | VV | 2 | 2 | True | 0 | ROZPOCET
| VV |  | Součet |  | 570 | [12 empty] | VV | 2 | 4 | True | 1 | ROZPOCET
17 | K | 184806171 | Řez keřů netrnitých zmlazením D koruny do 1,5 m | kus | 190 |  | 0 |  |  | základní |  | 0 | 0 | 0 | 0 | 0 | 4 | K | 2 |  |  |  | ROZPOCET | [5 empty] | 0 | 0 | 0 | 0 | 0 | 1 | 0 | 4 | 1944641135
| VV |  | sazenice |  | 190 | [12 empty] | VV | 2 | 2 | True | 1 | ROZPOCET
18 | K | 184851111 | Hnojení roztokem hnojiva v rovině a svahu přes 1:5 do 1:2 | m3 | 0.23 |  | 0 |  |  | základní |  | 0 | 0 | 0 | 0 | 0 | 4 | K | 2 |  |  |  | ROZPOCET | [5 empty] | 0 | 0 | 0 | 0 | 0 | 1 | 0 | 4 | -1799569739
| VV |  | 0,005*46 |  | 0.23 | [12 empty] | VV | 2 | 2 | True | 1 | ROZPOCET
19 | M | 251911550 | hnojivo průmyslové Cererit (bal. 5 kg) | kg | 0.23 |  | 0 |  |  | základní |  | 0 | 0.001 | 0.00023 | 0 | 0 | 8 | M | 2 |  |  |  | ROZPOCET | [5 empty] | 0 | 0 | 0 | 0 | 0 | 1 | 0 | 4 | 2066770393
| VV |  | 0,005*46 |  | 0.23 | [12 empty] | VV | 2 | 2 | True | 0 | ROZPOCET
| VV |  | Součet |  | 0.23 | [12 empty] | VV | 2 | 4 | True | 1 | ROZPOCET
20 | K | 184911431 | Mulčování rostlin kůrou tl přes 0,1 do 0,15 m v rovině a svahu do 1:5 | m2 | 2.3 |  | 0 |  |  | základní |  | 0 | 0 | 0 | 0 | 0 | 4 | K | 2 |  |  |  | ROZPOCET | [5 empty] | 0 | 0 | 0 | 0 | 0 | 1 | 0 | 4 | -2037700300
| VV |  | doplnění mulče 5% - 1x ročně | [14 empty] | VV | 2 | 1 | True | 0 | ROZPOCET
| VV |  | 0,05*46 |  | 2.3 | [12 empty] | VV | 2 | 2 | True | 1 | ROZPOCET
21 | M | 10391100 | kůra mulčovací VL | m3 | 0.053 |  | 0 |  |  | základní |  | 0 | 0.2 | 0.0106 | 0 | 0 | 8 | M | 2 |  |  |  | ROZPOCET | [5 empty] | 0 | 0 | 0 | 0 | 0 | 1 | 0 | 4 | -1177321136
| VV |  | 0,05*46*0,15 |  | 0.345 | [12 empty] | VV | 2 | 2 | True | 1 | ROZPOCET
| VV |  | 0,345*0,153 'Přepočtené koeficientem množství |  | 0.053 | [12 empty] | VV | 2 | 2 | False | 1 | ROZPOCET
22 | K | 185804311 | Zalití rostlin vodou plocha do 20 m2 | m3 | 1.38 |  | 0 |  |  | základní |  | 0 | 0 | 0 | 0 | 0 | 4 | K | 2 |  |  |  | ROZPOCET | [5 empty] | 0 | 0 | 0 | 0 | 0 | 1 | 0 | 4 | -975283868
| VV |  | 3*0,01*46 |  | 1.38 | [12 empty] | VV | 2 | 2 | True | 1 | ROZPOCET
23 | K | 185851121 | Dovoz vody pro zálivku rostlin za vzdálenost do 1000 m | m3 | 1.38 |  | 0 |  |  | základní |  | 0 | 0 | 0 | 0 | 0 | 4 | K | 2 |  |  |  | ROZPOCET | [5 empty] | 0 | 0 | 0 | 0 | 0 | 1 | 0 | 4 | -1238372176
24 | M | odp2 | odpíchnutí okrajů ve styku s trávníkovými plochami | m | 102 |  | 0 |  |  | základní |  | 0 | 0 | 0 | 0 | 0 | 8 | M | 2 |  |  |  | ROZPOCET | [5 empty] | 0 | 0 | 0 | 0 | 0 | 1 | 0 | 4 | 781430601
| VV |  | 102 |  | 102 | [12 empty] | VV | 2 | 2 | True | 1 | ROZPOCET
| D | RP2S | 2 ROK STROMY |  |  |  | 0 |  |  |  |  | 0 |  | 0.0008 |  | 0 | 1 | D | 1 |  |  |  | ROZPOCET | [11 empty] | 0
25 | K | 184801121 | Ošetřování vysazených dřevin soliterních v rovině a svahu do 1:5 | kus | 1 |  | 0 |  |  | základní |  | 0 | 0 | 0 | 0 | 0 | 4 | K | 2 |  |  |  | ROZPOCET | [5 empty] | 0 | 0 | 0 | 0 | 0 | 1 | 0 | 4 | 1363303859
| VV |  | 1 |  | 1 | [12 empty] | VV | 2 | 2 | True | 1 | ROZPOCET
26 | K | 184911431 | Mulčování rostlin kůrou tl přes 0,1 do 0,15 m v rovině a svahu do 1:5 | m2 | 0.177 |  | 0 |  |  | základní |  | 0 | 0 | 0 | 0 | 0 | 4 | K | 2 |  |  |  | ROZPOCET | [5 empty] | 0 | 0 | 0 | 0 | 0 | 1 | 0 | 4 | 2015576892
| VV |  | doplnění mulče 10% - 1x ročně | [14 empty] | VV | 2 | 1 | True | 0 | ROZPOCET
| VV |  | 0,1*1*pi*0,75*0,75 |  | 0.177 | [12 empty] | VV | 2 | 2 | True | 1 | ROZPOCET
27 | M | 10391100 | kůra mulčovací VL | m3 | 0.004 |  | 0 |  |  | základní |  | 0 | 0.2 | 0.0008 | 0 | 0 | 8 | M | 2 |  |  |  | ROZPOCET | [5 empty] | 0 | 0 | 0 | 0 | 0 | 1 | 0 | 4 | -2142931204
| VV |  | 0,1*1*pi*0,75*0,75*0,15 |  | 0.027 | [12 empty] | VV | 2 | 2 | True | 1 | ROZPOCET
| VV |  | 0,027*0,153 'Přepočtené koeficientem množství |  | 0.004 | [12 empty] | VV | 2 | 2 | False | 1 | ROZPOCET
28 | K | 185804311 | Zalití rostlin vodou plocha do 20 m2 | m3 | 0.21 |  | 0 |  |  | základní |  | 0 | 0 | 0 | 0 | 0 | 4 | K | 2 |  |  |  | ROZPOCET | [5 empty] | 0 | 0 | 0 | 0 | 0 | 1 | 0 | 4 | 397718902
| VV |  | 7*1*0,03 |  | 0.21 | [12 empty] | VV | 2 | 2 | True | 1 | ROZPOCET
29 | K | 185851121 | Dovoz vody pro zálivku rostlin za vzdálenost do 1000 m | m3 | 0.21 |  | 0 |  |  | základní |  | 0 | 0 | 0 | 0 | 0 | 4 | K | 2 |  |  |  | ROZPOCET | [5 empty] | 0 | 0 | 0 | 0 | 0 | 1 | 0 | 4 | 782065455
30 | K | 185804513 | Odplevelení dřevin soliterních v rovině a svahu do 1:5 | m2 | 1.767 |  | 0 |  |  | základní |  | 0 | 0 | 0 | 0 | 0 | 4 | K | 2 |  |  |  | ROZPOCET | [5 empty] | 0 | 0 | 0 | 0 | 0 | 1 | 0 | 4 | 1174792634
| VV |  | 1*pi*0,75*0,75 |  | 1.767 | [12 empty] | VV | 2 | 2 | True | 1 | ROZPOCET
31 | K | R801obkm | odstranění obrostu kmene | kus | 1 |  | 0 |  |  | základní |  | 0 | 0 | 0 | 0 | 0 | 4 | K | 2 |  |  |  | ROZPOCET | [5 empty] | 0 | 0 | 0 | 0 | 0 | 1 | 0 | 4 | -326068739
| VV |  | 1 |  | 1 | [12 empty] | VV | 2 | 2 | True | 1 | ROZPOCET
| D | RP3K | 3 ROK KEŘE |  |  |  | 0 |  |  |  |  | 0 |  | 0.01083 |  | 0 | 1 | D | 1 |  |  |  | ROZPOCET | [11 empty] | 0
32 | K | 184807103 | Okopání sazenic zemina 3 | kus | 570 |  | 0 |  |  | základní |  | 0 | 0 | 0 | 0 | 0 | 4 | K | 2 |  |  |  | ROZPOCET | [5 empty] | 0 | 0 | 0 | 0 | 0 | 1 | 0 | 4 | -829033337
| VV |  | 3x ročně | [14 empty] | VV | 2 | 1 | True | 0 | ROZPOCET
| VV |  | 190 |  | 190 | [12 empty] | VV | 2 | 2 | True | 0 | ROZPOCET
| VV |  | 2*sazenice |  | 380 | [12 empty] | VV | 2 | 2 | True | 0 | ROZPOCET
| VV |  | Součet |  | 570 | [12 empty] | VV | 2 | 4 | True | 1 | ROZPOCET
33 | K | 184851111 | Hnojení roztokem hnojiva v rovině a svahu přes 1:5 do 1:2 | m3 | 0.23 |  | 0 |  |  | základní |  | 0 | 0 | 0 | 0 | 0 | 4 | K | 2 |  |  |  | ROZPOCET | [5 empty] | 0 | 0 | 0 | 0 | 0 | 1 | 0 | 4 | -1352643920
| VV |  | 0,005*46 |  | 0.23 | [12 empty] | VV | 2 | 2 | True | 1 | ROZPOCET
34 | M | 251911550 | hnojivo průmyslové Cererit (bal. 5 kg) | kg | 0.23 |  | 0 |  |  | základní |  | 0 | 0.001 | 0.00023 | 0 | 0 | 8 | M | 2 |  |  |  | ROZPOCET | [5 empty] | 0 | 0 | 0 | 0 | 0 | 1 | 0 | 4 | -2056477709
| VV |  | 0,005*46 |  | 0.23 | [12 empty] | VV | 2 | 2 | True | 0 | ROZPOCET
| VV |  | Součet |  | 0.23 | [12 empty] | VV | 2 | 4 | True | 1 | ROZPOCET
35 | K | 184911431 | Mulčování rostlin kůrou tl přes 0,1 do 0,15 m v rovině a svahu do 1:5 | m2 | 2.3 |  | 0 |  |  | základní |  | 0 | 0 | 0 | 0 | 0 | 4 | K | 2 |  |  |  | ROZPOCET | [5 empty] | 0 | 0 | 0 | 0 | 0 | 1 | 0 | 4 | 885756106
| VV |  | doplnění mulče 5% - 1x ročně | [14 empty] | VV | 2 | 1 | True | 0 | ROZPOCET
| VV |  | 0,05*46 |  | 2.3 | [12 empty] | VV | 2 | 2 | True | 1 | ROZPOCET
36 | M | 10391100 | kůra mulčovací VL | m3 | 0.053 |  | 0 |  |  | základní |  | 0 | 0.2 | 0.0106 | 0 | 0 | 8 | M | 2 |  |  |  | ROZPOCET | [5 empty] | 0 | 0 | 0 | 0 | 0 | 1 | 0 | 4 | -695035591
| VV |  | 0,05*46*0,15 |  | 0.345 | [12 empty] | VV | 2 | 2 | True | 1 | ROZPOCET
| VV |  | 0,345*0,153 'Přepočtené koeficientem množství |  | 0.053 | [12 empty] | VV | 2 | 2 | False | 1 | ROZPOCET
37 | K | 185804311 | Zalití rostlin vodou plocha do 20 m2 | m3 | 1.38 |  | 0 |  |  | základní |  | 0 | 0 | 0 | 0 | 0 | 4 | K | 2 |  |  |  | ROZPOCET | [5 empty] | 0 | 0 | 0 | 0 | 0 | 1 | 0 | 4 | 1551369782
| VV |  | 3*0,01*46 |  | 1.38 | [12 empty] | VV | 2 | 2 | True | 1 | ROZPOCET
38 | K | 185851121 | Dovoz vody pro zálivku rostlin za vzdálenost do 1000 m | m3 | 1.38 |  | 0 |  |  | základní |  | 0 | 0 | 0 | 0 | 0 | 4 | K | 2 |  |  |  | ROZPOCET | [5 empty] | 0 | 0 | 0 | 0 | 0 | 1 | 0 | 4 | -2088323366
39 | M | odp2 | odpíchnutí okrajů ve styku s trávníkovými plochami | m | 102 |  | 0 |  |  | základní |  | 0 | 0 | 0 | 0 | 0 | 8 | M | 2 |  |  |  | ROZPOCET | [5 empty] | 0 | 0 | 0 | 0 | 0 | 1 | 0 | 4 | 1942427219
| VV |  | 102 |  | 102 | [12 empty] | VV | 2 | 2 | True | 1 | ROZPOCET
| D | RP3S | 3 ROK STROMY |  |  |  | 0 |  |  |  |  | 0 |  | 0.0008 |  | 0 | 1 | D | 1 |  |  |  | ROZPOCET | [11 empty] | 0
40 | K | 184801121 | Ošetřování vysazených dřevin soliterních v rovině a svahu do 1:5 | kus | 1 |  | 0 |  |  | základní |  | 0 | 0 | 0 | 0 | 0 | 4 | K | 2 |  |  |  | ROZPOCET | [5 empty] | 0 | 0 | 0 | 0 | 0 | 1 | 0 | 4 | 557278697
| VV |  | 1 |  | 1 | [12 empty] | VV | 2 | 2 | True | 1 | ROZPOCET
41 | K | 184911431 | Mulčování rostlin kůrou tl přes 0,1 do 0,15 m v rovině a svahu do 1:5 | m2 | 0.177 |  | 0 |  |  | základní |  | 0 | 0 | 0 | 0 | 0 | 4 | K | 2 |  |  |  | ROZPOCET | [5 empty] | 0 | 0 | 0 | 0 | 0 | 1 | 0 | 4 | 1357241658
| VV |  | doplnění mulče 10% - 1x ročně | [14 empty] | VV | 2 | 1 | True | 0 | ROZPOCET
| VV |  | 0,1*1*pi*0,75*0,75 |  | 0.177 | [12 empty] | VV | 2 | 2 | True | 1 | ROZPOCET
42 | M | 10391100 | kůra mulčovací VL | m3 | 0.004 |  | 0 |  |  | základní |  | 0 | 0.2 | 0.0008 | 0 | 0 | 8 | M | 2 |  |  |  | ROZPOCET | [5 empty] | 0 | 0 | 0 | 0 | 0 | 1 | 0 | 4 | 1278916612
| VV |  | 0,1*1*pi*0,75*0,75*0,15 |  | 0.027 | [12 empty] | VV | 2 | 2 | True | 1 | ROZPOCET
| VV |  | 0,027*0,153 'Přepočtené koeficientem množství |  | 0.004 | [12 empty] | VV | 2 | 2 | False | 1 | ROZPOCET
43 | K | 185804311 | Zalití rostlin vodou plocha do 20 m2 | m3 | 0.15 |  | 0 |  |  | základní |  | 0 | 0 | 0 | 0 | 0 | 4 | K | 2 |  |  |  | ROZPOCET | [5 empty] | 0 | 0 | 0 | 0 | 0 | 1 | 0 | 4 | -466943139
| VV |  | 5*1*0,03 |  | 0.15 | [12 empty] | VV | 2 | 2 | True | 1 | ROZPOCET
44 | K | 185851121 | Dovoz vody pro zálivku rostlin za vzdálenost do 1000 m | m3 | 0.15 |  | 0 |  |  | základní |  | 0 | 0 | 0 | 0 | 0 | 4 | K | 2 |  |  |  | ROZPOCET | [5 empty] | 0 | 0 | 0 | 0 | 0 | 1 | 0 | 4 | 1592652103
45 | K | 185804513 | Odplevelení dřevin soliterních v rovině a svahu do 1:5 | m2 | 1.767 |  | 0 |  |  | základní |  | 0 | 0 | 0 | 0 | 0 | 4 | K | 2 |  |  |  | ROZPOCET | [5 empty] | 0 | 0 | 0 | 0 | 0 | 1 | 0 | 4 | 797536495
| VV |  | 1*pi*0,75*0,75 |  | 1.767 | [12 empty] | VV | 2 | 2 | True | 1 | ROZPOCET
46 | K | R801obkm | odstranění obrostu kmene | kus | 1 |  | 0 |  |  | základní |  | 0 | 0 | 0 | 0 | 0 | 4 | K | 2 |  |  |  | ROZPOCET | [5 empty] | 0 | 0 | 0 | 0 | 0 | 1 | 0 | 4 | -778314368
| VV |  | 1 |  | 1 | [12 empty] | VV | 2 | 2 | True | 1 | ROZPOCET
| D | RP4K | 4 ROK KEŘE |  |  |  | 0 |  |  |  |  | 0 |  | 0.01083 |  | 0 | 1 | D | 1 |  |  |  | ROZPOCET | [11 empty] | 0
47 | K | 184807103 | Okopání sazenic zemina 3 | kus | 570 |  | 0 |  |  | základní |  | 0 | 0 | 0 | 0 | 0 | 4 | K | 2 |  |  |  | ROZPOCET | [5 empty] | 0 | 0 | 0 | 0 | 0 | 1 | 0 | 4 | 1928923846
| VV |  | 3x ročně | [14 empty] | VV | 2 | 1 | True | 0 | ROZPOCET
| VV |  | 190 |  | 190 | [12 empty] | VV | 2 | 2 | True | 0 | ROZPOCET
| VV |  | 2*sazenice |  | 380 | [12 empty] | VV | 2 | 2 | True | 0 | ROZPOCET
| VV |  | Součet |  | 570 | [12 empty] | VV | 2 | 4 | True | 1 | ROZPOCET
48 | K | 184806171 | Řez keřů netrnitých zmlazením D koruny do 1,5 m | kus | 190 |  | 0 |  |  | základní |  | 0 | 0 | 0 | 0 | 0 | 4 | K | 2 |  |  |  | ROZPOCET | [5 empty] | 0 | 0 | 0 | 0 | 0 | 1 | 0 | 4 | 516809469
| VV |  | sazenice |  | 190 | [12 empty] | VV | 2 | 2 | True | 1 | ROZPOCET
49 | K | 184851111 | Hnojení roztokem hnojiva v rovině a svahu přes 1:5 do 1:2 | m3 | 0.23 |  | 0 |  |  | základní |  | 0 | 0 | 0 | 0 | 0 | 4 | K | 2 |  |  |  | ROZPOCET | [5 empty] | 0 | 0 | 0 | 0 | 0 | 1 | 0 | 4 | 2118941165
| VV |  | 0,005*46 |  | 0.23 | [12 empty] | VV | 2 | 2 | True | 1 | ROZPOCET
50 | M | 251911550 | hnojivo průmyslové Cererit (bal. 5 kg) | kg | 0.23 |  | 0 |  |  | základní |  | 0 | 0.001 | 0.00023 | 0 | 0 | 8 | M | 2 |  |  |  | ROZPOCET | [5 empty] | 0 | 0 | 0 | 0 | 0 | 1 | 0 | 4 | 778310596
| VV |  | 0,005*46 |  | 0.23 | [12 empty] | VV | 2 | 2 | True | 0 | ROZPOCET
| VV |  | Součet |  | 0.23 | [12 empty] | VV | 2 | 4 | True | 1 | ROZPOCET
51 | K | 184911431 | Mulčování rostlin kůrou tl přes 0,1 do 0,15 m v rovině a svahu do 1:5 | m2 | 2.3 |  | 0 |  |  | základní |  | 0 | 0 | 0 | 0 | 0 | 4 | K | 2 |  |  |  | ROZPOCET | [5 empty] | 0 | 0 | 0 | 0 | 0 | 1 | 0 | 4 | 277795034
| VV |  | doplnění mulče 5% - 1x ročně | [14 empty] | VV | 2 | 1 | True | 0 | ROZPOCET
| VV |  | 0,05*46 |  | 2.3 | [12 empty] | VV | 2 | 2 | True | 1 | ROZPOCET
52 | M | 10391100 | kůra mulčovací VL | m3 | 0.053 |  | 0 |  |  | základní |  | 0 | 0.2 | 0.0106 | 0 | 0 | 8 | M | 2 |  |  |  | ROZPOCET | [5 empty] | 0 | 0 | 0 | 0 | 0 | 1 | 0 | 4 | -1892621888
| VV |  | 0,05*46*0,15 |  | 0.345 | [12 empty] | VV | 2 | 2 | True | 1 | ROZPOCET
| VV |  | 0,345*0,153 'Přepočtené koeficientem množství |  | 0.053 | [12 empty] | VV | 2 | 2 | False | 1 | ROZPOCET
53 | K | 185804311 | Zalití rostlin vodou plocha do 20 m2 | m3 | 1.38 |  | 0 |  |  | základní |  | 0 | 0 | 0 | 0 | 0 | 4 | K | 2 |  |  |  | ROZPOCET | [5 empty] | 0 | 0 | 0 | 0 | 0 | 1 | 0 | 4 | 866423300
| VV |  | 3*0,01*46 |  | 1.38 | [12 empty] | VV | 2 | 2 | True | 1 | ROZPOCET
54 | K | 185851121 | Dovoz vody pro zálivku rostlin za vzdálenost do 1000 m | m3 | 1.38 |  | 0 |  |  | základní |  | 0 | 0 | 0 | 0 | 0 | 4 | K | 2 |  |  |  | ROZPOCET | [5 empty] | 0 | 0 | 0 | 0 | 0 | 1 | 0 | 4 | -2076633250
55 | M | odp2 | odpíchnutí okrajů ve styku s trávníkovými plochami | m | 102 |  | 0 |  |  | základní |  | 0 | 0 | 0 | 0 | 0 | 8 | M | 2 |  |  |  | ROZPOCET | [5 empty] | 0 | 0 | 0 | 0 | 0 | 1 | 0 | 4 | 255718786
| VV |  | 102 |  | 102 | [12 empty] | VV | 2 | 2 | True | 1 | ROZPOCET
| D | RP4S | 4 ROK STROMY |  |  |  | 0 |  |  |  |  | 0 |  | 0.0008 |  | 0 | 1 | D | 1 |  |  |  | ROZPOCET | [11 empty] | 0
56 | K | 184801121 | Ošetřování vysazených dřevin soliterních v rovině a svahu do 1:5 | kus | 1 |  | 0 |  |  | základní |  | 0 | 0 | 0 | 0 | 0 | 4 | K | 2 |  |  |  | ROZPOCET | [5 empty] | 0 | 0 | 0 | 0 | 0 | 1 | 0 | 4 | 1091847836
| VV |  | 1 |  | 1 | [12 empty] | VV | 2 | 2 | True | 1 | ROZPOCET
57 | K | 184911431 | Mulčování rostlin kůrou tl přes 0,1 do 0,15 m v rovině a svahu do 1:5 | m2 | 0.177 |  | 0 |  |  | základní |  | 0 | 0 | 0 | 0 | 0 | 4 | K | 2 |  |  |  | ROZPOCET | [5 empty] | 0 | 0 | 0 | 0 | 0 | 1 | 0 | 4 | 80516635
| VV |  | doplnění mulče 10% - 1x ročně | [14 empty] | VV | 2 | 1 | True | 0 | ROZPOCET
| VV |  | 0,1*1*pi*0,75*0,75 |  | 0.177 | [12 empty] | VV | 2 | 2 | True | 1 | ROZPOCET
58 | M | 10391100 | kůra mulčovací VL | m3 | 0.004 |  | 0 |  |  | základní |  | 0 | 0.2 | 0.0008 | 0 | 0 | 8 | M | 2 |  |  |  | ROZPOCET | [5 empty] | 0 | 0 | 0 | 0 | 0 | 1 | 0 | 4 | -1203474164
| VV |  | 0,1*1*pi*0,75*0,75*0,15 |  | 0.027 | [12 empty] | VV | 2 | 2 | True | 1 | ROZPOCET
| VV |  | 0,027*0,153 'Přepočtené koeficientem množství |  | 0.004 | [12 empty] | VV | 2 | 2 | False | 1 | ROZPOCET
59 | K | 185804311 | Zalití rostlin vodou plocha do 20 m2 | m3 | 0.15 |  | 0 |  |  | základní |  | 0 | 0 | 0 | 0 | 0 | 4 | K | 2 |  |  |  | ROZPOCET | [5 empty] | 0 | 0 | 0 | 0 | 0 | 1 | 0 | 4 | -1667046691
| VV |  | 5*1*0,03 |  | 0.15 | [12 empty] | VV | 2 | 2 | True | 1 | ROZPOCET
60 | K | 185851121 | Dovoz vody pro zálivku rostlin za vzdálenost do 1000 m | m3 | 0.15 |  | 0 |  |  | základní |  | 0 | 0 | 0 | 0 | 0 | 4 | K | 2 |  |  |  | ROZPOCET | [5 empty] | 0 | 0 | 0 | 0 | 0 | 1 | 0 | 4 | -547432137
61 | K | 185804513 | Odplevelení dřevin soliterních v rovině a svahu do 1:5 | m2 | 1.767 |  | 0 |  |  | základní |  | 0 | 0 | 0 | 0 | 0 | 4 | K | 2 |  |  |  | ROZPOCET | [5 empty] | 0 | 0 | 0 | 0 | 0 | 1 | 0 | 4 | -2123632092
| VV |  | 1*pi*0,75*0,75 |  | 1.767 | [12 empty] | VV | 2 | 2 | True | 1 | ROZPOCET
62 | K | R801obkm | odstranění obrostu kmene | kus | 1 |  | 0 |  |  | základní |  | 0 | 0 | 0 | 0 | 0 | 4 | K | 2 |  |  |  | ROZPOCET | [5 empty] | 0 | 0 | 0 | 0 | 0 | 1 | 0 | 4 | -1816163394
| VV |  | 1 |  | 1 | [12 empty] | VV | 2 | 2 | True | 1 | ROZPOCET
| D | RP5K | 5 ROK KEŘE |  |  |  | 0 |  |  |  |  | 0 |  | 0.01083 |  | 0 | 1 | D | 1 |  |  |  | ROZPOCET | [11 empty] | 0
63 | K | 184807103 | Okopání sazenic zemina 3 | kus | 570 |  | 0 |  |  | základní |  | 0 | 0 | 0 | 0 | 0 | 4 | K | 2 |  |  |  | ROZPOCET | [5 empty] | 0 | 0 | 0 | 0 | 0 | 1 | 0 | 4 | -2099821063
| VV |  | 3x ročně | [14 empty] | VV | 2 | 1 | True | 0 | ROZPOCET
| VV |  | 190 |  | 190 | [12 empty] | VV | 2 | 2 | True | 0 | ROZPOCET
| VV |  | 2*sazenice |  | 380 | [12 empty] | VV | 2 | 2 | True | 0 | ROZPOCET
| VV |  | Součet |  | 570 | [12 empty] | VV | 2 | 4 | True | 1 | ROZPOCET
64 | K | 184851111 | Hnojení roztokem hnojiva v rovině a svahu přes 1:5 do 1:2 | m3 | 0.23 |  | 0 |  |  | základní |  | 0 | 0 | 0 | 0 | 0 | 4 | K | 2 |  |  |  | ROZPOCET | [5 empty] | 0 | 0 | 0 | 0 | 0 | 1 | 0 | 4 | 1023052766
| VV |  | 0,005*46 |  | 0.23 | [12 empty] | VV | 2 | 2 | True | 1 | ROZPOCET
65 | M | 251911550 | hnojivo průmyslové Cererit (bal. 5 kg) | kg | 0.23 |  | 0 |  |  | základní |  | 0 | 0.001 | 0.00023 | 0 | 0 | 8 | M | 2 |  |  |  | ROZPOCET | [5 empty] | 0 | 0 | 0 | 0 | 0 | 1 | 0 | 4 | 1469666071
| VV |  | 0,005*46 |  | 0.23 | [12 empty] | VV | 2 | 2 | True | 0 | ROZPOCET
| VV |  | Součet |  | 0.23 | [12 empty] | VV | 2 | 4 | True | 1 | ROZPOCET
66 | K | 184911431 | Mulčování rostlin kůrou tl přes 0,1 do 0,15 m v rovině a svahu do 1:5 | m2 | 2.3 |  | 0 |  |  | základní |  | 0 | 0 | 0 | 0 | 0 | 4 | K | 2 |  |  |  | ROZPOCET | [5 empty] | 0 | 0 | 0 | 0 | 0 | 1 | 0 | 4 | 803865572
| VV |  | doplnění mulče 5% - 1x ročně | [14 empty] | VV | 2 | 1 | True | 0 | ROZPOCET
| VV |  | 0,05*46 |  | 2.3 | [12 empty] | VV | 2 | 2 | True | 1 | ROZPOCET
67 | M | 10391100 | kůra mulčovací VL | m3 | 0.053 |  | 0 |  |  | základní |  | 0 | 0.2 | 0.0106 | 0 | 0 | 8 | M | 2 |  |  |  | ROZPOCET | [5 empty] | 0 | 0 | 0 | 0 | 0 | 1 | 0 | 4 | -602510542
| VV |  | 0,05*46*0,15 |  | 0.345 | [12 empty] | VV | 2 | 2 | True | 1 | ROZPOCET
| VV |  | 0,345*0,153 'Přepočtené koeficientem množství |  | 0.053 | [12 empty] | VV | 2 | 2 | False | 1 | ROZPOCET
68 | K | 185804311 | Zalití rostlin vodou plocha do 20 m2 | m3 | 1.38 |  | 0 |  |  | základní |  | 0 | 0 | 0 | 0 | 0 | 4 | K | 2 |  |  |  | ROZPOCET | [5 empty] | 0 | 0 | 0 | 0 | 0 | 1 | 0 | 4 | -1309191724
| VV |  | 3*0,01*46 |  | 1.38 | [12 empty] | VV | 2 | 2 | True | 1 | ROZPOCET
69 | K | 185851121 | Dovoz vody pro zálivku rostlin za vzdálenost do 1000 m | m3 | 1.38 |  | 0 |  |  | základní |  | 0 | 0 | 0 | 0 | 0 | 4 | K | 2 |  |  |  | ROZPOCET | [5 empty] | 0 | 0 | 0 | 0 | 0 | 1 | 0 | 4 | -549192327
70 | M | odp2 | odpíchnutí okrajů ve styku s trávníkovými plochami | m | 102 |  | 0 |  |  | základní |  | 0 | 0 | 0 | 0 | 0 | 8 | M | 2 |  |  |  | ROZPOCET | [5 empty] | 0 | 0 | 0 | 0 | 0 | 1 | 0 | 4 | 105649980
| VV |  | 102 |  | 102 | [12 empty] | VV | 2 | 2 | True | 1 | ROZPOCET
| D | RP5S | 5 ROK STROMY |  |  |  | 0 |  |  |  |  | 0 |  | 0.0008 |  | 0 | 1 | D | 1 |  |  |  | ROZPOCET | [11 empty] | 0
71 | K | 184801121 | Ošetřování vysazených dřevin soliterních v rovině a svahu do 1:5 | kus | 1 |  | 0 |  |  | základní |  | 0 | 0 | 0 | 0 | 0 | 4 | K | 2 |  |  |  | ROZPOCET | [5 empty] | 0 | 0 | 0 | 0 | 0 | 1 | 0 | 4 | 298116109
| VV |  | 1 |  | 1 | [12 empty] | VV | 2 | 2 | True | 1 | ROZPOCET
72 | K | 184911431 | Mulčování rostlin kůrou tl přes 0,1 do 0,15 m v rovině a svahu do 1:5 | m2 | 0.177 |  | 0 |  |  | základní |  | 0 | 0 | 0 | 0 | 0 | 4 | K | 2 |  |  |  | ROZPOCET | [5 empty] | 0 | 0 | 0 | 0 | 0 | 1 | 0 | 4 | 1954237612
| VV |  | doplnění mulče 10% - 1x ročně | [14 empty] | VV | 2 | 1 | True | 0 | ROZPOCET
| VV |  | 0,1*1*pi*0,75*0,75 |  | 0.177 | [12 empty] | VV | 2 | 2 | True | 1 | ROZPOCET
73 | M | 10391100 | kůra mulčovací VL | m3 | 0.004 |  | 0 |  |  | základní |  | 0 | 0.2 | 0.0008 | 0 | 0 | 8 | M | 2 |  |  |  | ROZPOCET | [5 empty] | 0 | 0 | 0 | 0 | 0 | 1 | 0 | 4 | 1872175324
| VV |  | 0,1*1*pi*0,75*0,75*0,15 |  | 0.027 | [12 empty] | VV | 2 | 2 | True | 1 | ROZPOCET
| VV |  | 0,027*0,153 'Přepočtené koeficientem množství |  | 0.004 | [12 empty] | VV | 2 | 2 | False | 1 | ROZPOCET
74 | K | 185804311 | Zalití rostlin vodou plocha do 20 m2 | m3 | 0.15 |  | 0 |  |  | základní |  | 0 | 0 | 0 | 0 | 0 | 4 | K | 2 |  |  |  | ROZPOCET | [5 empty] | 0 | 0 | 0 | 0 | 0 | 1 | 0 | 4 | -636896048
| VV |  | 5*1*0,03 |  | 0.15 | [12 empty] | VV | 2 | 2 | True | 1 | ROZPOCET
75 | K | 185851121 | Dovoz vody pro zálivku rostlin za vzdálenost do 1000 m | m3 | 0.15 |  | 0 |  |  | základní |  | 0 | 0 | 0 | 0 | 0 | 4 | K | 2 |  |  |  | ROZPOCET | [5 empty] | 0 | 0 | 0 | 0 | 0 | 1 | 0 | 4 | -1383798707
76 | K | 185804513 | Odplevelení dřevin soliterních v rovině a svahu do 1:5 | m2 | 1.767 |  | 0 |  |  | základní |  | 0 | 0 | 0 | 0 | 0 | 4 | K | 2 |  |  |  | ROZPOCET | [5 empty] | 0 | 0 | 0 | 0 | 0 | 1 | 0 | 4 | 250530435
| VV |  | 1*pi*0,75*0,75 |  | 1.767 | [12 empty] | VV | 2 | 2 | True | 1 | ROZPOCET
77 | K | R801obkm | odstranění obrostu kmene | kus | 1 |  | 0 |  |  | základní |  | 0 | 0 | 0 | 0 | 0 | 4 | K | 2 |  |  |  | ROZPOCET | [5 empty] | 0 | 0 | 0 | 0 | 0 | 1 | 0 | 4 | -1814591300
| VV |  | 1 |  | 1 | [12 empty] | VV | 2 | 2 | True | 1 | ROZPOCET

## Seznam figur
SEZNAM FIGUR
Kód: | 20181131
Stavba: | Rekonstrukce ul. Chrjukinova, Ostrava-Zábřeh – 1. ETAPA
Datum: | 11. 3. 2021
Kód | Popis | MJ | Výměra
000 | vedlejší rozpočtové náklady
ploty | ploty | m | 200
ploty | 200 |  | 200
Použití figury:
119003227 | Mobilní plotová zábrana vyplněná dráty výšky do 2,2 m pro zabezpečení výkopu zřízení | m | 200
119003228 | Mobilní plotová zábrana vyplněná dráty výšky do 2,2 m pro zabezpečení výkopu odstranění | m | 200
001 | SO 101 ZPEVNĚNÉ PLOCHY
asfalt | asfalt | m2 | 642.5
| dle B1.2.1; B1.1 |  | 0
asfalt | 642,5 |  | 642.5
Použití figury:
577134121 | Asfaltový beton vrstva obrusná ACO 11 (ABS) tř. I tl 40 mm š přes 3 m z nemodifikovaného asfaltu | m2 | 642.5
122201102 | Odkopávky a prokopávky nezapažené v hornině tř. 3 objem do 1000 m3 | m3 | 786.151
181951102 | Úprava pláně v hornině tř. 1 až 4 se zhutněním | m2 | 1052.5
213141111 | Zřízení vrstvy z geotextilie v rovině nebo ve sklonu do 1:5 š do 3 m | m2 | 1420.495
564851111 | Podklad ze štěrkodrtě ŠD tl 150 mm | m2 | 1541.5
564871116 | Podklad ze štěrkodrtě ŠD tl. 300 mm | m2 | 1132.96
565155121 | Asfaltový beton vrstva podkladní ACP 16 (obalované kamenivo OKS) tl 70 mm š přes 3 m | m2 | 642.5
573111112 | Postřik živičný infiltrační s posypem z asfaltu množství 1 kg/m2 | m2 | 642.5
573211112 | Postřik živičný spojovací z asfaltu v množství 0,70 kg/m2 | m2 | 642.5
938908411 | Čištění vozovek splachováním vodou | m2 | 1052.5
bo1530 | bo1530 | m | 257.2
| dle B1.2.1 |  | 0
| Přepočteno koeficientem 1,05 (pro prořez 5%) |  | 0
bo1530 | 2+16,6+13,8+11,2+13,7+4+2*5+7+6+37+6,4+5,4+7,5+11,6+8,2+38,2+8,8+6+3+16,5+4,5+18,7+2,1+2*2+6-11 |  | 257.2
Použití figury:
592175030R | obrubník 100x15/12x30 cm, přírodní | kus | 257.2
122201102 | Odkopávky a prokopávky nezapažené v hornině tř. 3 objem do 1000 m3 | m3 | 786.151
564871116 | Podklad ze štěrkodrtě ŠD tl. 300 mm | m2 | 1132.96
916111122 | Osazení obruby z drobných kostek bez boční opěry do lože z betonu prostého | m | 209.9
916131213 | Osazení silničního obrubníku betonového stojatého s boční opěrou do lože z betonu prostého | m | 440.9
bo825 | bo825 | m | 172.7
| dle B1.2.1 |  | 0
| Přepočteno koeficientem 1,05 (pro prořez 5%) |  | 0
bo825 | 5,1+13,9+3,2+7,8+19,1+19,5+7,2+5+13,6+8,8+7,8+3,7*6+11,6+11,5+14,4+2 |  | 172.7
Použití figury:
592174170RR | obrubník betonový chodníkový 100x8x25 cm | kus | 172.7
122201102 | Odkopávky a prokopávky nezapažené v hornině tř. 3 objem do 1000 m3 | m3 | 786.151
916131213 | Osazení silničního obrubníku betonového stojatého s boční opěrou do lože z betonu prostého | m | 440.9
drenáž | drenáž | m | 159.03
| dle B1.2.1; B1.2.3 |  | 0
drenáž | 117,03+6+36 |  | 159.03
Použití figury:
212755214 | Trativody z drenážních trubek plastových flexibilních D 100 mm bez lože | m | 159.03
132201101 | Hloubení rýh š do 600 mm v hornině tř. 3 objemu do 100 m3 | m3 | 55.899
213141111 | Zřízení vrstvy z geotextilie v rovině nebo ve sklonu do 1:5 š do 3 m | m2 | 1420.495
451573111 | Lože pod potrubí otevřený výkop ze štěrkopísku | m3 | 2.385
fréza | fréza | m2 | 535.5
| dle E2.b.2 |  | 0
fréza | 535,5 |  | 535.5
Použití figury:
113154264 | Frézování živičného krytu tl 100 mm pruh š 2 m pl do 1000 m2 s překážkami v trase | m2 | 535.5
113107232 | Odstranění podkladu z betonu prostého tl 300 mm strojně pl přes 200 m2 | m2 | 267.75
113107242 | Odstranění podkladu živičného tl 100 mm strojně pl přes 200 m2 | m2 | 267.75
chráničky | chráničky | m | 6.2
| cetin+poda+t-mobile |  | 0
| Přepočteno koeficientem 1,1 (pro prořez 10%) |  | 0
chráničky | 3+3,2 |  | 6.2
Použití figury:
R46001 | dělená chránička z plastu D110mm | m | 6.2
460520174 | Montáž trubek ochranných plastových ohebných do 110 mm uložených do rýhy | m | 12.4
345713550R | trubka elektroinstalační d110mm | m | 6.82
keře | keře | kus | 190
| dle B1.1; B1.2.1 |  | 0
keře | 100+90 |  | 190
Použití figury:
184102113 | Výsadba dřeviny s balem D do 0,4 m do jamky se zalitím v rovině a svahu do 1:5 | kus | 190
183101313 | Jamky pro výsadbu s výměnou 100 % půdy zeminy tř 1 až 4 objem do 0,05 m3 v rovině a svahu do 1:5 | kus | 190
251911550 | hnojivo průmyslové Cererit (bal. 5 kg) | kg | 8.61
kostky | kostky | m | 209.9
| dle B1.2.1; B1.2.3; B1.2.4 |  | 0
| jednořádek |  | 0
kostky | bo1530-6,5-4,5-16,5-18,7-2,1-2*2-6+11 |  | 209.9
Použití figury:
916111122 | Osazení obruby z drobných kostek bez boční opěry do lože z betonu prostého | m | 209.9
583801100 | kostka dlažební drobná, žula, I.jakost, velikost 10 cm | t | 4.198
lože | lože | m3 | 2.385
lože | drenáž*0,05*0,3 |  | 2.385
Použití figury:
451573111 | Lože pod potrubí otevřený výkop ze štěrkopísku | m3 | 2.385
174101101 | Zásyp jam, šachet rýh nebo kolem objektů sypaninou se zhutněním | m3 | 53.514
napojení | napojení | m | 13.8
| dle B1.2.1 |  | 0
napojení | 3+3,3+7,5 |  | 13.8
Použití figury:
919735113 | Řezání stávajícího živičného krytu hl do 150 mm | m | 13.8
919731123R | Zarovnání styčné plochy podkladu nebo krytu živičného tl do 200 mm modifikovanou zálivkou | m | 13.8
odkop | odkop | m3 | 786.151
| dle B1.1; B1.2.1 |  | 0
| parking*0,67 |  | 102.845
| (pěší+slepci)*0,54 |  | 138.51
| asfalt*0,71 |  | 456.175
| odkop po obruby |  | 0
| 0,3*0,67*(bo1530+bo825+11) |  | 88.621
odkop | Součet |  | 786.151
Použití figury:
122201102 | Odkopávky a prokopávky nezapažené v hornině tř. 3 objem do 1000 m3 | m3 | 786.151
122201109 | Příplatek za lepivost u odkopávek v hornině tř. 1 až 3 | m3 | 786.151
162701105 | Vodorovné přemístění do 10000 m výkopku/sypaniny z horniny tř. 1 až 4 | m3 | 842.05
odvoz | odvoz | m3 | 842.05
odvoz | odkop+rýhy |  | 842.05
Použití figury:
162701105 | Vodorovné přemístění do 10000 m výkopku/sypaniny z horniny tř. 1 až 4 | m3 | 842.05
162701109 | Příplatek k vodorovnému přemístění výkopku/sypaniny z horniny tř. 1 až 4 ZKD 1000 m přes 10000 m | m3 | 12630.75
167101102 | Nakládání výkopku z hornin tř. 1 až 4 přes 100 m3 | m3 | 842.05
171201201 | Uložení sypaniny na skládky | m3 | 842.05
171201211 | Poplatek za uložení odpadu ze sypaniny na skládce (skládkovné) | t | 1431.485
parking | parking | m2 | 153.5
| dle B1.2.1 |  | 0
parking | 153,5 |  | 153.5
Použití figury:
596211212 | Kladení zámkové dlažby komunikací pro pěší tl 80 mm skupiny A pl do 300 m2 | m2 | 153.5
122201102 | Odkopávky a prokopávky nezapažené v hornině tř. 3 objem do 1000 m3 | m3 | 786.151
181951102 | Úprava pláně v hornině tř. 1 až 4 se zhutněním | m2 | 1052.5
213141111 | Zřízení vrstvy z geotextilie v rovině nebo ve sklonu do 1:5 š do 3 m | m2 | 1420.495
564871111 | Podklad ze štěrkodrtě ŠD tl 250 mm | m2 | 153.5
564871116 | Podklad ze štěrkodrtě ŠD tl. 300 mm | m2 | 1132.96
938908411 | Čištění vozovek splachováním vodou | m2 | 1052.5
59245213R | dlažba zámková tl.80mm přírodní ostrohranná | m2 | 161.175
pěší | pěší | m2 | 247
| dle B1.2.1 |  | 0
pěší | 247 |  | 247
Použití figury:
596211110 | Kladení zámkové dlažby komunikací pro pěší tl 60 mm skupiny A pl do 50 m2 | m2 | 256.5
122201102 | Odkopávky a prokopávky nezapažené v hornině tř. 3 objem do 1000 m3 | m3 | 786.151
181951102 | Úprava pláně v hornině tř. 1 až 4 se zhutněním | m2 | 1052.5
213141111 | Zřízení vrstvy z geotextilie v rovině nebo ve sklonu do 1:5 š do 3 m | m2 | 1420.495
564851111 | Podklad ze štěrkodrtě ŠD tl 150 mm | m2 | 1541.5
564871116 | Podklad ze štěrkodrtě ŠD tl. 300 mm | m2 | 1132.96
938908411 | Čištění vozovek splachováním vodou | m2 | 1052.5
R0077 | dlažba zámková betonová šedá tl.60mm | m2 | 259.35
potrubí150 | potrubí150 | m | 6
| dle C2 - napojení UV2,3 |  | 0
potrubí150 | 3*2 |  | 6
rýhy | rýhy | m3 | 55.899
| dle B1.2.1; B1.2.3 |  | 0
rýhy | drenáž*0,5*0,6+3*2*1,3*1,05 |  | 55.899
Použití figury:
132201101 | Hloubení rýh š do 600 mm v hornině tř. 3 objemu do 100 m3 | m3 | 55.899
132201109 | Příplatek za lepivost k hloubení rýh š do 600 mm v hornině tř. 3 | m3 | 55.899
162701105 | Vodorovné přemístění do 10000 m výkopku/sypaniny z horniny tř. 1 až 4 | m3 | 842.05
174101101 | Zásyp jam, šachet rýh nebo kolem objektů sypaninou se zhutněním | m3 | 53.514
skrývka | skrývka | m2 | 0.062
| dle A4, B1.1 |  | 0
skrývka | (124,8/0,2)*0,0001 |  | 0.062
slepci | slepci | m2 | 9.5
slepci | 9,5 |  | 9.5
Použití figury:
596211110 | Kladení zámkové dlažby komunikací pro pěší tl 60 mm skupiny A pl do 50 m2 | m2 | 256.5
122201102 | Odkopávky a prokopávky nezapažené v hornině tř. 3 objem do 1000 m3 | m3 | 786.151
181951102 | Úprava pláně v hornině tř. 1 až 4 se zhutněním | m2 | 1052.5
213141111 | Zřízení vrstvy z geotextilie v rovině nebo ve sklonu do 1:5 š do 3 m | m2 | 1420.495
564851111 | Podklad ze štěrkodrtě ŠD tl 150 mm | m2 | 1541.5
564871116 | Podklad ze štěrkodrtě ŠD tl. 300 mm | m2 | 1132.96
938908411 | Čištění vozovek splachováním vodou | m2 | 1052.5
592452670RR | dlažba pro nevidomé 20 x 10 x 6 cm červená | m2 | 9.975
textilie | textilie | m2 | 367.995
textilie | drenáž*3,14*0,1+drenáž*0,5*4 |  | 367.995
Použití figury:
213141111 | Zřízení vrstvy z geotextilie v rovině nebo ve sklonu do 1:5 š do 3 m | m2 | 1420.495
693110620RR | netkaná geotextilie z PP 300g/m²; stat.protržení CBR min 2kN | m2 | 1704.594
textilie2 | textilie2 | m2 | 1052.5
| dle B1.2.3; B1.2.4 |  | 0
textilie2 | pěší+slepci+parking+asfalt |  | 1052.5
Použití figury:
213141111 | Zřízení vrstvy z geotextilie v rovině nebo ve sklonu do 1:5 š do 3 m | m2 | 1420.495
693110620RR | netkaná geotextilie z PP 300g/m²; stat.protržení CBR min 2kN | m2 | 1704.594
trávník | trávník | ,2 | 97
| dle B1.2.1 |  | 0
trávník | 97 |  | 97
Použití figury:
181411131 | Založení parkového trávníku výsevem plochy do 1000 m2 v rovině a ve svahu do 1:5 | m2 | 97
111151111 | Pokosení trávníku parterového plochy do 1000 m2 s odvozem do 20 km v rovině a svahu do 1:5 | m2 | 291
181301102 | Rozprostření ornice tl vrstvy do 150 mm pl do 500 m2 v rovině nebo ve svahu do 1:5 | m2 | 97
183403114 | Obdělání půdy kultivátorováním v rovině a svahu do 1:5 | m2 | 97
183403153 | Obdělání půdy hrabáním v rovině a svahu do 1:5 | m2 | 97
183403161 | Obdělání půdy válením v rovině a svahu do 1:5 | m2 | 97
183552431 | Hnojení tekutými hnojivy se zapravením do půdy v množství do 2 t/ha ploch do 5 ha sklonu do 5° | ha | 0.01
184802111 | Chemické odplevelení před založením kultury nad 20 m2 postřikem na široko v rovině a svahu do 1:5 | m2 | 97
185804312 | Zalití rostlin vodou plocha přes 20 m2 | m3 | 2.145
005724200 | osivo směs travní parková okrasná | kg | 2.91
251911550 | hnojivo průmyslové Cererit (bal. 5 kg) | kg | 8.61
25234001 | herbicid totální systémový neselektivní | litr | 0.078
R101 | Trávníkový substrát | m3 | 5.82
voda | voda | m3 | 2.145
voda | 0,015*trávník+0,015*46 |  | 2.145
Použití figury:
185804312 | Zalití rostlin vodou plocha přes 20 m2 | m3 | 2.145
185851121 | Dovoz vody pro zálivku rostlin za vzdálenost do 1000 m | m3 | 2.145
185851129 | Příplatek k dovozu vody pro zálivku rostlin do 1000 m ZKD 1000 m | m3 | 51.48
zásyp | zásyp | m3 | 53.514
zásyp | rýhy-lože |  | 53.514
Použití figury:
174101101 | Zásyp jam, šachet rýh nebo kolem objektů sypaninou se zhutněním | m3 | 53.514
583442000 | štěrkodrť frakce 0-63 třída C | t | 101.677
002 | SO 301 PŘELOŽKA JEDNOTNÉ KANALIZACE
lože | lože | m3 | 14.988
| dle D1.1.b.1 |  | 0
| potrubí300*0,1*1,3 |  | 6.304
| potrubí200*0,1*1,2 |  | 5.627
| potrubí150*0,1*1,15 |  | 3.057
lože | Součet |  | 14.988
Použití figury:
452311141 | Podkladní desky z betonu prostého tř. C 16/20 otevřený výkop | m3 | 14.988
174101101 | Zásyp jam, šachet rýh nebo kolem objektů sypaninou se zhutněním | m3 | 286.985
obsyp | obsyp | m3 | 87.205
| dle D1.1.b.1 |  | 0
obsyp | 0,5*1,15*potrubí150+0,55*1,2*potrubí200+0,65*1,3*potrubí300 |  | 87.205
Použití figury:
175151101 | Obsypání potrubí strojně sypaninou bez prohození, uloženou do 3 m | m3 | 87.205
174101101 | Zásyp jam, šachet rýh nebo kolem objektů sypaninou se zhutněním | m3 | 286.985
583373310R | štěrkopísek frakce 0-22 | t | 174.41
pažení_celk | pažení celkem | m2 | 557.196
| dle D1.1.b.3; D1.1.b.1 |  | 0
paženír | 2*(10,55*2,6+37,94*2,4+10,76*2,6+8,28*2,4+5,57*2,3+5,59*2,2+5,63*2,1+5,54*2,1+5,52*2,1+10,07*2,5+5,58*2,2+5,55*2,1) |  | 551.196
| šachty |  | 0
| 3*0,8*2,5 |  | 6
pažení_celk | Součet |  | 557.196
Použití figury:
151101102 | Zřízení příložného pažení a rozepření stěn rýh hl do 4 m | m2 | 557.196
151101112 | Odstranění příložného pažení a rozepření stěn rýh hl do 4 m | m2 | 557.196
paženír | paženír | m2 | 551.196
| dle D1.1.b.3; D1.1.b.1 |  | 0
paženír | 2*(10,55*2,6+37,94*2,4+10,76*2,6+8,28*2,4+5,57*2,3+5,59*2,2+5,63*2,1+5,54*2,1+5,52*2,1+10,07*2,5+5,58*2,2+5,55*2,1) |  | 551.196
potrubí150 | potrubí150 | m | 26.58
| dle D1.1.b.3; D1.1.a |  | 0
potrubí150 | 10,07+5,58+5,55+2,67+2,71 |  | 26.58
Použití figury:
831312121 | Montáž potrubí z trub kameninových hrdlových s integrovaným těsněním výkop sklon do 20 % DN 150 | m | 26.58
175151101 | Obsypání potrubí strojně sypaninou bez prohození, uloženou do 3 m | m3 | 87.205
359901211 | Monitoring stoky jakékoli výšky na nové kanalizaci | m | 73.47
452311141 | Podkladní desky z betonu prostého tř. C 16/20 otevřený výkop | m3 | 14.988
452312141 | Sedlové lože z betonu prostého tř. C 16/20 otevřený výkop | m3 | 8.397
59710651 | trouba kameninová glazovaná DN 150mm L1,25m spojovací systém F | m | 26.979
potrubí200 | potrubí200 | m | 46.89
| dle D1.1.b.3 |  | 0
potrubí200 | 10,76+8,28+5,57+5,59+5,63+5,54+5,52 |  | 46.89
Použití figury:
831352121 | Montáž potrubí z trub kameninových hrdlových s integrovaným těsněním výkop sklon do 20 % DN 200 | m | 46.89
175151101 | Obsypání potrubí strojně sypaninou bez prohození, uloženou do 3 m | m3 | 87.205
359901211 | Monitoring stoky jakékoli výšky na nové kanalizaci | m | 73.47
452311141 | Podkladní desky z betonu prostého tř. C 16/20 otevřený výkop | m3 | 14.988
452312141 | Sedlové lože z betonu prostého tř. C 16/20 otevřený výkop | m3 | 8.397
59710703 | trouba kameninová glazovaná pouze uvnitř DN 200mm L2,50m spojovací systém F,C Třida 160 | m | 49.235
potrubí300 | potrubí300 | m | 48.49
| dle D1.1.b.3 |  | 0
potrubí300 | 48,49 |  | 48.49
Použití figury:
831372121 | Montáž potrubí z trub kameninových hrdlových s integrovaným těsněním výkop sklon do 20 % DN 300 | m | 48.49
175151101 | Obsypání potrubí strojně sypaninou bez prohození, uloženou do 3 m | m3 | 87.205
452311141 | Podkladní desky z betonu prostého tř. C 16/20 otevřený výkop | m3 | 14.988
452312141 | Sedlové lože z betonu prostého tř. C 16/20 otevřený výkop | m3 | 8.397
rýhy | rýhy | m3 | 397.575
| dle D1.1.b.3 |  | 0
| 1,5*(10,55*2,6+37,94*2,4) |  | 177.729
| 1,4*(10,76*2,6+8,28*2,4+5,57*2,3+5,59*2,2+5,63*2,1+5,54*2,1+5,52*2,1) |  | 151.208
| 1,3*(10,07*2,5+5,58*2,2+5,55*2,1) |  | 63.838
| 0,8*2*3 |  | 4.8
rýhy | Součet |  | 397.575
Použití figury:
132201202 | Hloubení rýh š do 2000 mm v hornině tř. 3 objemu do 1000 m3 | m3 | 397.575
132201209 | Příplatek za lepivost k hloubení rýh š do 2000 mm v hornině tř. 3 | m3 | 397.575
161101102 | Svislé přemístění výkopku z horniny tř. 1 až 4 hl výkopu do 4 m | m3 | 397.575
162701105 | Vodorovné přemístění do 10000 m výkopku/sypaniny z horniny tř. 1 až 4 | m3 | 397.575
162701109 | Příplatek k vodorovnému přemístění výkopku/sypaniny z horniny tř. 1 až 4 ZKD 1000 m přes 10000 m | m3 | 5963.625
167101102 | Nakládání výkopku z hornin tř. 1 až 4 přes 100 m3 | m3 | 397.575
171201201 | Uložení sypaniny na skládky | m3 | 397.575
171201211 | Poplatek za uložení odpadu ze sypaniny na skládce (skládkovné) | t | 675.878
174101101 | Zásyp jam, šachet rýh nebo kolem objektů sypaninou se zhutněním | m3 | 286.985
sedlo | sedlo | m3 | 8.397
| dle D1.1.b.1 |  | 0
| potrubí300*0,15*0,5 |  | 3.637
| potrubí200*0,15*0,45 |  | 3.165
| potrubí150*0,15*0,4 |  | 1.595
sedlo | Součet |  | 8.397
Použití figury:
452312141 | Sedlové lože z betonu prostého tř. C 16/20 otevřený výkop | m3 | 8.397
174101101 | Zásyp jam, šachet rýh nebo kolem objektů sypaninou se zhutněním | m3 | 286.985
zásyp | zásyp | m3 | 286.985
| rýhy-sedlo-lože-obsyp |  | 286.985
zásyp | Součet |  | 286.985
Použití figury:
174101101 | Zásyp jam, šachet rýh nebo kolem objektů sypaninou se zhutněním | m3 | 286.985
583442000 | štěrkodrť frakce 0-63 třída C | t | 545.272
003 | SO 302 DEŠŤOVÁ KANALIZACE
drenáž | drenáž | m | 5
| dle D2.1.b.1 |  | 0
drenáž | 5*1 |  | 5
Použití figury:
212755216 | Trativody z drenážních trubek plastových flexibilních D 160 mm bez lože | m | 5
213141132 | Zřízení vrstvy z geotextilie ve sklonu do 1:1 š do 6 m | m2 | 40.755
fr032 | fr032 | t | 3
| dle D2.1.b.1 |  | 0
| (1,5*2)*0,5*2 |  | 3
fr032 | Součet |  | 3
fr063 | fr063 | t | 44.411
| (rýhy-lože-obsyp)*1,9 |  | 44.411
fr063 | Součet |  | 44.411
fr1632 | fr1632 | t | 2.85
| 0,5*1,9*2*1,5 |  | 2.85
fr1632 | Součet |  | 2.85
jáma | jáma | m3 | 12.6
| dle D2.1.b.1 |  | 0
| 4,2*2*1,5 |  | 12.6
jáma | Součet |  | 12.6
Použití figury:
131201201 | Hloubení jam zapažených v hornině tř. 3 objemu do 100 m3 | m3 | 12.6
131201209 | Příplatek za lepivost u hloubení jam zapažených v hornině tř. 3 | m3 | 12.6
161101102 | Svislé přemístění výkopku z horniny tř. 1 až 4 hl výkopu do 4 m | m3 | 51.347
162701105 | Vodorovné přemístění do 10000 m výkopku/sypaniny z horniny tř. 1 až 4 | m3 | 51.347
162701109 | Příplatek k vodorovnému přemístění výkopku/sypaniny z horniny tř. 1 až 4 ZKD 1000 m přes 10000 m | m3 | 770.205
167101102 | Nakládání výkopku z hornin tř. 1 až 4 přes 100 m3 | m3 | 51.347
171201201 | Uložení sypaniny na skládky | m3 | 51.347
171201211 | Poplatek za uložení odpadu ze sypaniny na skládce (skládkovné) | t | 87.29
174101101 | Zásyp jam, šachet rýh nebo kolem objektů sypaninou se zhutněním | m3 | 35.974
lože | lože | m3 | 2.795
| dle D1.1.b.2 |  | 0
lože | 0,1*1,05*potrubí |  | 2.795
Použití figury:
451573111 | Lože pod potrubí otevřený výkop ze štěrkopísku | m3 | 2.795
174101101 | Zásyp jam, šachet rýh nebo kolem objektů sypaninou se zhutněním | m3 | 35.974
583442000 | štěrkodrť frakce 0-63 třída C | t | 44.411
obsyp | obsyp | m3 | 12.578
| dle D2.1.b.2 |  | 0
obsyp | 0,45*1,05*potrubí |  | 12.578
Použití figury:
175151101 | Obsypání potrubí strojně sypaninou bez prohození, uloženou do 3 m | m3 | 12.578
174101101 | Zásyp jam, šachet rýh nebo kolem objektů sypaninou se zhutněním | m3 | 35.974
583373310R | štěrkopísek frakce 0-22 | t | 25.156
583442000 | štěrkodrť frakce 0-63 třída C | t | 44.411
pažení_celk | pažení celkem | m2 | 89.803
| dle D2.1.b.1; dle D2.1.b.4 |  | 0
| potrubí dešť |  | 0
paženír | 2*(4,91*1,73+16,71*1,7) |  | 73.803
| vpusti |  | 0
| 2*(1,4+1,1)*1,6*2 |  | 16
pažení_celk | Součet |  | 89.803
Použití figury:
151101102 | Zřízení příložného pažení a rozepření stěn rýh hl do 4 m | m2 | 89.803
151101112 | Odstranění příložného pažení a rozepření stěn rýh hl do 4 m | m2 | 89.803
paženír | paženír | m2 | 73.803
| dle D2.1.b.1; dle D2.1.b.4 |  | 0
| potrubí dešť |  | 0
paženír | 2*(4,91*1,73+16,71*1,7) |  | 73.803
Použití figury:
151101102 | Zřízení příložného pažení a rozepření stěn rýh hl do 4 m | m2 | 89.803
132201201 | Hloubení rýh š do 2000 mm v hornině tř. 3 objemu do 100 m3 | m3 | 38.747
potrubí | potrubí | m | 26.62
| dle D2.1.b.4 |  | 0
| 4,91+16,71 |  | 21.62
| vsak |  | 0
| 2*(2+0,5) |  | 5
potrubí | Součet |  | 26.62
Použití figury:
871313121 | Montáž kanalizačního potrubí z PVC těsněné gumovým kroužkem otevřený výkop sklon do 20 % DN 160 | m | 26.62
175151101 | Obsypání potrubí strojně sypaninou bez prohození, uloženou do 3 m | m3 | 12.578
359901211 | Monitoring stoky jakékoli výšky na nové kanalizaci | m | 26.62
451573111 | Lože pod potrubí otevřený výkop ze štěrkopísku | m3 | 2.795
938906143R | Pročištění potrubí DN 130-160 | m | 26.62
286114600 | trubka kanalizace plastová KGEM-160x1000 mm SN8 | kus | 29.282
rýhy | výkop rýh | m3 | 38.747
| dle D2.1.b.2; D2.1.b.4 |  | 0
rýhy | (paženír/2)*1,05 |  | 38.747
Použití figury:
132201201 | Hloubení rýh š do 2000 mm v hornině tř. 3 objemu do 100 m3 | m3 | 38.747
132201209 | Příplatek za lepivost k hloubení rýh š do 2000 mm v hornině tř. 3 | m3 | 38.747
161101102 | Svislé přemístění výkopku z horniny tř. 1 až 4 hl výkopu do 4 m | m3 | 51.347
162701105 | Vodorovné přemístění do 10000 m výkopku/sypaniny z horniny tř. 1 až 4 | m3 | 51.347
162701109 | Příplatek k vodorovnému přemístění výkopku/sypaniny z horniny tř. 1 až 4 ZKD 1000 m přes 10000 m | m3 | 770.205
167101102 | Nakládání výkopku z hornin tř. 1 až 4 přes 100 m3 | m3 | 51.347
171201201 | Uložení sypaniny na skládky | m3 | 51.347
171201211 | Poplatek za uložení odpadu ze sypaniny na skládce (skládkovné) | t | 87.29
174101101 | Zásyp jam, šachet rýh nebo kolem objektů sypaninou se zhutněním | m3 | 35.974
583442000 | štěrkodrť frakce 0-63 třída C | t | 44.411
textilie | textilie | m2 | 40.755
| dle D1.1.b.1 |  | 0
| 4,2*2*(2+1,5)+3*1,5*2 |  | 38.4
| 3,14*0,15*drenáž |  | 2.355
textilie | Součet |  | 40.755
Použití figury:
213141132 | Zřízení vrstvy z geotextilie ve sklonu do 1:1 š do 6 m | m2 | 40.755
693110620R | geotextilie netkaná 300 g/m2, šíře 200 cm | m2 | 48.906
zásyp | zásyp | m3 | 35.974
| jáma |  | 12.6
| rýhy-lože-obsyp |  | 23.374
zásyp | Součet |  | 35.974
004 | SO 401 VEŘEJNÉ OSVĚTLENÍ
cyky4x10 | cyky4x10 | m | 63.5
| dle C4.2.d |  | 0
cyky4x10 | 15,5+3*9,5+11,3+8,2 |  | 63.5
Použití figury:
210812033 | Montáž kabel Cu plný kulatý do 1 kV 4x6 až 10 mm2 uložený volně nebo v liště (CYKY) | m | 63.5
741128021 | Příplatek k montáži kabelů za zatažení vodiče a kabelu do 0,75 kg | m | 443.6
34111076 | kabel silový s Cu jádrem 1 kV 4x10mm2 | m | 69.85
kabel | kabel | m | 281.1
| dle C4.2.d |  | 0
kabel | 11,5+21+15,6+9,9+15,5+29+2*7,3+10+7+29+6,3+11,3+9,4+17+2,5+7,4+2,2+19,2+2,5+6,1+2,2+7,3+3+8,5+8+5,1 |  | 281.1
Použití figury:
210902012 | Montáž kabelu Al do 1 kV plný kulatý průřezu 4x25 mm2 uložených volně (AYKY) | m | 281.1
210220002 | Montáž uzemňovacích vedení vodičů FeZn pomocí svorek na povrchu drátem nebo lanem do 10 mm | m | 281.1
460520173 | Montáž trubek ochranných plastových ohebných do 90 mm uložených do rýhy | m | 253.5
741128021 | Příplatek k montáži kabelů za zatažení vodiče a kabelu do 0,75 kg | m | 443.6
34113120 | kabel silový s Al jádrem 1 kV 4x25mm2 | m | 295.155
345713530R | trubka elektroinstalační ohebná d75mm | m | 266.175
354410730 | drát průměr 10 mm FeZn | kg | 174.282
rýha1 | rýha1 | m | 288.1
| dle C4.2.a; C4.2.d |  | 0
rýha1 | 11,5+21+15,6+9,9+15,5+9,5+9,5+9,5+29+7,3+5,2+10+7+29+6,3+11,3+8,2+9,4+17+2,5+7,4+2,2+19,2+2,5+6,1+2,2+7,3+3+8,5+8+5,1-rýha2 |  | 288.1
Použití figury:
460150163 | Hloubení kabelových zapažených i nezapažených rýh ručně š 35 cm, hl 80 cm, v hornině tř 3 | m | 288.1
210021063 | Osazení výstražné fólie z PVC | m | 315.7
460010024 | Vytyčení trasy vedení kabelového podzemního v zastavěném prostoru | km | 0.316
460421101 | Lože kabelů z písku nebo štěrkopísku tl 10 cm nad kabel, bez zakrytí, šířky lože do 65 cm | m | 288.1
460560163 | Zásyp rýh ručně šířky 35 cm, hloubky 80 cm, z horniny třídy 3 | m | 288.1
460620013 | Provizorní úprava terénu se zhutněním, v hornině tř 3 | m2 | 315.7
rýha2 | rýha2 | m | 27.6
| dle C4.2.a |  | 0
rýha2 | 3,5+2,6+6,5+7,1+7,9 |  | 27.6
Použití figury:
460150303 | Hloubení kabelových zapažených i nezapažených rýh ručně š 50 cm, hl 120 cm, v hornině tř 3 | m | 27.6
210021063 | Osazení výstražné fólie z PVC | m | 315.7
460010024 | Vytyčení trasy vedení kabelového podzemního v zastavěném prostoru | km | 0.316
460150163 | Hloubení kabelových zapažených i nezapažených rýh ručně š 35 cm, hl 80 cm, v hornině tř 3 | m | 288.1
460520173 | Montáž trubek ochranných plastových ohebných do 90 mm uložených do rýhy | m | 253.5
460520174 | Montáž trubek ochranných plastových ohebných do 110 mm uložených do rýhy | m | 55.2
460560303 | Zásyp rýh ručně šířky 50 cm, hloubky 120 cm, z horniny třídy 3 | m | 27.6
460620013 | Provizorní úprava terénu se zhutněním, v hornině tř 3 | m2 | 315.7
899623161R | Obetonování chrániček betonem prostým tř. C 20/25 v otevřeném výkopu | m3 | 3.45
345713530R | trubka elektroinstalační ohebná d75mm | m | 266.175
345713550R | trubka elektroinstalační d110mm | m | 57.96
svody | svody | m | 99
| dle C4.2.d; C4.2.c |  | 0
| 11*(6+2+1) |  | 99
svody | Součet |  | 99
Použití figury:
210810005 | Montáž měděných kabelů CYKY, CYKYD, CYKYDY, NYM, NYY, YSLY 750 V 3x1,5 mm2 uložených volně | m | 99
741128021 | Příplatek k montáži kabelů za zatažení vodiče a kabelu do 0,75 kg | m | 443.6
341110300 | kabel silový s Cu jádrem CYKY 3x1,5 mm2 | m | 108.9
005 | 5-LETÁ UDRŽOVACÍ PÉČE
sazenice | sazenice | kus | 190
| 3x ročně |  | 0
sazenice | 190 |  | 190
Použití figury:
184807103 | Okopání sazenic zemina 3 | kus | 570
184806171 | Řez keřů netrnitých zmlazením D koruny do 1,5 m | kus | 190
184806171 | Řez keřů netrnitých zmlazením D koruny do 1,5 m | kus | 190
184807103 | Okopání sazenic zemina 3 | kus | 570
184807103 | Okopání sazenic zemina 3 | kus | 570
184807103 | Okopání sazenic zemina 3 | kus | 570
184807103 | Okopání sazenic zemina 3 | kus | 570