## A4
"Rekonstrukce ul. Chrjukinova, Ostrava-Zábřeh – 2. ETAPA - oprava ploch - SO 101 ZPEVNĚNÉ PLOCHY"
A4 - BILANCE ZEMNÍCH PRACÍ
etapa (objekt) | Sejmutí ornice | Zpětné využití ornice | podkladní vrstvy z drceného kameniva | odkopávky | zpětné využití výkopku do násypu | Odstranění podkladních živičných vrstev | Odstranění podkladních vrstev z kameniva | dovážený materiál celkem | odvozy na skládku celkem | BILANCE (+/-)
| m3 | m3 | m3 | m3 | m3 | m3 | m3 | m3 | m3 | m3
PŘÍPRAVA ÚZEMÍ, BOURÁNÍ | 13.2 |  |  |  |  | 32.05 | 6.26 | 0 | 51.51 | 51.51
SO 101 ZPEVNĚNÉ PLOCHY |  |  | 3.375 | 3.5438 | 0 |  |  | 3.375 | 3.5438 | 0.16875
ÚPRAVA ÚZEMÍ (SADOVÉ ÚPRAVY) |  | 9.9 | [6 empty] | -9.9 | -9.9
součet | 13.2 | 9.9 | 3.375 | 3.5438 | 0 | 32.05 | 6.26 | 3.375 | 45.1538 | 41.7788