## Rekapitulace stavby
Export Komplet | [27 empty] | 2.0 | ZAMOK |  |  |  |  | False | False | {b1ed38d1-ea2f-4620-bf0f-1eeb6795c348}
[33 empty] | 0,01 | 21
[33 empty] | 0,01 | 15
|  | REKAPITULACE STAVBY | [17 empty] | v --- níže se nacházejí doplnkové a pomocné údaje k sestavám --- v | [11 empty] | Návod na vyplnění | 0,001
|  | Kód: |  |  |  |  | 20181132 | [24 empty] | Měnit lze pouze buňky se žlutým podbarvením! 1) na prvním listu Rekapitulace stavby vyplňte v sestavě a) Souhrnný list - údaje o Uchazeči (přenesou se do ostatních sestav i v jiných listech) b) Rekapitulace objektů - potřebné Ostatní náklady 2) na vybraných listech vyplňte v sestavě a) Krycí list - údaje o Uchazeči, pokud se liší od údajů o Uchazeči na Souhrnném listu (údaje se přenesou do ostatních sestav v daném listu) b) Rekapitulace rozpočtu - potřebné Ostatní náklady c) Celkové náklady za stavbu - ceny u položek - množství, pokud má žluté podbarvení - a v případě potřeby poznámku (ta je ve skrytém sloupci) | 0,01
|  | Stavba: |  |  |  |  | Rekonstrukce ul. Chrjukinova, Ostrava-Zábřeh – 2. etapa – oprava ploch | [25 empty] | 0,01
|  | KSO: | [13 empty] | CC-CZ: | [16 empty] | 0,01
|  | Místo: |  |  |  |  | ul. Chrjukinova | [8 empty] | Datum: |  | 11. 3. 2021 | [14 empty] | 0,01
0,01
|  | Zadavatel: | [13 empty] | IČ: | [16 empty] | 0,01
|  |  | Městský obvod Ostrava – Jih | [12 empty] | DIČ: | [16 empty] | 0,01
0,01
|  | Uchazeč: | [13 empty] | IČ: |  | Vyplň údaj | [14 empty] | 0,01
|  |  | Vyplň údaj | [12 empty] | DIČ: |  | Vyplň údaj | [14 empty] | 0,01
False
|  | Projektant: | [13 empty] | IČ: | [16 empty] | False
|  |  | Ing. Roman Fildán | [12 empty] | DIČ: | [16 empty] | True
0,01
|  | Zpracovatel: | [13 empty] | IČ: | [16 empty] | 0,01
|  |  | Ing. Roman Fildán | [12 empty] | DIČ: | [16 empty] | True
Poznámka:
|  | Cena bez DPH | [13 empty] | 0
[8 empty] | Sazba daně |  |  | Základ daně |  |  |  |  | Výše daně
|  | DPH |  | základní |  |  |  | 21% |  |  | 0 |  |  |  |  | 0
|  |  |  | snížená |  |  |  | 15% |  |  | 0 |  |  |  |  | 0
|  |  |  | zákl. přenesená |  |  |  | 21% |  |  | 0 |  |  |  |  | 0
|  |  |  | sníž. přenesená |  |  |  | 15% |  |  | 0 |  |  |  |  | 0
|  |  |  | nulová |  |  |  | 0% |  |  | 0 |  |  |  |  | 0
|  | Cena s DPH | [6 empty] | v |  |  | CZK |  |  |  | 0
|  | Projektant | [11 empty] | Zpracovatel
|  | Datum a podpis: | [7 empty] | Razítko |  |  |  | Datum a podpis: |  |  | Razítko
|  | Objednavatel | [11 empty] | Uchazeč
|  | Datum a podpis: | [7 empty] | Razítko |  |  |  | Datum a podpis: |  |  | Razítko
REKAPITULACE OBJEKTŮ STAVBY A SOUPISŮ PRACÍ
| Kód: | [6 empty] | 20181132
| Stavba: | [6 empty] | Rekonstrukce ul. Chrjukinova, Ostrava-Zábřeh – 2. etapa – oprava ploch
| Místo: | [6 empty] | ul. Chrjukinova | [6 empty] | Datum: |  | 11. 3. 2021
| Zadavatel: | [6 empty] | Městský obvod Ostrava – Jih | [6 empty] | Projektant: |  | Ing. Roman Fildán |  |  | Informatívní údaje z listů zakázek
| Uchazeč: | [13 empty] | Zpracovatel: |  | Ing. Roman Fildán
| Kód |  |  |  | Popis | [7 empty] | Cena bez DPH [CZK] |  |  |  |  | Cena s DPH [CZK] | Typ | z toho Ostat. náklady [CZK] | DPH [CZK] | Normohodiny [h] | DPH základní [CZK] | DPH snížená [CZK] | DPH základní přenesená [CZK] | DPH snížená přenesená [CZK] | Základna DPH základní | Základna DPH snížená | Základna DPH zákl. přenesená | Základna DPH sníž. přenesená | Základna DPH nulová
| Náklady z rozpočtů | [11 empty] | 0 |  |  |  |  | 0 |  | 0 | 0 | 0 | 0 | 0 | 0 | 0 | 0 | 0 | 0 | 0 | 0 |  | D | 0 | ###NOIMPORT### | IMPORT | {b1ed38d1-ea2f-4620-bf0f-1eeb6795c348} | {00000000-0000-0000-0000-000000000000}
/ |  | 000 |  |  |  | vedlejší rozpočtové náklady | [6 empty] | 0 |  |  |  |  | 0 | STA | 0 | 0 | 0 | 0 | 0 | 0 | 0 | 0 | 0 | 0 | 0 | 0 |  |  | 1 |  | IMPORT | {09bddcf7-41f7-46c7-901f-2041a916dd81} | {b1ed38d1-ea2f-4620-bf0f-1eeb6795c348} | 2
/ |  | 001 |  |  |  | SO 101 ZPEVNĚNÉ PLOCHY | [6 empty] | 0 |  |  |  |  | 0 | STA | 0 | 0 | 0 | 0 | 0 | 0 | 0 | 0 | 0 | 0 | 0 | 0 |  |  | 1 |  | IMPORT | {3ad71286-86dc-4ae9-8541-404f91d07b76} | {b1ed38d1-ea2f-4620-bf0f-1eeb6795c348} | 2
/ |  | 002 |  |  |  | 5-LETÁ UDRŽOVACÍ PÉČE | [6 empty] | 0 |  |  |  |  | 0 | STA | 0 | 0 | 0 | 0 | 0 | 0 | 0 | 0 | 0 | 0 | 0 | 0 |  |  | 1 |  | IMPORT | {acff1a06-2bce-4262-b571-272a6fe31387} | {b1ed38d1-ea2f-4620-bf0f-1eeb6795c348} | 2

## 000 - vedlejší rozpočtové...
[18 empty] | {09bddcf7-41f7-46c7-901f-2041a916dd81} | [5 empty] | ploty | ploty | m | 150 | 2
2
| KRYCÍ LIST SOUPISU PRACÍ | [7 empty] | v --- níže se nacházejí doplnkové a pomocné údaje k sestavám --- v | [8 empty] | False
Stavba:
Rekonstrukce ul. Chrjukinova, Ostrava-Zábřeh – 2. etapa – oprava ploch
Objekt:
000 - vedlejší rozpočtové náklady
| KSO: |  |  |  |  | CC-CZ:
| Místo: |  | ul. Chrjukinova |  |  | Datum: | 11. 3. 2021
| Zadavatel: |  |  |  |  | IČ:
|  | Městský obvod Ostrava – Jih |  |  |  | DIČ:
| Uchazeč: |  |  |  |  | IČ: | Vyplň údaj
|  | Vyplň údaj |  |  |  | DIČ: | Vyplň údaj
| Projektant: |  |  |  |  | IČ:
|  | Ing. Roman Fildán |  |  |  | DIČ:
| Zpracovatel: |  |  |  |  | IČ:
|  | Ing. Roman Fildán |  |  |  | DIČ:
Poznámka:
| Cena bez DPH | [5 empty] | 0
|  |  | Základ daně |  |  | Sazba daně | Výše daně
| DPH | základní | 0 |  |  | 21% | 0
|  | snížená | 0 |  |  | 15% | 0
|  | zákl. přenesená | 0 |  |  | 21% | 0
|  | sníž. přenesená | 0 |  |  | 15% | 0
|  | nulová | 0 |  |  | 0% | 0
| Cena s DPH |  |  | v | CZK |  | 0
| Projektant |  |  | Zpracovatel
| Datum a podpis: |  | Razítko | Datum a podpis: |  |  | Razítko
| Objednavatel |  |  | Uchazeč
| Datum a podpis: |  | Razítko | Datum a podpis: |  |  | Razítko
REKAPITULACE ČLENĚNÍ SOUPISU PRACÍ
Stavba:
Rekonstrukce ul. Chrjukinova, Ostrava-Zábřeh – 2. etapa – oprava ploch
Objekt:
000 - vedlejší rozpočtové náklady
Místo: |  |  | ul. Chrjukinova |  |  | Datum: | 11. 3. 2021
Zadavatel: |  |  | Městský obvod Ostrava – Jih |  |  | Projektant: | Ing. Roman Fildán
Uchazeč: |  |  | Vyplň údaj |  |  | Zpracovatel: | Ing. Roman Fildán
Kód dílu - Popis | [6 empty] | Cena celkem [CZK]
Náklady ze soupisu prací | [6 empty] | 0 | [11 empty] | -1
| HSV - Práce a dodávky HSV | [5 empty] | 0
| 1 - VRN | [5 empty] | 0
SOUPIS PRACÍ
Stavba:
Rekonstrukce ul. Chrjukinova, Ostrava-Zábřeh – 2. etapa – oprava ploch
Objekt:
000 - vedlejší rozpočtové náklady
Místo: |  |  | ul. Chrjukinova |  |  | Datum: | 11. 3. 2021
Zadavatel: |  |  | Městský obvod Ostrava – Jih |  |  | Projektant: | Ing. Roman Fildán
Uchazeč: |  |  | Vyplň údaj |  |  | Zpracovatel: | Ing. Roman Fildán
PČ | Typ | Kód | Popis | MJ | Množství | J.cena [CZK] | Cena celkem [CZK] | Cenová soustava |  | DPH | J. Nh [h] | Nh celkem [h] | J. hmotnost [t] | Hmotnost celkem [t] | J. suť [t] | Suť Celkem [t]
Náklady soupisu celkem | [6 empty] | 0 |  |  |  |  | 0 |  | 0.0225 |  | 0 |  | D | -1 | [15 empty] | 0
| D | HSV | Práce a dodávky HSV |  |  |  | 0 |  |  |  |  | 0 |  | 0.0225 |  | 0 | 5 | D | 0 |  |  |  | ROZPOCET | [11 empty] | 0
| D | 1 | VRN |  |  |  | 0 |  |  |  |  | 0 |  | 0.0225 |  | 0 | 5 | D | 1 |  |  |  | ROZPOCET | [11 empty] | 0
1 | M | 001 | Vytýčení stávajících inženýrských sítí. | kpl | 1 |  | 0 |  |  | základní |  | 0 | 0 | 0 | 0 | 0 | 8 | M | 2 |  |  |  | ROZPOCET | [5 empty] | 0 | 0 | 0 | 0 | 0 | 1 | 0 | 4 | 935544219
2 | M | 002 | Administrativní činnost pro zajištění záborů pozemků, uzavírek komunikací a dopravních opatření | kpl | 1 |  | 0 |  |  | základní |  | 0 | 0 | 0 | 0 | 0 | 8 | M | 2 |  |  |  | ROZPOCET | [5 empty] | 0 | 0 | 0 | 0 | 0 | 1 | 0 | 4 | -1235248612
3 | M | 022 | aktualizace dokladových částí projektové dokumentace | kpl | 1 |  | 0 |  |  | základní |  | 0 | 0 | 0 | 0 | 0 | 8 | M | 2 |  |  |  | ROZPOCET | [5 empty] | 0 | 0 | 0 | 0 | 0 | 1 | 0 | 4 | 436687295
4 | M | 003 | Koordinační a kompletační činnost dodavatele | kpl | 1 |  | 0 |  |  | základní |  | 0 | 0 | 0 | 0 | 0 | 8 | M | 2 |  |  |  | ROZPOCET | [5 empty] | 0 | 0 | 0 | 0 | 0 | 1 | 0 | 4 | 1687034956
5 | M | 004 | Náklady na veškeré energie související s realizací akce | kpl | 1 |  | 0 |  |  | základní |  | 0 | 0 | 0 | 0 | 0 | 8 | M | 2 |  |  |  | ROZPOCET | [5 empty] | 0 | 0 | 0 | 0 | 0 | 1 | 0 | 4 | -1331892405
6 | M | 005 | Zábory cizích pozemků (veřejných i soukromých) | kpl | 1 |  | 0 |  |  | základní |  | 0 | 0 | 0 | 0 | 0 | 8 | M | 2 |  |  |  | ROZPOCET | [5 empty] | 0 | 0 | 0 | 0 | 0 | 1 | 0 | 4 | 1223776172
7 | M | 006 | Geodetické zaměření realizovaných objektů | kpl | 1 |  | 0 |  |  | základní |  | 0 | 0 | 0 | 0 | 0 | 8 | M | 2 |  |  |  | ROZPOCET | [5 empty] | 0 | 0 | 0 | 0 | 0 | 1 | 0 | 4 | 171975246
8 | M | 007 | Zpracování dokumentace skutečného provedení stavby | kpl | 1 |  | 0 |  |  | základní |  | 0 | 0 | 0 | 0 | 0 | 8 | M | 2 |  |  |  | ROZPOCET | [5 empty] | 0 | 0 | 0 | 0 | 0 | 1 | 0 | 4 | 643417120
9 | M | 010 | Dočasné dopravní značení a čištění tohoto značení po dobu realizace akce | kpl | 1 |  | 0 |  |  | základní |  | 0 | 0 | 0 | 0 | 0 | 8 | M | 2 |  |  |  | ROZPOCET | [5 empty] | 0 | 0 | 0 | 0 | 0 | 1 | 0 | 4 | 1826658995
10 | M | 011 | Opatření k zajištění bezpečnosti účastníků realizace akce a veřejnosti (zejména zajištění staveniště, Náklady na zajištění bezpečnosti silničního provozu, Provizorní ohrazení výkopu, lávky, tabulky) | kpl | 1 |  | 0 |  |  | základní |  | 0 | 0 | 0 | 0 | 0 | 8 | M | 2 |  |  |  | ROZPOCET | [5 empty] | 0 | 0 | 0 | 0 | 0 | 1 | 0 | 4 | 1674388662
11 | M | 012 | Informační tabule s údaji o stavbě (velikost cca 1,5 x 1 m – dle grafického návrhu investora) | kus | 1 |  | 0 |  |  | základní |  | 0 | 0 | 0 | 0 | 0 | 8 | M | 2 |  |  |  | ROZPOCET | [5 empty] | 0 | 0 | 0 | 0 | 0 | 1 | 0 | 4 | -1763445827
12 | M | 013 | zařízení staveniště zhotovitele - chemické WC | kpl | 1 |  | 0 |  |  | základní |  | 0 | 0 | 0 | 0 | 0 | 8 | M | 2 |  |  |  | ROZPOCET | [5 empty] | 0 | 0 | 0 | 0 | 0 | 1 | 0 | 4 | 365898353
13 | M | 016 | Čistění komunikací | kpl | 1 |  | 0 |  |  | základní |  | 0 | 0 | 0 | 0 | 0 | 8 | M | 2 |  |  |  | ROZPOCET | [5 empty] | 0 | 0 | 0 | 0 | 0 | 1 | 0 | 4 | 932350187
14 | M | 017 | Náklady na vytýčení stavby | kpl | 1 |  | 0 |  |  | základní |  | 0 | 0 | 0 | 0 | 0 | 8 | M | 2 |  |  |  | ROZPOCET | [5 empty] | 0 | 0 | 0 | 0 | 0 | 1 | 0 | 4 | -986071448
15 | M | 018 | Náklady na projektovou (dílenskou) dokumentaci zhotovitele | kpl | 1 |  | 0 |  |  | základní |  | 0 | 0 | 0 | 0 | 0 | 8 | M | 2 |  |  |  | ROZPOCET | [5 empty] | 0 | 0 | 0 | 0 | 0 | 1 | 0 | 4 | -666311248
16 | M | 019 | Pasportizace území před zahájením stavby dle požadavku odboru dopravy | kpl | 1 |  | 0 |  |  | základní |  | 0 | 0 | 0 | 0 | 0 | 8 | M | 2 |  |  |  | ROZPOCET | [5 empty] | 0 | 0 | 0 | 0 | 0 | 1 | 0 | 4 | -44104379
17 | K | 119003227 | Mobilní plotová zábrana vyplněná dráty výšky do 2,2 m pro zabezpečení výkopu zřízení | m | 150 |  | 0 |  |  | základní |  | 0 | 0.00015 | 0.0225 | 0 | 0 | 4 | K | 2 |  |  |  | ROZPOCET | [5 empty] | 0 | 0 | 0 | 0 | 0 | 1 | 0 | 4 | 638510388
| VV | ploty | 150 |  | 150 | [12 empty] | VV | 2 | 2 | True | 1 | ROZPOCET
18 | K | 119003228 | Mobilní plotová zábrana vyplněná dráty výšky do 2,2 m pro zabezpečení výkopu odstranění | m | 150 |  | 0 |  |  | základní |  | 0 | 0 | 0 | 0 | 0 | 4 | K | 2 |  |  |  | ROZPOCET | [5 empty] | 0 | 0 | 0 | 0 | 0 | 1 | 0 | 4 | -2116043468
| VV |  | ploty |  | 150 | [12 empty] | VV | 2 | 2 | True | 1 | ROZPOCET
19 | K | R001N | náklady za pronájem mobilního oplocení po dobu 2 měsíců | kpl | 1 |  | 0 |  |  | základní |  | 0 | 0 | 0 | 0 | 0 | 4 | K | 2 |  |  |  | ROZPOCET | [5 empty] | 0 | 0 | 0 | 0 | 0 | 1 | 0 | 4 | -1919002011

## 001 - SO 101 ZPEVNĚNÉ PLOCHY
[18 empty] | {3ad71286-86dc-4ae9-8541-404f91d07b76} | [5 empty] | asfalt | asfalt | m2 | 320,5 | 2
[18 empty] | 2 | [5 empty] | bo1530 | bo1530 | m | 169,1 | 2
| KRYCÍ LIST SOUPISU PRACÍ | [7 empty] | v --- níže se nacházejí doplnkové a pomocné údaje k sestavám --- v | [8 empty] | False | [5 empty] | bo825 | bo825 | m | 101,3 | 2
[24 empty] | kostky | kostky | m | 169,1 | 2
| Stavba: | [22 empty] | napojení | napojení | m | 16,5 | 2
|  | Rekonstrukce ul. Chrjukinova, Ostrava-Zábřeh – 2. etapa – oprava ploch | [21 empty] | odkop | odkop | m3 | 54,35 | 2
| Objekt: | [22 empty] | odvoz | odvoz | m3 | 54,35 | 2
|  | 001 - SO 101 ZPEVNĚNÉ PLOCHY | [21 empty] | parking | parking | m2 | 201 | 2
[24 empty] | pěší | pěší | m2 | 112,5 | 2
| KSO: |  |  |  |  | CC-CZ: | [17 empty] | slepci | slepci | m2 | 13,7 | 2
| Místo: |  | ul. Chrjukinova |  |  | Datum: | 11. 3. 2021 | [16 empty] | trávník | trávník | ,2 | 66 | 2
[24 empty] | voda | voda | m3 | 0,99 | 2
| Zadavatel: |  |  |  |  | IČ:
|  | Městský obvod Ostrava – Jih |  |  |  | DIČ:
| Uchazeč: |  |  |  |  | IČ: | Vyplň údaj
|  | Vyplň údaj |  |  |  | DIČ: | Vyplň údaj
| Projektant: |  |  |  |  | IČ:
|  | Ing. Roman Fildán |  |  |  | DIČ:
| Zpracovatel: |  |  |  |  | IČ:
|  | Ing. Roman Fildán |  |  |  | DIČ:
Poznámka:
| Cena bez DPH | [5 empty] | 0
|  |  | Základ daně |  |  | Sazba daně | Výše daně
| DPH | základní | 0 |  |  | 21% | 0
|  | snížená | 0 |  |  | 15% | 0
|  | zákl. přenesená | 0 |  |  | 21% | 0
|  | sníž. přenesená | 0 |  |  | 15% | 0
|  | nulová | 0 |  |  | 0% | 0
| Cena s DPH |  |  | v | CZK |  | 0
| Projektant |  |  | Zpracovatel
| Datum a podpis: |  | Razítko | Datum a podpis: |  |  | Razítko
| Objednavatel |  |  | Uchazeč
| Datum a podpis: |  | Razítko | Datum a podpis: |  |  | Razítko
REKAPITULACE ČLENĚNÍ SOUPISU PRACÍ
Stavba:
Rekonstrukce ul. Chrjukinova, Ostrava-Zábřeh – 2. etapa – oprava ploch
Objekt:
001 - SO 101 ZPEVNĚNÉ PLOCHY
Místo: |  |  | ul. Chrjukinova |  |  | Datum: | 11. 3. 2021
Zadavatel: |  |  | Městský obvod Ostrava – Jih |  |  | Projektant: | Ing. Roman Fildán
Uchazeč: |  |  | Vyplň údaj |  |  | Zpracovatel: | Ing. Roman Fildán
Kód dílu - Popis | [6 empty] | Cena celkem [CZK]
Náklady ze soupisu prací | [6 empty] | 0 | [11 empty] | -1
| HSV - Práce a dodávky HSV | [5 empty] | 0
| 1 - Zemní práce | [5 empty] | 0
| 5 - Komunikace pozemní | [5 empty] | 0
| 8 - Trubní vedení | [5 empty] | 0
| 9 - Ostatní konstrukce a práce, bourání | [5 empty] | 0
| 997 - Přesun sutě | [5 empty] | 0
| 998 - Přesun hmot | [5 empty] | 0
SOUPIS PRACÍ
Stavba:
Rekonstrukce ul. Chrjukinova, Ostrava-Zábřeh – 2. etapa – oprava ploch
Objekt:
001 - SO 101 ZPEVNĚNÉ PLOCHY
Místo: |  |  | ul. Chrjukinova |  |  | Datum: | 11. 3. 2021
Zadavatel: |  |  | Městský obvod Ostrava – Jih |  |  | Projektant: | Ing. Roman Fildán
Uchazeč: |  |  | Vyplň údaj |  |  | Zpracovatel: | Ing. Roman Fildán
PČ | Typ | Kód | Popis | MJ | Množství | J.cena [CZK] | Cena celkem [CZK] | Cenová soustava |  | DPH | J. Nh [h] | Nh celkem [h] | J. hmotnost [t] | Hmotnost celkem [t] | J. suť [t] | Suť Celkem [t]
Náklady soupisu celkem | [6 empty] | 0 |  |  |  |  | 0 |  | 131.5903 |  | 179.6445 |  | D | -1 | [15 empty] | 0
| D | HSV | Práce a dodávky HSV |  |  |  | 0 |  |  |  |  | 0 |  | 131.5903 |  | 179.6445 | 1 | D | 0 |  |  |  | ROZPOCET | [11 empty] | 0
| D | 1 | Zemní práce |  |  |  | 0 |  |  |  |  | 0 |  | 0.055293 |  | 170.9845 | 1 | D | 1 |  |  |  | ROZPOCET | [11 empty] | 0
1 | K | 111101101 | Odstranění travin z celkové plochy do 0,1 ha | ha | 0.007 |  | 0 |  |  | základní |  | 0 | 0 | 0 | 0 | 0 | 4 | K | 2 |  |  |  | ROZPOCET | [5 empty] | 0 | 0 | 0 | 0 | 0 | 1 | 0 | 4 | 1691000945
| VV |  | dle A4, B1.1 | [14 empty] | VV | 2 | 1 | True | 0 | ROZPOCET
| VV | skrývka | (13,2/0,2)*0,0001 |  | 0.007 | [12 empty] | VV | 2 | 2 | True | 1 | ROZPOCET
2 | K | 111151111 | Pokosení trávníku parterového plochy do 1000 m2 s odvozem do 20 km v rovině a svahu do 1:5 | m2 | 198 |  | 0 |  |  | základní |  | 0 | 0 | 0 | 0 | 0 | 4 | K | 2 |  |  |  | ROZPOCET | [5 empty] | 0 | 0 | 0 | 0 | 0 | 1 | 0 | 4 | 973252028
| VV |  | trávník*3 |  | 198 | [12 empty] | VV | 2 | 2 | True | 1 | ROZPOCET
3 | K | 111211232 | Snesení listnatého klestu D přes 30 cm ve svahu do 1:3 | kus | 1 |  | 0 |  |  | základní |  | 0 | 0 | 0 | 0 | 0 | 4 | K | 2 |  |  |  | ROZPOCET | [5 empty] | 0 | 0 | 0 | 0 | 0 | 1 | 0 | 4 | 661408520
4 | K | 112101103 | Odstranění stromů listnatých průměru kmene do 700 mm | kus | 1 |  | 0 |  |  | základní |  | 0 | 0 | 0 | 0 | 0 | 4 | K | 2 |  |  |  | ROZPOCET | [5 empty] | 0 | 0 | 0 | 0 | 0 | 1 | 0 | 4 | -2062931693
5 | K | 112201115 | Odstranění pařezů D do 0,6 m v rovině a svahu 1:5 s odklizením do 20 m a zasypáním jámy | kus | 1 |  | 0 |  |  | základní |  | 0 | 0 | 0 | 0 | 0 | 4 | K | 2 |  |  |  | ROZPOCET | [5 empty] | 0 | 0 | 0 | 0 | 0 | 1 | 0 | 4 | 329252800
6 | K | 113106121 | Rozebrání dlažeb z betonových nebo kamenných dlaždic komunikací pro pěší ručně | m2 | 125.2 |  | 0 |  |  | základní |  | 0 | 0 | 0 | 0.255 | 31.926 | 4 | K | 2 |  |  |  | ROZPOCET | [5 empty] | 0 | 0 | 0 | 0 | 0 | 1 | 0 | 4 | -9450237
| VV |  | 125,2 |  | 125.2 | [12 empty] | VV | 2 | 2 | True | 1 | ROZPOCET
7 | K | 113154264 | Frézování živičného krytu tl 100 mm pruh š 2 m pl do 1000 m2 s překážkami v trase | m2 | 320.5 |  | 0 |  |  | základní |  | 0 | 0.00016 | 0.05128 | 0.256 | 82.048 | 4 | K | 2 |  |  |  | ROZPOCET | [5 empty] | 0 | 0 | 0 | 0 | 0 | 1 | 0 | 4 | -91213008
| VV |  | dle E2.b.2 | [14 empty] | VV | 2 | 1 | True | 0 | ROZPOCET
| VV | fréza | 320,5 |  | 320.5 | [12 empty] | VV | 2 | 2 | True | 1 | ROZPOCET
8 | K | 113202111 | Vytrhání obrub krajníků obrubníků stojatých | m | 278.1 |  | 0 |  |  | základní |  | 0 | 0 | 0 | 0.205 | 57.0105 | 4 | K | 2 |  |  |  | ROZPOCET | [5 empty] | 0 | 0 | 0 | 0 | 0 | 1 | 0 | 4 | 497925698
| VV |  | dle E2.b; B1.2.1 | [14 empty] | VV | 2 | 1 | True | 0 | ROZPOCET
| VV |  | 5,7+6,2+69+4+5+9+57+5+74+3,2+2*3,1*2*2+4*3,8 |  | 278.1 | [12 empty] | VV | 2 | 2 | True | 0 | ROZPOCET
| VV |  | Součet |  | 278.1 | [12 empty] | VV | 2 | 4 | True | 1 | ROZPOCET
9 | K | 121101102 | Sejmutí ornice s přemístěním na vzdálenost do 100 m | m3 | 13.2 |  | 0 |  |  | základní |  | 0 | 0 | 0 | 0 | 0 | 4 | K | 2 |  |  |  | ROZPOCET | [5 empty] | 0 | 0 | 0 | 0 | 0 | 1 | 0 | 4 | 148560287
| VV |  | dle A4 | [14 empty] | VV | 2 | 1 | True | 0 | ROZPOCET
| VV |  | 13,2 |  | 13.2 | [12 empty] | VV | 2 | 2 | True | 1 | ROZPOCET
10 | K | 122201102 | Odkopávky a prokopávky nezapažené v hornině tř. 3 objem do 1000 m3 | m3 | 54.35 |  | 0 |  |  | základní |  | 0 | 0 | 0 | 0 | 0 | 4 | K | 2 |  |  |  | ROZPOCET | [5 empty] | 0 | 0 | 0 | 0 | 0 | 1 | 0 | 4 | -753540761
| VV |  | dle B1.1; B1.2.1 | [14 empty] | VV | 2 | 1 | True | 0 | ROZPOCET
| VV |  | odkop po obruby | [14 empty] | VV | 2 | 1 | True | 0 | ROZPOCET
| VV |  | 0,3*0,67*(bo1530+bo825) |  | 54.35 | [12 empty] | VV | 2 | 2 | True | 0 | ROZPOCET
| VV | odkop | Součet |  | 54.35 | [12 empty] | VV | 2 | 4 | True | 1 | ROZPOCET
11 | K | 122201109 | Příplatek za lepivost u odkopávek v hornině tř. 1 až 3 | m3 | 54.35 |  | 0 |  |  | základní |  | 0 | 0 | 0 | 0 | 0 | 4 | K | 2 |  |  |  | ROZPOCET | [5 empty] | 0 | 0 | 0 | 0 | 0 | 1 | 0 | 4 | 349085150
| VV |  | odkop |  | 54.35 | [12 empty] | VV | 2 | 2 | True | 1 | ROZPOCET
12 | K | 162201403 | Vodorovné přemístění větví stromů listnatých do 1 km D kmene přes 500 do 700 mm | kus | 1 |  | 0 |  |  | základní |  | 0 | 0 | 0 | 0 | 0 | 4 | K | 2 |  |  |  | ROZPOCET | [5 empty] | 0 | 0 | 0 | 0 | 0 | 1 | 0 | 4 | 1702840456
13 | K | 162201413 | Vodorovné přemístění kmenů stromů listnatých do 1 km D kmene přes 500 do 700 mm | kus | 1 |  | 0 |  |  | základní |  | 0 | 0 | 0 | 0 | 0 | 4 | K | 2 |  |  |  | ROZPOCET | [5 empty] | 0 | 0 | 0 | 0 | 0 | 1 | 0 | 4 | -922710478
14 | K | 162201423 | Vodorovné přemístění pařezů do 1 km D přes 500 do 700 mm | kus | 1 |  | 0 |  |  | základní |  | 0 | 0 | 0 | 0 | 0 | 4 | K | 2 |  |  |  | ROZPOCET | [5 empty] | 0 | 0 | 0 | 0 | 0 | 1 | 0 | 4 | -1121569068
15 | K | 162701105 | Vodorovné přemístění do 10000 m výkopku/sypaniny z horniny tř. 1 až 4 | m3 | 54.35 |  | 0 |  |  | základní |  | 0 | 0 | 0 | 0 | 0 | 4 | K | 2 |  |  |  | ROZPOCET | [5 empty] | 0 | 0 | 0 | 0 | 0 | 1 | 0 | 4 | -115485169
| VV | odvoz | odkop |  | 54.35 | [12 empty] | VV | 2 | 2 | True | 1 | ROZPOCET
16 | K | 162701109 | Příplatek k vodorovnému přemístění výkopku/sypaniny z horniny tř. 1 až 4 ZKD 1000 m přes 10000 m | m3 | 815.25 |  | 0 |  |  | základní |  | 0 | 0 | 0 | 0 | 0 | 4 | K | 2 |  |  |  | ROZPOCET | [5 empty] | 0 | 0 | 0 | 0 | 0 | 1 | 0 | 4 | -1448379193
| VV |  | dalších 15km | [14 empty] | VV | 2 | 1 | True | 0 | ROZPOCET
| VV |  | 15*odvoz |  | 815.25 | [12 empty] | VV | 2 | 2 | True | 1 | ROZPOCET
17 | K | 167101102 | Nakládání výkopku z hornin tř. 1 až 4 přes 100 m3 | m3 | 54.35 |  | 0 |  |  | základní |  | 0 | 0 | 0 | 0 | 0 | 4 | K | 2 |  |  |  | ROZPOCET | [5 empty] | 0 | 0 | 0 | 0 | 0 | 1 | 0 | 4 | -1155450992
| VV |  | odvoz |  | 54.35 | [12 empty] | VV | 2 | 2 | True | 1 | ROZPOCET
18 | K | 171201201 | Uložení sypaniny na skládky | m3 | 54.35 |  | 0 |  |  | základní |  | 0 | 0 | 0 | 0 | 0 | 4 | K | 2 |  |  |  | ROZPOCET | [5 empty] | 0 | 0 | 0 | 0 | 0 | 1 | 0 | 4 | 1909024365
| VV |  | odvoz |  | 54.35 | [12 empty] | VV | 2 | 2 | True | 1 | ROZPOCET
19 | K | 171201211 | Poplatek za uložení odpadu ze sypaniny na skládce (skládkovné) | t | 92.395 |  | 0 |  |  | základní |  | 0 | 0 | 0 | 0 | 0 | 4 | K | 2 |  |  |  | ROZPOCET | [5 empty] | 0 | 0 | 0 | 0 | 0 | 1 | 0 | 4 | -1158083632
| VV |  | 1,7*odvoz |  | 92.395 | [12 empty] | VV | 2 | 2 | True | 1 | ROZPOCET
20 | K | 181301102 | Rozprostření ornice tl vrstvy do 150 mm pl do 500 m2 v rovině nebo ve svahu do 1:5 | m2 | 66 |  | 0 |  |  | základní |  | 0 | 0 | 0 | 0 | 0 | 4 | K | 2 |  |  |  | ROZPOCET | [5 empty] | 0 | 0 | 0 | 0 | 0 | 1 | 0 | 4 | 936340569
| VV |  | trávník |  | 66 | [12 empty] | VV | 2 | 2 | True | 1 | ROZPOCET
21 | M | 25234001 | herbicid totální systémový neselektivní | litr | 0.053 |  | 0 |  |  | základní |  | 0 | 0.001 | 5.3e-05 | 0 | 0 | 8 | M | 2 |  |  |  | ROZPOCET | [5 empty] | 0 | 0 | 0 | 0 | 0 | 1 | 0 | 4 | 25986247
| VV |  | (8*trávník)/10000 |  | 0.053 | [12 empty] | VV | 2 | 2 | True | 1 | ROZPOCET
22 | K | 181411131 | Založení parkového trávníku výsevem plochy do 1000 m2 v rovině a ve svahu do 1:5 | m2 | 66 |  | 0 |  |  | základní |  | 0 | 0 | 0 | 0 | 0 | 4 | K | 2 |  |  |  | ROZPOCET | [5 empty] | 0 | 0 | 0 | 0 | 0 | 1 | 0 | 4 | -1503506455
| VV |  | dle B1.2.1 | [14 empty] | VV | 2 | 1 | True | 0 | ROZPOCET
| VV | trávník | 66 |  | 66 | [12 empty] | VV | 2 | 2 | True | 1 | ROZPOCET
23 | M | 005724200 | osivo směs travní parková okrasná | kg | 1.98 |  | 0 |  |  | základní |  | 0 | 0.001 | 0.00198 | 0 | 0 | 8 | M | 2 |  |  |  | ROZPOCET | [5 empty] | 0 | 0 | 0 | 0 | 0 | 1 | 0 | 4 | 2125985406
| VV |  | trávník*0,03 |  | 1.98 | [12 empty] | VV | 2 | 2 | True | 1 | ROZPOCET
24 | K | 181951102 | Úprava pláně v hornině tř. 1 až 4 se zhutněním | m2 | 647.7 |  | 0 |  |  | základní |  | 0 | 0 | 0 | 0 | 0 | 4 | K | 2 |  |  |  | ROZPOCET | [5 empty] | 0 | 0 | 0 | 0 | 0 | 1 | 0 | 4 | 1057450441
| VV |  | dle B1.2.1 | [14 empty] | VV | 2 | 1 | True | 0 | ROZPOCET
| VV |  | pěší+parking+slepci+asfalt |  | 647.7 | [12 empty] | VV | 2 | 2 | True | 1 | ROZPOCET
25 | M | 251911550 | hnojivo průmyslové Cererit (bal. 5 kg) | kg | 1.98 |  | 0 |  |  | základní |  | 0 | 0.001 | 0.00198 | 0 | 0 | 8 | M | 2 |  |  |  | ROZPOCET | [5 empty] | 0 | 0 | 0 | 0 | 0 | 1 | 0 | 4 | -236840179
| VV |  | (trávník)*0,03 |  | 1.98 | [12 empty] | VV | 2 | 2 | True | 1 | ROZPOCET
26 | K | 183403114 | Obdělání půdy kultivátorováním v rovině a svahu do 1:5 | m2 | 66 |  | 0 |  |  | základní |  | 0 | 0 | 0 | 0 | 0 | 4 | K | 2 |  |  |  | ROZPOCET | [5 empty] | 0 | 0 | 0 | 0 | 0 | 1 | 0 | 4 | -951022139
| VV |  | trávník |  | 66 | [12 empty] | VV | 2 | 2 | True | 1 | ROZPOCET
27 | K | 183403153 | Obdělání půdy hrabáním v rovině a svahu do 1:5 | m2 | 66 |  | 0 |  |  | základní |  | 0 | 0 | 0 | 0 | 0 | 4 | K | 2 |  |  |  | ROZPOCET | [5 empty] | 0 | 0 | 0 | 0 | 0 | 1 | 0 | 4 | -691354532
| VV |  | trávník |  | 66 | [12 empty] | VV | 2 | 2 | True | 1 | ROZPOCET
28 | K | 183403161 | Obdělání půdy válením v rovině a svahu do 1:5 | m2 | 66 |  | 0 |  |  | základní |  | 0 | 0 | 0 | 0 | 0 | 4 | K | 2 |  |  |  | ROZPOCET | [5 empty] | 0 | 0 | 0 | 0 | 0 | 1 | 0 | 4 | -761869735
| VV |  | trávník |  | 66 | [12 empty] | VV | 2 | 2 | True | 1 | ROZPOCET
29 | K | 183552431 | Hnojení tekutými hnojivy se zapravením do půdy v množství do 2 t/ha ploch do 5 ha sklonu do 5° | ha | 0.007 |  | 0 |  |  | základní |  | 0 | 0 | 0 | 0 | 0 | 4 | K | 2 |  |  |  | ROZPOCET | [5 empty] | 0 | 0 | 0 | 0 | 0 | 1 | 0 | 4 | 417152021
| VV |  | trávník*0,0001 |  | 0.007 | [12 empty] | VV | 2 | 2 | True | 1 | ROZPOCET
30 | K | 184802111 | Chemické odplevelení před založením kultury nad 20 m2 postřikem na široko v rovině a svahu do 1:5 | m2 | 66 |  | 0 |  |  | základní |  | 0 | 0 | 0 | 0 | 0 | 4 | K | 2 |  |  |  | ROZPOCET | [5 empty] | 0 | 0 | 0 | 0 | 0 | 1 | 0 | 4 | 1961752586
| VV |  | trávník |  | 66 | [12 empty] | VV | 2 | 2 | True | 1 | ROZPOCET
31 | M | R101 | Trávníkový substrát | m3 | 3.96 |  | 0 |  |  | základní |  | 0 | 0 | 0 | 0 | 0 | 8 | M | 2 |  |  |  | ROZPOCET | [5 empty] | 0 | 0 | 0 | 0 | 0 | 1 | 0 | 4 | 1476726800
| VV |  | (0,15*trávník)/2,5 |  | 3.96 | [12 empty] | VV | 2 | 2 | True | 1 | ROZPOCET
32 | K | 185804312 | Zalití rostlin vodou plocha přes 20 m2 | m3 | 0.99 |  | 0 |  |  | základní |  | 0 | 0 | 0 | 0 | 0 | 4 | K | 2 |  |  |  | ROZPOCET | [5 empty] | 0 | 0 | 0 | 0 | 0 | 1 | 0 | 4 | -201426841
| VV | voda | 0,015*trávník |  | 0.99 | [12 empty] | VV | 2 | 2 | True | 1 | ROZPOCET
33 | K | 185851121 | Dovoz vody pro zálivku rostlin za vzdálenost do 1000 m | m3 | 0.99 |  | 0 |  |  | základní |  | 0 | 0 | 0 | 0 | 0 | 4 | K | 2 |  |  |  | ROZPOCET | [5 empty] | 0 | 0 | 0 | 0 | 0 | 1 | 0 | 4 | 1793101519
| VV |  | voda |  | 0.99 | [12 empty] | VV | 2 | 2 | True | 1 | ROZPOCET
34 | K | 185851129 | Příplatek k dovozu vody pro zálivku rostlin do 1000 m ZKD 1000 m | m3 | 23.76 |  | 0 |  |  | základní |  | 0 | 0 | 0 | 0 | 0 | 4 | K | 2 |  |  |  | ROZPOCET | [5 empty] | 0 | 0 | 0 | 0 | 0 | 1 | 0 | 4 | 1615747831
| VV |  | 24*voda |  | 23.76 | [12 empty] | VV | 2 | 2 | True | 1 | ROZPOCET
35 | M | nv001 | náhradní výsadba - Pseudotsuga menziesii vel. 225-250cm na p.p.č. 654/46 - parčík u ZŠ - kompletní dodávky a práce | kus | 2 |  | 0 |  |  | základní |  | 0 | 0 | 0 | 0 | 0 | 8 | M | 2 |  |  |  | ROZPOCET | [5 empty] | 0 | 0 | 0 | 0 | 0 | 1 | 0 | 4 | 1527160766
| D | 5 | Komunikace pozemní |  |  |  | 0 |  |  |  |  | 0 |  | 46.0045 |  | 0 | 1 | D | 1 |  |  |  | ROZPOCET | [11 empty] | 0
36 | K | 564801111 | Podklad ze štěrkodrtě ŠD tl 30 mm | m2 | 112.5 |  | 0 |  |  | základní |  | 0 | 0.069 | 7.7625 | 0 | 0 | 4 | K | 2 |  |  |  | ROZPOCET | [5 empty] | 0 | 0 | 0 | 0 | 0 | 1 | 0 | 4 | 1516630129
| VV |  | pěší |  | 112.5 | [12 empty] | VV | 2 | 2 | True | 1 | ROZPOCET
37 | K | 564871116 | Podklad ze štěrkodrtě ŠD tl. 300 mm | m2 | 50.73 |  | 0 |  |  | základní |  | 0 | 0.567 | 28.7639 | 0 | 0 | 4 | K | 2 |  |  |  | ROZPOCET | [5 empty] | 0 | 0 | 0 | 0 | 0 | 1 | 0 | 4 | 1277320460
| VV |  | dle B1.2.3 | [14 empty] | VV | 2 | 1 | True | 0 | ROZPOCET
| VV |  | sanace pod obruby | [14 empty] | VV | 2 | 1 | True | 0 | ROZPOCET
| VV |  | 0,3*(bo1530) |  | 50.73 | [12 empty] | VV | 2 | 2 | True | 0 | ROZPOCET
| VV |  | Součet |  | 50.73 | [12 empty] | VV | 2 | 4 | True | 1 | ROZPOCET
38 | K | 565145121 | Asfaltový beton vrstva podkladní ACP 16 (obalované kamenivo OKS) tl 60 mm š přes 3 m | m2 | 320.5 |  | 0 |  |  | základní |  | 0 | 0 | 0 | 0 | 0 | 4 | K | 2 |  |  |  | ROZPOCET | [5 empty] | 0 | 0 | 0 | 0 | 0 | 1 | 0 | 4 | -1243820880
| VV |  | asfalt |  | 320.5 | [12 empty] | VV | 2 | 2 | True | 1 | ROZPOCET
39 | K | 573211112 | Postřik živičný spojovací z asfaltu v množství 0,70 kg/m2 | m2 | 641 |  | 0 |  |  | základní |  | 0 | 0 | 0 | 0 | 0 | 4 | K | 2 |  |  |  | ROZPOCET | [5 empty] | 0 | 0 | 0 | 0 | 0 | 1 | 0 | 4 | 1636453116
| VV |  | asfalt*2 |  | 641 | [12 empty] | VV | 2 | 2 | True | 1 | ROZPOCET
40 | K | 577134121 | Asfaltový beton vrstva obrusná ACO 11 (ABS) tř. I tl 40 mm š přes 3 m z nemodifikovaného asfaltu | m2 | 320.5 |  | 0 |  |  | základní |  | 0 | 0 | 0 | 0 | 0 | 4 | K | 2 |  |  |  | ROZPOCET | [5 empty] | 0 | 0 | 0 | 0 | 0 | 1 | 0 | 4 | 1065944652
| VV |  | dle B1.2.1; B1.1 | [14 empty] | VV | 2 | 1 | True | 0 | ROZPOCET
| VV | asfalt | 320,5 |  | 320.5 | [12 empty] | VV | 2 | 2 | True | 1 | ROZPOCET
41 | K | 596211110 | Kladení zámkové dlažby komunikací pro pěší tl 60 mm skupiny A pl do 50 m2 | m2 | 112.5 |  | 0 |  |  | základní |  | 0 | 0.08425 | 9.4781 | 0 | 0 | 4 | K | 2 |  |  |  | ROZPOCET | [5 empty] | 0 | 0 | 0 | 0 | 0 | 1 | 0 | 4 | -208054371
| VV |  | dle B1.2.1 | [14 empty] | VV | 2 | 1 | True | 0 | ROZPOCET
| VV | pěší | 112,5 |  | 112.5 | [12 empty] | VV | 2 | 2 | True | 0 | ROZPOCET
| VV |  | Součet |  | 112.5 | [12 empty] | VV | 2 | 4 | True | 1 | ROZPOCET
42 | M | R0077 | dlažba zámková betonová šedá tl.60mm | m2 | 118.125 |  | 0 |  |  | základní |  | 0 | 0 | 0 | 0 | 0 | 8 | M | 2 |  |  |  | ROZPOCET | [5 empty] | 0 | 0 | 0 | 0 | 0 | 1 | 0 | 4 | 1690744010
| VV |  | Přepočteno koeficientem 1,05 (pro prořez 5%) | [14 empty] | VV | 2 | 1 | True | 0 | ROZPOCET
| VV |  | pěší |  | 112.5 | [12 empty] | VV | 2 | 2 | True | 1 | ROZPOCET
| VV |  | 112,5*1,05 'Přepočtené koeficientem množství |  | 118.125 | [12 empty] | VV | 2 | 2 | False | 1 | ROZPOCET
| D | 8 | Trubní vedení |  |  |  | 0 |  |  |  |  | 0 |  | 4.3816 |  | 0 | 1 | D | 1 |  |  |  | ROZPOCET | [11 empty] | 0
43 | K | 895941111 | Zřízení vpusti kanalizační uliční z betonových dílců typ UV-50 normální | kus | 2 |  | 0 |  |  | základní |  | 0 | 0.3409 | 0.6818 | 0 | 0 | 4 | K | 2 |  |  |  | ROZPOCET | [5 empty] | 0 | 0 | 0 | 0 | 0 | 1 | 0 | 4 | 1438936815
44 | M | 59223823 | vpusť betonová uliční dno 62,6 x 49,5 x 5 cm | kus | 2 |  | 0 |  |  | základní |  | 0 | 0.175 | 0.35 | 0 | 0 | 8 | M | 2 |  |  |  | ROZPOCET | [5 empty] | 0 | 0 | 0 | 0 | 0 | 1 | 0 | 4 | 802624010
45 | M | 59223854 | skruž betonová pro uliční vpusť s výtokovým otvorem PVC, 45x35x5 cm | kus | 2 |  | 0 |  |  | základní |  | 0 | 0.08 | 0.16 | 0 | 0 | 8 | M | 2 |  |  |  | ROZPOCET | [5 empty] | 0 | 0 | 0 | 0 | 0 | 1 | 0 | 4 | -1074503732
46 | M | 59223824 | vpusť betonová uliční /skruž/ 59x50x5 cm | kus | 2 |  | 0 |  |  | základní |  | 0 | 0.17 | 0.34 | 0 | 0 | 8 | M | 2 |  |  |  | ROZPOCET | [5 empty] | 0 | 0 | 0 | 0 | 0 | 1 | 0 | 4 | -389173955
47 | M | 55242320 | mříž vtoková litinová plochá 500x500mm | kus | 2 |  | 0 |  |  | základní |  | 0 | 0.0506 | 0.1012 | 0 | 0 | 8 | M | 2 |  |  |  | ROZPOCET | [5 empty] | 0 | 0 | 0 | 0 | 0 | 1 | 0 | 4 | 1406161446
48 | M | 59223820 | vpusť betonová uliční /skruž/ 29x50x5 cm | kus | 2 |  | 0 |  |  | základní |  | 0 | 0.087 | 0.174 | 0 | 0 | 8 | M | 2 |  |  |  | ROZPOCET | [5 empty] | 0 | 0 | 0 | 0 | 0 | 1 | 0 | 4 | -888588977
49 | M | 59223864 | prstenec betonový pro uliční vpusť vyrovnávací 39 x 6 x 13 cm | kus | 2 |  | 0 |  |  | základní |  | 0 | 0.027 | 0.054 | 0 | 0 | 8 | M | 2 |  |  |  | ROZPOCET | [5 empty] | 0 | 0 | 0 | 0 | 0 | 1 | 0 | 4 | 1575059428
50 | K | 899204112 | Osazení mříží litinových včetně rámů a košů na bahno pro třídu zatížení D400, E600 | kus | 2 |  | 0 |  |  | základní |  | 0 | 0.21734 | 0.43468 | 0 | 0 | 4 | K | 2 |  |  |  | ROZPOCET | [5 empty] | 0 | 0 | 0 | 0 | 0 | 1 | 0 | 4 | -2106519246
51 | K | 899331111 | Výšková úprava uličního vstupu nebo vpusti do 200 mm zvýšením poklopu | kus | 2 |  | 0 |  |  | základní |  | 0 | 0.4208 | 0.8416 | 0 | 0 | 4 | K | 2 |  |  |  | ROZPOCET | [5 empty] | 0 | 0 | 0 | 0 | 0 | 1 | 0 | 4 | -1391831894
52 | K | 899431111 | Výšková úprava uličního vstupu nebo vpusti do 200 mm zvýšením krycího hrnce, šoupěte nebo hydrantu | kus | 4 |  | 0 |  |  | základní |  | 0 | 0.31108 | 1.2443 | 0 | 0 | 4 | K | 2 |  |  |  | ROZPOCET | [5 empty] | 0 | 0 | 0 | 0 | 0 | 1 | 0 | 4 | 531778793
53 | M | R801522 | Kalový koš pro uliční vpusť vysoký A4 pozink | kus | 2 |  | 0 |  |  | základní |  | 0 | 0 | 0 | 0 | 0 | 8 | M | 2 |  |  |  | ROZPOCET | [5 empty] | 0 | 0 | 0 | 0 | 0 | 1 | 0 | 4 | -1554422521
| D | 9 | Ostatní konstrukce a práce, bourání |  |  |  | 0 |  |  |  |  | 0 |  | 81.1489 |  | 8.66 | 1 | D | 1 |  |  |  | ROZPOCET | [11 empty] | 0
54 | K | 916111122 | Osazení obruby z drobných kostek bez boční opěry do lože z betonu prostého | m | 169.1 |  | 0 |  |  | základní |  | 0 | 0.0719 | 12.1583 | 0 | 0 | 4 | K | 2 |  |  |  | ROZPOCET | [5 empty] | 0 | 0 | 0 | 0 | 0 | 1 | 0 | 4 | -1807052344
| VV |  | dle B1.2.1; B1.2.3; B1.2.4 | [14 empty] | VV | 2 | 1 | True | 0 | ROZPOCET
| VV |  | jednořádek | [14 empty] | VV | 2 | 1 | True | 0 | ROZPOCET
| VV | kostky | bo1530 |  | 169.1 | [12 empty] | VV | 2 | 2 | True | 1 | ROZPOCET
55 | M | 583801100 | kostka dlažební drobná, žula, I.jakost, velikost 10 cm | t | 3.382 |  | 0 |  |  | základní |  | 0 | 1 | 3.382 | 0 | 0 | 8 | M | 2 |  |  |  | ROZPOCET | [5 empty] | 0 | 0 | 0 | 0 | 0 | 1 | 0 | 4 | -1116702557
| VV |  | kostky*0,1*0,1*2 |  | 3.382 | [12 empty] | VV | 2 | 2 | True | 1 | ROZPOCET
56 | K | 916131213 | Osazení silničního obrubníku betonového stojatého s boční opěrou do lože z betonu prostého | m | 270.4 |  | 0 |  |  | základní |  | 0 | 0.1554 | 42.0202 | 0 | 0 | 4 | K | 2 |  |  |  | ROZPOCET | [5 empty] | 0 | 0 | 0 | 0 | 0 | 1 | 0 | 4 | 77992583
| VV |  | bo825+bo1530 |  | 270.4 | [12 empty] | VV | 2 | 2 | True | 1 | ROZPOCET
57 | M | 592174170RR | obrubník betonový chodníkový 100x8x25 cm | kus | 106.365 |  | 0 |  |  | základní |  | 0 | 0.0515 | 5.4778 | 0 | 0 | 8 | M | 2 |  |  |  | ROZPOCET | [5 empty] | 0 | 0 | 0 | 0 | 0 | 1 | 0 | 4 | 957466982
| VV |  | dle B1.2.1 | [14 empty] | VV | 2 | 1 | True | 0 | ROZPOCET
| VV |  | Přepočteno koeficientem 1,05 (pro prořez 5%) | [14 empty] | VV | 2 | 1 | True | 0 | ROZPOCET
| VV | bo825 | 88,6-1,3+4*3,5 |  | 101.3 | [12 empty] | VV | 2 | 2 | True | 1 | ROZPOCET
| VV |  | 101,3*1,05 'Přepočtené koeficientem množství |  | 106.365 | [12 empty] | VV | 2 | 2 | False | 1 | ROZPOCET
58 | M | 592175030R | obrubník 100x15/12x30 cm, přírodní | kus | 177.555 |  | 0 |  |  | základní |  | 0 | 0.102 | 18.1106 | 0 | 0 | 8 | M | 2 |  |  |  | ROZPOCET | [5 empty] | 0 | 0 | 0 | 0 | 0 | 1 | 0 | 4 | 1671155515
| VV |  | dle B1.2.1 | [14 empty] | VV | 2 | 1 | True | 0 | ROZPOCET
| VV |  | Přepočteno koeficientem 1,05 (pro prořez 5%) | [14 empty] | VV | 2 | 1 | True | 0 | ROZPOCET
| VV | bo1530 | 172-11,7+5,6+3,2 |  | 169.1 | [12 empty] | VV | 2 | 2 | True | 1 | ROZPOCET
| VV |  | 169,1*1,05 'Přepočtené koeficientem množství |  | 177.555 | [12 empty] | VV | 2 | 2 | False | 1 | ROZPOCET
59 | K | 919731123R | Zarovnání styčné plochy podkladu nebo krytu živičného tl do 200 mm modifikovanou zálivkou | m | 16.5 |  | 0 |  |  | základní |  | 0 | 0 | 0 | 0 | 0 | 4 | K | 2 |  |  |  | ROZPOCET | [5 empty] | 0 | 0 | 0 | 0 | 0 | 1 | 0 | 4 | -1094049930
| VV |  | napojení |  | 16.5 | [12 empty] | VV | 2 | 2 | True | 1 | ROZPOCET
60 | K | 919735113 | Řezání stávajícího živičného krytu hl do 150 mm | m | 16.5 |  | 0 |  |  | základní |  | 0 | 0 | 0 | 0 | 0 | 4 | K | 2 |  |  |  | ROZPOCET | [5 empty] | 0 | 0 | 0 | 0 | 0 | 1 | 0 | 4 | 473576693
| VV |  | dle B1.2.1 | [14 empty] | VV | 2 | 1 | True | 0 | ROZPOCET
| VV | napojení | 11,7+4,8 |  | 16.5 | [12 empty] | VV | 2 | 2 | True | 1 | ROZPOCET
61 | K | 938908411 | Čištění vozovek splachováním vodou | m2 | 433 |  | 0 |  |  | základní |  | 0 | 0 | 0 | 0.02 | 8.66 | 4 | K | 2 |  |  |  | ROZPOCET | [5 empty] | 0 | 0 | 0 | 0 | 0 | 1 | 0 | 4 | 278968360
| VV |  | pěší+asfalt |  | 433 | [12 empty] | VV | 2 | 2 | True | 1 | ROZPOCET
62 | M | R981 | vybourání uliční betonové vpusti vč.likvidace, utěsnění potrubí a odvozu | kpl | 2 |  | 0 |  |  | základní |  | 0 | 0 | 0 | 0 | 0 | 8 | M | 2 |  |  |  | ROZPOCET | [5 empty] | 0 | 0 | 0 | 0 | 0 | 1 | 0 | 4 | 2139687013
| D | 997 | Přesun sutě |  |  |  | 0 |  |  |  |  | 0 |  | 0 |  | 0 | 1 | D | 1 |  |  |  | ROZPOCET | [11 empty] | 0
63 | K | 997002611 | Nakládání suti a vybouraných hmot | t | 179.645 |  | 0 |  |  | základní |  | 0 | 0 | 0 | 0 | 0 | 4 | K | 2 |  |  |  | ROZPOCET | [5 empty] | 0 | 0 | 0 | 0 | 0 | 1 | 0 | 4 | -1099520095
64 | K | 997006512 | Vodorovné doprava suti s naložením a složením na skládku do 1 km | t | 179.645 |  | 0 |  |  | základní |  | 0 | 0 | 0 | 0 | 0 | 4 | K | 2 |  |  |  | ROZPOCET | [5 empty] | 0 | 0 | 0 | 0 | 0 | 1 | 0 | 4 | 1506145609
65 | K | 997006519 | Příplatek k vodorovnému přemístění suti na skládku ZKD 1 km přes 1 km | t | 4311.48 |  | 0 |  |  | základní |  | 0 | 0 | 0 | 0 | 0 | 4 | K | 2 |  |  |  | ROZPOCET | [5 empty] | 0 | 0 | 0 | 0 | 0 | 1 | 0 | 4 | -2093621119
| VV |  | 179,645*24 'Přepočtené koeficientem množství |  | 4311.48 | [12 empty] | VV | 2 | 2 | False | 1 | ROZPOCET
66 | K | 997221645RR | Poplatek za uložení na skládce odpadu asfaltového s vysokým obsahem dehtu - nebezpečný odpad | t | 82.048 |  | 0 |  |  | základní |  | 0 | 0 | 0 | 0 | 0 | 4 | K | 2 |  |  |  | ROZPOCET | [5 empty] | 0 | 0 | 0 | 0 | 0 | 1 | 0 | 4 | 597984502
| VV |  | 82,048 |  | 82.048 | [12 empty] | VV | 2 | 2 | True | 1 | ROZPOCET
67 | K | 997221815 | Poplatek za uložení na skládce (skládkovné) stavebního odpadu betonového kód odpadu 170 101 | t | 88.937 |  | 0 |  |  | základní |  | 0 | 0 | 0 | 0 | 0 | 4 | K | 2 |  |  |  | ROZPOCET | [5 empty] | 0 | 0 | 0 | 0 | 0 | 1 | 0 | 4 | 977310405
| VV |  | 31,926+57,011 |  | 88.937 | [12 empty] | VV | 2 | 2 | True | 1 | ROZPOCET
| D | 998 | Přesun hmot |  |  |  | 0 |  |  |  |  | 0 |  | 0 |  | 0 | 1 | D | 1 |  |  |  | ROZPOCET | [11 empty] | 0
68 | K | 998225111 | Přesun hmot pro pozemní komunikace s krytem z kamene, monolitickým betonovým nebo živičným | t | 131.59 |  | 0 |  |  | základní |  | 0 | 0 | 0 | 0 | 0 | 4 | K | 2 |  |  |  | ROZPOCET | [5 empty] | 0 | 0 | 0 | 0 | 0 | 1 | 0 | 4 | 877670142

## 002 - 5-LETÁ UDRŽOVACÍ PÉČE
{acff1a06-2bce-4262-b571-272a6fe31387}
2
| KRYCÍ LIST SOUPISU PRACÍ | [7 empty] | v --- níže se nacházejí doplnkové a pomocné údaje k sestavám --- v | [8 empty] | False
Stavba:
Rekonstrukce ul. Chrjukinova, Ostrava-Zábřeh – 2. etapa – oprava ploch
Objekt:
002 - 5-LETÁ UDRŽOVACÍ PÉČE
| KSO: |  |  |  |  | CC-CZ:
| Místo: |  | ul. Chrjukinova |  |  | Datum: | 11. 3. 2021
| Zadavatel: |  |  |  |  | IČ:
|  | Městský obvod Ostrava – Jih |  |  |  | DIČ:
| Uchazeč: |  |  |  |  | IČ: | Vyplň údaj
|  | Vyplň údaj |  |  |  | DIČ: | Vyplň údaj
| Projektant: |  |  |  |  | IČ:
|  | Ing. Roman Fildán |  |  |  | DIČ:
| Zpracovatel: |  |  |  |  | IČ:
|  | Ing. Roman Fildán |  |  |  | DIČ:
Poznámka:
| Cena bez DPH | [5 empty] | 0
|  |  | Základ daně |  |  | Sazba daně | Výše daně
| DPH | základní | 0 |  |  | 21% | 0
|  | snížená | 0 |  |  | 15% | 0
|  | zákl. přenesená | 0 |  |  | 21% | 0
|  | sníž. přenesená | 0 |  |  | 15% | 0
|  | nulová | 0 |  |  | 0% | 0
| Cena s DPH |  |  | v | CZK |  | 0
| Projektant |  |  | Zpracovatel
| Datum a podpis: |  | Razítko | Datum a podpis: |  |  | Razítko
| Objednavatel |  |  | Uchazeč
| Datum a podpis: |  | Razítko | Datum a podpis: |  |  | Razítko
REKAPITULACE ČLENĚNÍ SOUPISU PRACÍ
Stavba:
Rekonstrukce ul. Chrjukinova, Ostrava-Zábřeh – 2. etapa – oprava ploch
Objekt:
002 - 5-LETÁ UDRŽOVACÍ PÉČE
Místo: |  |  | ul. Chrjukinova |  |  | Datum: | 11. 3. 2021
Zadavatel: |  |  | Městský obvod Ostrava – Jih |  |  | Projektant: | Ing. Roman Fildán
Uchazeč: |  |  | Vyplň údaj |  |  | Zpracovatel: | Ing. Roman Fildán
Kód dílu - Popis | [6 empty] | Cena celkem [CZK]
Náklady ze soupisu prací | [6 empty] | 0 | [11 empty] | -1
| HSV - Práce a dodávky HSV | [5 empty] | 0
| RP1S - 1 ROK STROMY | [5 empty] | 0
| RP2S - 2 ROK STROMY | [5 empty] | 0
| RP3S - 3 ROK STROMY | [5 empty] | 0
| RP4S - 4 ROK STROMY | [5 empty] | 0
| RP5S - 5 ROK STROMY | [5 empty] | 0
SOUPIS PRACÍ
Stavba:
Rekonstrukce ul. Chrjukinova, Ostrava-Zábřeh – 2. etapa – oprava ploch
Objekt:
002 - 5-LETÁ UDRŽOVACÍ PÉČE
Místo: |  |  | ul. Chrjukinova |  |  | Datum: | 11. 3. 2021
Zadavatel: |  |  | Městský obvod Ostrava – Jih |  |  | Projektant: | Ing. Roman Fildán
Uchazeč: |  |  | Vyplň údaj |  |  | Zpracovatel: | Ing. Roman Fildán
PČ | Typ | Kód | Popis | MJ | Množství | J.cena [CZK] | Cena celkem [CZK] | Cenová soustava |  | DPH | J. Nh [h] | Nh celkem [h] | J. hmotnost [t] | Hmotnost celkem [t] | J. suť [t] | Suť Celkem [t]
Náklady soupisu celkem | [6 empty] | 0 |  |  |  |  | 0 |  | 0.008 |  | 0 |  | D | -1 | [10 empty] | 0
| D | HSV | Práce a dodávky HSV |  |  |  | 0 |  |  |  |  | 0 |  | 0.008 |  | 0 | 1 | D | 0 |  |  |  | ROZPOCET | [6 empty] | 0
| D | RP1S | 1 ROK STROMY |  |  |  | 0 |  |  |  |  | 0 |  | 0.0016 |  | 0 | 1 | D | 1 |  |  |  | ROZPOCET | [6 empty] | 0
1 | K | 184801121 | Ošetřování vysazených dřevin soliterních v rovině a svahu do 1:5 | kus | 2 |  | 0 |  |  | základní |  | 0 | 0 | 0 | 0 | 0 | 4 | K | 2 |  |  |  | ROZPOCET | 0 | 0 | 0 | 0 | 0 | 1 | 0 | 4 | 1657670789
| VV |  | 2 |  | 2 | [12 empty] | VV | 2 | 2 | True | 1 | ROZPOCET
2 | K | 184911431 | Mulčování rostlin kůrou tl přes 0,1 do 0,15 m v rovině a svahu do 1:5 | m2 | 0.353 |  | 0 |  |  | základní |  | 0 | 0 | 0 | 0 | 0 | 4 | K | 2 |  |  |  | ROZPOCET | 0 | 0 | 0 | 0 | 0 | 1 | 0 | 4 | 1877824611
| VV |  | doplnění mulče 10% - 1x ročně | [14 empty] | VV | 2 | 1 | True | 0 | ROZPOCET
| VV |  | 0,1*2*pi*0,75*0,75 |  | 0.353 | [12 empty] | VV | 2 | 2 | True | 1 | ROZPOCET
3 | M | 10391100 | kůra mulčovací VL | m3 | 0.008 |  | 0 |  |  | základní |  | 0 | 0.2 | 0.0016 | 0 | 0 | 8 | M | 2 |  |  |  | ROZPOCET | 0 | 0 | 0 | 0 | 0 | 1 | 0 | 4 | -1215202838
| VV |  | 0,1*2*pi*0,75*0,75*0,15 |  | 0.053 | [12 empty] | VV | 2 | 2 | True | 1 | ROZPOCET
| VV |  | 0,053*0,153 'Přepočtené koeficientem množství |  | 0.008 | [12 empty] | VV | 2 | 2 | False | 1 | ROZPOCET
4 | K | 185804311 | Zalití rostlin vodou plocha do 20 m2 | m3 | 0.42 |  | 0 |  |  | základní |  | 0 | 0 | 0 | 0 | 0 | 4 | K | 2 |  |  |  | ROZPOCET | 0 | 0 | 0 | 0 | 0 | 1 | 0 | 4 | -1860266218
| VV |  | 7*2*0,03 |  | 0.42 | [12 empty] | VV | 2 | 2 | True | 1 | ROZPOCET
5 | K | 185804513 | Odplevelení dřevin soliterních v rovině a svahu do 1:5 | m2 | 3.534 |  | 0 |  |  | základní |  | 0 | 0 | 0 | 0 | 0 | 4 | K | 2 |  |  |  | ROZPOCET | 0 | 0 | 0 | 0 | 0 | 1 | 0 | 4 | 869046648
| VV |  | 2*pi*0,75*0,75 |  | 3.534 | [12 empty] | VV | 2 | 2 | True | 1 | ROZPOCET
6 | K | 185851121 | Dovoz vody pro zálivku rostlin za vzdálenost do 1000 m | m3 | 0.42 |  | 0 |  |  | základní |  | 0 | 0 | 0 | 0 | 0 | 4 | K | 2 |  |  |  | ROZPOCET | 0 | 0 | 0 | 0 | 0 | 1 | 0 | 4 | 75136132
7 | K | R801obkm | odstranění obrostu kmene | kus | 2 |  | 0 |  |  | základní |  | 0 | 0 | 0 | 0 | 0 | 4 | K | 2 |  |  |  | ROZPOCET | 0 | 0 | 0 | 0 | 0 | 1 | 0 | 4 | -961395133
| VV |  | 2 |  | 2 | [12 empty] | VV | 2 | 2 | True | 1 | ROZPOCET
| D | RP2S | 2 ROK STROMY |  |  |  | 0 |  |  |  |  | 0 |  | 0.0016 |  | 0 | 1 | D | 1 |  |  |  | ROZPOCET | [6 empty] | 0
8 | K | 184801121 | Ošetřování vysazených dřevin soliterních v rovině a svahu do 1:5 | kus | 2 |  | 0 |  |  | základní |  | 0 | 0 | 0 | 0 | 0 | 4 | K | 2 |  |  |  | ROZPOCET | 0 | 0 | 0 | 0 | 0 | 1 | 0 | 4 | -469295068
| VV |  | 2 |  | 2 | [12 empty] | VV | 2 | 2 | True | 1 | ROZPOCET
9 | K | 184911431 | Mulčování rostlin kůrou tl přes 0,1 do 0,15 m v rovině a svahu do 1:5 | m2 | 0.353 |  | 0 |  |  | základní |  | 0 | 0 | 0 | 0 | 0 | 4 | K | 2 |  |  |  | ROZPOCET | 0 | 0 | 0 | 0 | 0 | 1 | 0 | 4 | 2051594582
| VV |  | doplnění mulče 10% - 1x ročně | [14 empty] | VV | 2 | 1 | True | 0 | ROZPOCET
| VV |  | 0,1*2*pi*0,75*0,75 |  | 0.353 | [12 empty] | VV | 2 | 2 | True | 1 | ROZPOCET
10 | M | 10391100 | kůra mulčovací VL | m3 | 0.008 |  | 0 |  |  | základní |  | 0 | 0.2 | 0.0016 | 0 | 0 | 8 | M | 2 |  |  |  | ROZPOCET | 0 | 0 | 0 | 0 | 0 | 1 | 0 | 4 | 2034254632
| VV |  | 0,1*2*pi*0,75*0,75*0,15 |  | 0.053 | [12 empty] | VV | 2 | 2 | True | 1 | ROZPOCET
| VV |  | 0,053*0,153 'Přepočtené koeficientem množství |  | 0.008 | [12 empty] | VV | 2 | 2 | False | 1 | ROZPOCET
11 | K | 185804311 | Zalití rostlin vodou plocha do 20 m2 | m3 | 0.42 |  | 0 |  |  | základní |  | 0 | 0 | 0 | 0 | 0 | 4 | K | 2 |  |  |  | ROZPOCET | 0 | 0 | 0 | 0 | 0 | 1 | 0 | 4 | -290414777
| VV |  | 7*2*0,03 |  | 0.42 | [12 empty] | VV | 2 | 2 | True | 1 | ROZPOCET
12 | K | 185804513 | Odplevelení dřevin soliterních v rovině a svahu do 1:5 | m2 | 3.534 |  | 0 |  |  | základní |  | 0 | 0 | 0 | 0 | 0 | 4 | K | 2 |  |  |  | ROZPOCET | 0 | 0 | 0 | 0 | 0 | 1 | 0 | 4 | -205807293
| VV |  | 2*pi*0,75*0,75 |  | 3.534 | [12 empty] | VV | 2 | 2 | True | 1 | ROZPOCET
13 | K | 185851121 | Dovoz vody pro zálivku rostlin za vzdálenost do 1000 m | m3 | 0.42 |  | 0 |  |  | základní |  | 0 | 0 | 0 | 0 | 0 | 4 | K | 2 |  |  |  | ROZPOCET | 0 | 0 | 0 | 0 | 0 | 1 | 0 | 4 | -2046772611
14 | K | R801obkm | odstranění obrostu kmene | kus | 2 |  | 0 |  |  | základní |  | 0 | 0 | 0 | 0 | 0 | 4 | K | 2 |  |  |  | ROZPOCET | 0 | 0 | 0 | 0 | 0 | 1 | 0 | 4 | -701294959
| VV |  | 2 |  | 2 | [12 empty] | VV | 2 | 2 | True | 1 | ROZPOCET
| D | RP3S | 3 ROK STROMY |  |  |  | 0 |  |  |  |  | 0 |  | 0.0016 |  | 0 | 1 | D | 1 |  |  |  | ROZPOCET | [6 empty] | 0
15 | K | 184801121 | Ošetřování vysazených dřevin soliterních v rovině a svahu do 1:5 | kus | 2 |  | 0 |  |  | základní |  | 0 | 0 | 0 | 0 | 0 | 4 | K | 2 |  |  |  | ROZPOCET | 0 | 0 | 0 | 0 | 0 | 1 | 0 | 4 | 997800967
| VV |  | 2 |  | 2 | [12 empty] | VV | 2 | 2 | True | 1 | ROZPOCET
16 | K | 184911431 | Mulčování rostlin kůrou tl přes 0,1 do 0,15 m v rovině a svahu do 1:5 | m2 | 0.353 |  | 0 |  |  | základní |  | 0 | 0 | 0 | 0 | 0 | 4 | K | 2 |  |  |  | ROZPOCET | 0 | 0 | 0 | 0 | 0 | 1 | 0 | 4 | 1223832953
| VV |  | doplnění mulče 10% - 1x ročně | [14 empty] | VV | 2 | 1 | True | 0 | ROZPOCET
| VV |  | 0,1*2*pi*0,75*0,75 |  | 0.353 | [12 empty] | VV | 2 | 2 | True | 1 | ROZPOCET
17 | M | 10391100 | kůra mulčovací VL | m3 | 0.008 |  | 0 |  |  | základní |  | 0 | 0.2 | 0.0016 | 0 | 0 | 8 | M | 2 |  |  |  | ROZPOCET | 0 | 0 | 0 | 0 | 0 | 1 | 0 | 4 | -629808408
| VV |  | 0,1*2*pi*0,75*0,75*0,15 |  | 0.053 | [12 empty] | VV | 2 | 2 | True | 1 | ROZPOCET
| VV |  | 0,053*0,153 'Přepočtené koeficientem množství |  | 0.008 | [12 empty] | VV | 2 | 2 | False | 1 | ROZPOCET
18 | K | 185804311 | Zalití rostlin vodou plocha do 20 m2 | m3 | 0.3 |  | 0 |  |  | základní |  | 0 | 0 | 0 | 0 | 0 | 4 | K | 2 |  |  |  | ROZPOCET | 0 | 0 | 0 | 0 | 0 | 1 | 0 | 4 | 884880825
| VV |  | 5*2*0,03 |  | 0.3 | [12 empty] | VV | 2 | 2 | True | 1 | ROZPOCET
19 | K | 185804513 | Odplevelení dřevin soliterních v rovině a svahu do 1:5 | m2 | 3.534 |  | 0 |  |  | základní |  | 0 | 0 | 0 | 0 | 0 | 4 | K | 2 |  |  |  | ROZPOCET | 0 | 0 | 0 | 0 | 0 | 1 | 0 | 4 | 329658314
| VV |  | 2*pi*0,75*0,75 |  | 3.534 | [12 empty] | VV | 2 | 2 | True | 1 | ROZPOCET
20 | K | 185851121 | Dovoz vody pro zálivku rostlin za vzdálenost do 1000 m | m3 | 0.3 |  | 0 |  |  | základní |  | 0 | 0 | 0 | 0 | 0 | 4 | K | 2 |  |  |  | ROZPOCET | 0 | 0 | 0 | 0 | 0 | 1 | 0 | 4 | -780338421
21 | K | R801obkm | odstranění obrostu kmene | kus | 2 |  | 0 |  |  | základní |  | 0 | 0 | 0 | 0 | 0 | 4 | K | 2 |  |  |  | ROZPOCET | 0 | 0 | 0 | 0 | 0 | 1 | 0 | 4 | -1779093172
| VV |  | 2 |  | 2 | [12 empty] | VV | 2 | 2 | True | 1 | ROZPOCET
| D | RP4S | 4 ROK STROMY |  |  |  | 0 |  |  |  |  | 0 |  | 0.0016 |  | 0 | 1 | D | 1 |  |  |  | ROZPOCET | [6 empty] | 0
22 | K | 184801121 | Ošetřování vysazených dřevin soliterních v rovině a svahu do 1:5 | kus | 2 |  | 0 |  |  | základní |  | 0 | 0 | 0 | 0 | 0 | 4 | K | 2 |  |  |  | ROZPOCET | 0 | 0 | 0 | 0 | 0 | 1 | 0 | 4 | -1335720954
| VV |  | 2 |  | 2 | [12 empty] | VV | 2 | 2 | True | 1 | ROZPOCET
23 | K | 184911431 | Mulčování rostlin kůrou tl přes 0,1 do 0,15 m v rovině a svahu do 1:5 | m2 | 0.353 |  | 0 |  |  | základní |  | 0 | 0 | 0 | 0 | 0 | 4 | K | 2 |  |  |  | ROZPOCET | 0 | 0 | 0 | 0 | 0 | 1 | 0 | 4 | -746819680
| VV |  | doplnění mulče 10% - 1x ročně | [14 empty] | VV | 2 | 1 | True | 0 | ROZPOCET
| VV |  | 0,1*2*pi*0,75*0,75 |  | 0.353 | [12 empty] | VV | 2 | 2 | True | 1 | ROZPOCET
24 | M | 10391100 | kůra mulčovací VL | m3 | 0.008 |  | 0 |  |  | základní |  | 0 | 0.2 | 0.0016 | 0 | 0 | 8 | M | 2 |  |  |  | ROZPOCET | 0 | 0 | 0 | 0 | 0 | 1 | 0 | 4 | 1575507375
| VV |  | 0,1*2*pi*0,75*0,75*0,15 |  | 0.053 | [12 empty] | VV | 2 | 2 | True | 1 | ROZPOCET
| VV |  | 0,053*0,153 'Přepočtené koeficientem množství |  | 0.008 | [12 empty] | VV | 2 | 2 | False | 1 | ROZPOCET
25 | K | 185804311 | Zalití rostlin vodou plocha do 20 m2 | m3 | 0.3 |  | 0 |  |  | základní |  | 0 | 0 | 0 | 0 | 0 | 4 | K | 2 |  |  |  | ROZPOCET | 0 | 0 | 0 | 0 | 0 | 1 | 0 | 4 | 1105192203
| VV |  | 5*2*0,03 |  | 0.3 | [12 empty] | VV | 2 | 2 | True | 1 | ROZPOCET
26 | K | 185804513 | Odplevelení dřevin soliterních v rovině a svahu do 1:5 | m2 | 3.534 |  | 0 |  |  | základní |  | 0 | 0 | 0 | 0 | 0 | 4 | K | 2 |  |  |  | ROZPOCET | 0 | 0 | 0 | 0 | 0 | 1 | 0 | 4 | -1195112061
| VV |  | 2*pi*0,75*0,75 |  | 3.534 | [12 empty] | VV | 2 | 2 | True | 1 | ROZPOCET
27 | K | 185851121 | Dovoz vody pro zálivku rostlin za vzdálenost do 1000 m | m3 | 0.3 |  | 0 |  |  | základní |  | 0 | 0 | 0 | 0 | 0 | 4 | K | 2 |  |  |  | ROZPOCET | 0 | 0 | 0 | 0 | 0 | 1 | 0 | 4 | 392502636
28 | K | R801obkm | odstranění obrostu kmene | kus | 2 |  | 0 |  |  | základní |  | 0 | 0 | 0 | 0 | 0 | 4 | K | 2 |  |  |  | ROZPOCET | 0 | 0 | 0 | 0 | 0 | 1 | 0 | 4 | 1073903440
| VV |  | 2 |  | 2 | [12 empty] | VV | 2 | 2 | True | 1 | ROZPOCET
| D | RP5S | 5 ROK STROMY |  |  |  | 0 |  |  |  |  | 0 |  | 0.0016 |  | 0 | 1 | D | 1 |  |  |  | ROZPOCET | [6 empty] | 0
29 | K | 184801121 | Ošetřování vysazených dřevin soliterních v rovině a svahu do 1:5 | kus | 2 |  | 0 |  |  | základní |  | 0 | 0 | 0 | 0 | 0 | 4 | K | 2 |  |  |  | ROZPOCET | 0 | 0 | 0 | 0 | 0 | 1 | 0 | 4 | -1192867326
| VV |  | 2 |  | 2 | [12 empty] | VV | 2 | 2 | True | 1 | ROZPOCET
30 | K | 184911431 | Mulčování rostlin kůrou tl přes 0,1 do 0,15 m v rovině a svahu do 1:5 | m2 | 0.353 |  | 0 |  |  | základní |  | 0 | 0 | 0 | 0 | 0 | 4 | K | 2 |  |  |  | ROZPOCET | 0 | 0 | 0 | 0 | 0 | 1 | 0 | 4 | -1637271569
| VV |  | doplnění mulče 10% - 1x ročně | [14 empty] | VV | 2 | 1 | True | 0 | ROZPOCET
| VV |  | 0,1*2*pi*0,75*0,75 |  | 0.353 | [12 empty] | VV | 2 | 2 | True | 1 | ROZPOCET
31 | M | 10391100 | kůra mulčovací VL | m3 | 0.008 |  | 0 |  |  | základní |  | 0 | 0.2 | 0.0016 | 0 | 0 | 8 | M | 2 |  |  |  | ROZPOCET | 0 | 0 | 0 | 0 | 0 | 1 | 0 | 4 | 795615225
| VV |  | 0,1*2*pi*0,75*0,75*0,15 |  | 0.053 | [12 empty] | VV | 2 | 2 | True | 1 | ROZPOCET
| VV |  | 0,053*0,153 'Přepočtené koeficientem množství |  | 0.008 | [12 empty] | VV | 2 | 2 | False | 1 | ROZPOCET
32 | K | 185804311 | Zalití rostlin vodou plocha do 20 m2 | m3 | 0.3 |  | 0 |  |  | základní |  | 0 | 0 | 0 | 0 | 0 | 4 | K | 2 |  |  |  | ROZPOCET | 0 | 0 | 0 | 0 | 0 | 1 | 0 | 4 | -1008251667
| VV |  | 5*2*0,03 |  | 0.3 | [12 empty] | VV | 2 | 2 | True | 1 | ROZPOCET
33 | K | 185804513 | Odplevelení dřevin soliterních v rovině a svahu do 1:5 | m2 | 3.534 |  | 0 |  |  | základní |  | 0 | 0 | 0 | 0 | 0 | 4 | K | 2 |  |  |  | ROZPOCET | 0 | 0 | 0 | 0 | 0 | 1 | 0 | 4 | 789547182
| VV |  | 2*pi*0,75*0,75 |  | 3.534 | [12 empty] | VV | 2 | 2 | True | 1 | ROZPOCET
34 | K | 185851121 | Dovoz vody pro zálivku rostlin za vzdálenost do 1000 m | m3 | 0.3 |  | 0 |  |  | základní |  | 0 | 0 | 0 | 0 | 0 | 4 | K | 2 |  |  |  | ROZPOCET | 0 | 0 | 0 | 0 | 0 | 1 | 0 | 4 | -1990280914
35 | K | R801obkm | odstranění obrostu kmene | kus | 2 |  | 0 |  |  | základní |  | 0 | 0 | 0 | 0 | 0 | 4 | K | 2 |  |  |  | ROZPOCET | 0 | 0 | 0 | 0 | 0 | 1 | 0 | 4 | 671534615
| VV |  | 2 |  | 2 | [12 empty] | VV | 2 | 2 | True | 1 | ROZPOCET

## Seznam figur
SEZNAM FIGUR
Kód: | 20181132
Stavba: | Rekonstrukce ul. Chrjukinova, Ostrava-Zábřeh – 2. etapa – oprava ploch
Datum: | 11. 3. 2021
Kód | Popis | MJ | Výměra
000 | vedlejší rozpočtové náklady
ploty | ploty | m | 150
ploty | 150 |  | 150
Použití figury:
119003227 | Mobilní plotová zábrana vyplněná dráty výšky do 2,2 m pro zabezpečení výkopu zřízení | m | 150
119003228 | Mobilní plotová zábrana vyplněná dráty výšky do 2,2 m pro zabezpečení výkopu odstranění | m | 150
001 | SO 101 ZPEVNĚNÉ PLOCHY
asfalt | asfalt | m2 | 320.5
| dle B1.2.1; B1.1 |  | 0
asfalt | 320,5 |  | 320.5
Použití figury:
577134121 | Asfaltový beton vrstva obrusná ACO 11 (ABS) tř. I tl 40 mm š přes 3 m z nemodifikovaného asfaltu | m2 | 320.5
181951102 | Úprava pláně v hornině tř. 1 až 4 se zhutněním | m2 | 647.7
565145121 | Asfaltový beton vrstva podkladní ACP 16 (obalované kamenivo OKS) tl 60 mm š přes 3 m | m2 | 320.5
573211112 | Postřik živičný spojovací z asfaltu v množství 0,70 kg/m2 | m2 | 641
938908411 | Čištění vozovek splachováním vodou | m2 | 433
asfalt_1 | asfalt | m2 | 1039
bo1530 | bo1530 | m | 169.1
| dle B1.2.1 |  | 0
| Přepočteno koeficientem 1,05 (pro prořez 5%) |  | 0
bo1530 | 172-11,7+5,6+3,2 |  | 169.1
Použití figury:
592175030R | obrubník 100x15/12x30 cm, přírodní | kus | 169.1
122201102 | Odkopávky a prokopávky nezapažené v hornině tř. 3 objem do 1000 m3 | m3 | 54.35
564871116 | Podklad ze štěrkodrtě ŠD tl. 300 mm | m2 | 50.73
916111122 | Osazení obruby z drobných kostek bez boční opěry do lože z betonu prostého | m | 169.1
916131213 | Osazení silničního obrubníku betonového stojatého s boční opěrou do lože z betonu prostého | m | 270.4
bo1530_1 | bo1530 | m | 448.95
bo825 | bo825 | m | 101.3
| dle B1.2.1 |  | 0
| Přepočteno koeficientem 1,05 (pro prořez 5%) |  | 0
bo825 | 88,6-1,3+4*3,5 |  | 101.3
Použití figury:
592174170RR | obrubník betonový chodníkový 100x8x25 cm | kus | 101.3
122201102 | Odkopávky a prokopávky nezapažené v hornině tř. 3 objem do 1000 m3 | m3 | 54.35
916131213 | Osazení silničního obrubníku betonového stojatého s boční opěrou do lože z betonu prostého | m | 270.4
drenáž | drenáž | m | 252.87
| dle B1.2.1; B1.2.3 |  | 0
drenáž | 80,83+125,54+16,5+6+18+6 |  | 252.87
fréza | fréza | m2 | 320.5
| dle E2.b.2 |  | 0
fréza | 320,5 |  | 320.5
chráničky | chráničky | m | 67.2
| cetin+poda+t-mobile |  | 0
| Přepočteno koeficientem 1,1 (pro prořez 10%) |  | 0
chráničky | 12+3*2+3,2*2+12+7,2*2+1,2*2+14 |  | 67.2
keře | keře | kus | 250
| dle B1.1; B1.2.1 |  | 0
keře | 60+190 |  | 250
kostky | kostky | m | 169.1
| dle B1.2.1; B1.2.3; B1.2.4 |  | 0
| jednořádek |  | 0
kostky | bo1530 |  | 169.1
Použití figury:
916111122 | Osazení obruby z drobných kostek bez boční opěry do lože z betonu prostého | m | 169.1
583801100 | kostka dlažební drobná, žula, I.jakost, velikost 10 cm | t | 3.382
lože | lože | m3 | 3.793
lože | drenáž*0,05*0,3 |  | 3.793
napojení | napojení | m | 16.5
| dle B1.2.1 |  | 0
napojení | 11,7+4,8 |  | 16.5
Použití figury:
919735113 | Řezání stávajícího živičného krytu hl do 150 mm | m | 16.5
919731123R | Zarovnání styčné plochy podkladu nebo krytu živičného tl do 200 mm modifikovanou zálivkou | m | 16.5
odkop | odkop | m3 | 54.35
| dle B1.1; B1.2.1 |  | 0
| odkop po obruby |  | 0
| 0,3*0,67*(bo1530+bo825) |  | 54.35
odkop | Součet |  | 54.35
Použití figury:
122201102 | Odkopávky a prokopávky nezapažené v hornině tř. 3 objem do 1000 m3 | m3 | 54.35
122201109 | Příplatek za lepivost u odkopávek v hornině tř. 1 až 3 | m3 | 54.35
162701105 | Vodorovné přemístění do 10000 m výkopku/sypaniny z horniny tř. 1 až 4 | m3 | 54.35
odvoz | odvoz | m3 | 54.35
odvoz | odkop |  | 54.35
Použití figury:
162701105 | Vodorovné přemístění do 10000 m výkopku/sypaniny z horniny tř. 1 až 4 | m3 | 54.35
162701109 | Příplatek k vodorovnému přemístění výkopku/sypaniny z horniny tř. 1 až 4 ZKD 1000 m přes 10000 m | m3 | 815.25
167101102 | Nakládání výkopku z hornin tř. 1 až 4 přes 100 m3 | m3 | 54.35
171201201 | Uložení sypaniny na skládky | m3 | 54.35
171201211 | Poplatek za uložení odpadu ze sypaniny na skládce (skládkovné) | t | 92.395
parking | parking | m2 | 201
| dle B1.2.1 |  | 0
parking | 201 |  | 201
Použití figury:
181951102 | Úprava pláně v hornině tř. 1 až 4 se zhutněním | m2 | 647.7
pěší | pěší | m2 | 112.5
| dle B1.2.1 |  | 0
pěší | 112,5 |  | 112.5
Použití figury:
596211110 | Kladení zámkové dlažby komunikací pro pěší tl 60 mm skupiny A pl do 50 m2 | m2 | 112.5
181951102 | Úprava pláně v hornině tř. 1 až 4 se zhutněním | m2 | 647.7
564801111 | Podklad ze štěrkodrtě ŠD tl 30 mm | m2 | 112.5
938908411 | Čištění vozovek splachováním vodou | m2 | 433
R0077 | dlažba zámková betonová šedá tl.60mm | m2 | 118.125
pěší_1 | pěší | m2 | 440.1
rýhy | rýhy | m3 | 75.861
| dle B1.2.1; B1.2.3 |  | 0
rýhy | drenáž*0,5*0,6 |  | 75.861
skrývka | skrývka | m2 | 0.007
| dle A4, B1.1 |  | 0
skrývka | (13,2/0,2)*0,0001 |  | 0.007
slepci | slepci | m2 | 13.7
Použití figury:
596211110 | Kladení zámkové dlažby komunikací pro pěší tl 60 mm skupiny A pl do 50 m2 | m2 | 112.5
181951102 | Úprava pláně v hornině tř. 1 až 4 se zhutněním | m2 | 647.7
textilie | textilie | m2 | 585.141
textilie | drenáž*3,14*0,1+drenáž*0,5*4 |  | 585.141
textilie2 | textilie2 | m2 | 1693.8
| dle B1.2.3; B1.2.4 |  | 0
textilie2 | pěší+slepci+parking+asfalt |  | 1693.8
trávník | trávník | ,2 | 66
| dle B1.2.1 |  | 0
trávník | 66 |  | 66
Použití figury:
181411131 | Založení parkového trávníku výsevem plochy do 1000 m2 v rovině a ve svahu do 1:5 | m2 | 66
111151111 | Pokosení trávníku parterového plochy do 1000 m2 s odvozem do 20 km v rovině a svahu do 1:5 | m2 | 198
181301102 | Rozprostření ornice tl vrstvy do 150 mm pl do 500 m2 v rovině nebo ve svahu do 1:5 | m2 | 66
183403114 | Obdělání půdy kultivátorováním v rovině a svahu do 1:5 | m2 | 66
183403153 | Obdělání půdy hrabáním v rovině a svahu do 1:5 | m2 | 66
183403161 | Obdělání půdy válením v rovině a svahu do 1:5 | m2 | 66
183552431 | Hnojení tekutými hnojivy se zapravením do půdy v množství do 2 t/ha ploch do 5 ha sklonu do 5° | ha | 0.007
184802111 | Chemické odplevelení před založením kultury nad 20 m2 postřikem na široko v rovině a svahu do 1:5 | m2 | 66
185804312 | Zalití rostlin vodou plocha přes 20 m2 | m3 | 0.99
005724200 | osivo směs travní parková okrasná | kg | 1.98
251911550 | hnojivo průmyslové Cererit (bal. 5 kg) | kg | 1.98
25234001 | herbicid totální systémový neselektivní | litr | 0.053
R101 | Trávníkový substrát | m3 | 3.96
voda | voda | m3 | 0.99
voda | 0,015*trávník |  | 0.99
Použití figury:
185804312 | Zalití rostlin vodou plocha přes 20 m2 | m3 | 0.99
185851121 | Dovoz vody pro zálivku rostlin za vzdálenost do 1000 m | m3 | 0.99
185851129 | Příplatek k dovozu vody pro zálivku rostlin do 1000 m ZKD 1000 m | m3 | 23.76
zásyp | zásyp | m3 | 72.068
zásyp | rýhy-lože |  | 72.068