## Krycí list
KRYCÍ LIST ROZPOČTU
| Název stavby |  |  | P1911-2 - Škody 1 byt 5 vzor Vaňkova 1011-48 byt č.1(zadání)30.11.2023 | [7 empty] | JKSO
| Název objektu |  |  | Bytová jednotka č.1 | [7 empty] | EČO
Místo
[12 empty] | IČO |  | DIČ
Objednatel
Projektant
Zhotovitel
Zpracoval
|  |  |  | Rozpočet číslo |  |  | Dne |  |  |  |  | CZ-CPV
[7 empty] | 30.11.2023 |  |  |  |  | CZ-CPA
Měrné a účelové jednotky
Počet |  |  |  | Náklady / 1 m.j. | Počet |  |  | Náklady / 1 m.j. | Počet |  |  |  |  | Náklady / 1 m.j.
|  |  | 0 | 0 |  |  | 0 | 0 |  |  |  |  | 0 |  | 0
|  |  |  | Rozpočtové náklady v |  |  |  | CZK
A |  | Základní rozp. náklady |  |  | B |  | Doplňkové náklady |  | C |  | Náklady na umístění stavby
1 | HSV |  | Dodávky | 0 | 8 | Práce přesčas |  | 0 | 13 | Zařízení staveniště |  |  |  |  | 0
2 |  |  | Montáž | 0 | 9 | Bez pevné podl. |  | 0 | 14 | Projektové práce |  |  |  |  | 0
3 | PSV |  | Dodávky | 0 | 10 | Kulturní památka |  | 0 | 15 | Územní vlivy |  |  |  |  | 0
4 |  |  | Montáž | 0 | 11 |  |  | 0 | 16 | Provozní vlivy |  |  |  |  | 0
5 | "M" |  | Dodávky | 0 |  |  |  |  | 17 | Jiné VRN |  |  |  |  | 0
6 |  |  | Montáž | 0 |  |  |  |  | 18 | VRN z rozpočtu |  |  |  |  | 0
7 | ZRN (ř. 1-6) |  |  | 0 | 12 | DN (ř. 8-11) |  |  | 19 | VRN (ř. 13-18) |  |  |  |  | 0
20 | HZS |  |  | 0 | 21 | Kompl. činnost |  | 0 | 22 | Ostatní náklady |  |  |  |  | 0
|  | Projektant, Zhotovitel, Objednatel | [6 empty] | D |  | Celkem bez DPH |  |  |  | 0
[10 empty] | DPH |  | % |  | Základ daně | DPH celkem
[10 empty] | snížená |  | 15 | 0 |  | 0
[10 empty] | základní |  | 21 | 0 |  | 0
[10 empty] | Cena s DPH |  |  |  |  | 0
[9 empty] | E |  | Přípočty a odpočty
[10 empty] | Dodá zadavatel |  |  |  |  | 0
[10 empty] | Klouzavá doložka |  |  |  |  | 0
[10 empty] | Zvýhodnění |  |  |  |  | 0

## 3. Rozpočet - standard na výšku
ROZPOČET
Stavba: P1911-2 - Škody 1 byt 5 vzor Vaňkova 1011-48 byt č.1(zadání)30.11.2023
Objekt: Bytová jednotka č.1
Objednatel:
Zhotovitel: | [5 empty] | Zpracoval:
Místo: | [5 empty] | Datum: 30. 11. 2023
Č. | Kód položky | Popis | MJ | Množství celkem | Cena jednotková | Cena celkem
1 | 2 | 3 | 4 | 5 | 6 | 7
| HSV | Práce a dodávky HSV |  |  |  | 0
| 3 | Svislé a kompletní konstrukce |  |  |  | 0
1 | 346244353 | Obezdívka koupelnových van ploch rovných z přesných pórobetonových tvárnic, na tenké maltové lože, tl. 75 mm | m2 | 1.76 | 0 | 0
| 6 | Úpravy povrchů, podlahy a osazování výplní |  |  |  | 0
2 | 612131121 | Podkladní a spojovací vrstva vnitřních omítaných ploch penetrace akrylát-silikonová nanášená ručně stěn | m2 | 15.197 | 0 | 0
3 | 612142001 | Potažení vnitřních ploch pletivem v ploše nebo pruzích, na plném podkladu sklovláknitým vtlačením do tmelu stěn | m2 | 15.197 | 0 | 0
4 | 612311131 | Potažení vnitřních ploch štukem tloušťky do 3 mm svislých konstrukcí stěn | m2 | 9.541 | 0 | 0
5 | 612321111 | Omítka vápenocementová vnitřních ploch nanášená ručně jednovrstvá, tloušťky do 10 mm hrubá zatřená svislých konstrukcí stěn | m2 | 15.197 | 0 | 0
6 | 632441112 | Potěr samonivelační ze suchých směsí tlouštky přes 20 do 30 mm | m2 | 3.863 | 0 | 0
7 | 642944121 | Osazení ocelových dveřních zárubní lisovaných nebo z úhelníků dodatečně s vybetonováním prahu, plochy do 2,5 m2 | kus | 2 | 0 | 0
8 | 55331521 | zárubeň ocelová pro sádrokarton 100 700 L/P | kus | 2 | 0 | 0
| 9 | Ostatní konstrukce a práce, bourání |  |  |  | 0
9 | 784111001 | Oprášení (ometení) podkladu v místnostech výšky do 3,80 m | m2 | 15.607 | 0 | 0
10 | 784111011 | Obroušení podkladu omítky v místnostech výšky do 3,80 m | m2 | 13.241 | 0 | 0
11 | 952901111 | Vyčištění budov nebo objektů před předáním do užívání budov bytové nebo občanské výstavby, světlé výšky podlaží do 4 m | m2 | 60.5 | 0 | 0
12 | 962084121 | Bourání zdiva příček nebo vybourání otvorů deskových a sádrových potažených rabicovým pletivem nebo bez pletiva sádrokartonových bez kovové konstrukce, umakartových, sololitových, tl. do 50 mm | m2 | 33.319 | 0 | 0
13 | 965046111 | Broušení stávajících betonových podlah úběr do 3 mm | m2 | 6.339 | 0 | 0
| 997 | Přesun sutě |  |  |  | 0
14 | 997013157 | Vnitrostaveništní doprava suti a vybouraných hmot vodorovně do 50 m svisle s omezením mechanizace pro budovy a haly výšky přes 21 do 24 m | t | 3.816 | 0 | 0
15 | 997013219 | Vnitrostaveništní doprava suti a vybouraných hmot vodorovně do 50 m Příplatek k cenám -3111 až -3217 za zvětšenou vodorovnou dopravu přes vymezenou dopravní vzdálenost za každých dalších i započatých 10 m | t | 190.8 | 0 | 0
16 | 997013501 | Odvoz suti a vybouraných hmot na skládku nebo meziskládku se složením, na vzdálenost do 1 km | t | 3.816 | 0 | 0
17 | 997013509 | Odvoz suti a vybouraných hmot na skládku nebo meziskládku se složením, na vzdálenost Příplatek k ceně za každý další i započatý 1 km přes 1 km | t | 34.344 | 0 | 0
18 | 997013831 | Poplatek za uložení stavebního odpadu na skládce (skládkovné) směsného stavebního a demoličního zatříděného do Katalogu odpadů pod kódem 170 904 | t | 3.816 | 0 | 0
| 998 | Přesun hmot |  |  |  | 0
19 | 998011003 | Přesun hmot pro budovy občanské výstavby, bydlení, výrobu a služby s nosnou svislou konstrukcí zděnou z cihel, tvárnic nebo kamene vodorovná dopravní vzdálenost do 100 m pro budovy výšky přes 12 do 24 m | t | 0.919 | 0 | 0
| PSV | Práce a dodávky PSV |  |  |  | 0
| 711 | Izolace proti vodě, vlhkosti a plynům |  |  |  | 0
20 | 711191201 | Provedení izolace hydroizolační stěrkou na ploše vodorovné V dvouvrstvá na betonu | m2 | 3.863 | 0 | 0
21 | 711192201 | Provedení izolace hydroizolační stěrkou na ploše svislé S dvouvrstvá na betonu | m2 | 8.589 | 0 | 0
22 | 24617150 | hmota nátěrová hydroizolační elastická na beton nebo omítku | kg | 37.356 | 0 | 0
23 | 711199101 | Provedení izolace hydroizolační stěrkou doplňků vodotěsné těsnící pásky pro dilatační a styčné spáry | m | 17.86 | 0 | 0
24 | 711199102 | Provedení izolace hydroizolační stěrkou doplňků vodotěsné těsnící pásky pro vnější a vnitřní roh | kus | 8 | 0 | 0
25 | 28355020 | páska pružná těsnící š 80mm | m | 19.646 | 0 | 0
26 | 998711103 | Přesun hmot pro izolace proti vodě, vlhkosti a plynům stanovený z hmotnosti přesunovaného materiálu vodorovná dopravní vzdálenost do 50 m v objektech výšky přes 12 do 60 m | t | 0.039 | 0 | 0
| 721 | Zdravotechnika - vnitřní kanalizace |  |  |  | 0
27 | 721171808 | Demontáž potrubí z novodurových trub odpadních nebo připojovacích přes 75 do D 114 | m | 6 | 0 | 0
28 | 721173706 | Potrubí z plastových trub polyetylenové svařované odpadní (svislé) DN 100 | m | 2 | 0 | 0
29 | 721173722 | Potrubí z plastových trub polyetylenové svařované připojovací DN 40 | m | 7 | 0 | 0
30 | 721173724 | Potrubí z plastových trub polyetylenové svařované připojovací DN 70 | m | 2 | 0 | 0
31 | 721220801 | Demontáž zápachových uzávěrek do DN 70 | kus | 3 | 0 | 0
32 | 721290111 | Zkouška těsnosti kanalizace v objektech vodou do DN 125 | m | 11 | 0 | 0
33 | 998721103 | Přesun hmot pro vnitřní kanalizace stanovený z hmotnosti přesunovaného materiálu vodorovná dopravní vzdálenost do 50 m v objektech výšky přes 12 do 24 m | t | 0.008 | 0 | 0
| 722 | Zdravotechnika - vnitřní vodovod |  |  |  | 0
34 | 722170801 | Demontáž rozvodů vody z plastů do O 25 mm | m | 10 | 0 | 0
35 | 722176113 | Montáž potrubí z plastových trub svařovaných polyfuzně D přes 20 do 25 mm | m | 20 | 0 | 0
36 | 28615150 | trubka vodovodní tlaková PPR řada PN 20 D 16mm dl 4m | m | 7 | 0 | 0
37 | 28615152 | trubka vodovodní tlaková PPR řada PN 20 D 20mm dl 4m | m | 7 | 0 | 0
38 | 28615153 | trubka vodovodní tlaková PPR řada PN 20 D 25mm dl 4m | m | 6 | 0 | 0
39 | 722179191 | Příplatek k ceně rozvody vody z plastů za práce malého rozsahu na zakázce do 20 m rozvodu | soubor | 1 | 0 | 0
40 | 722290215 | Zkoušky, proplach a desinfekce vodovodního potrubí zkoušky těsnosti vodovodního potrubí hrdlového nebo přírubového do DN 100 | m | 20 | 0 | 0
41 | 722290234 | Zkoušky, proplach a desinfekce vodovodního potrubí proplach a desinfekce vodovodního potrubí do DN 80 | m | 20 | 0 | 0
42 | 998722103 | Přesun hmot pro vnitřní vodovod stanovený z hmotnosti přesunovaného materiálu vodorovná dopravní vzdálenost do 50 m v objektech výšky přes 12 do 24 m | t | 0.02 | 0 | 0
| 723 | Zdravotechnika - vnitřní plynovod |  |  |  | 0
43 | 723120804 | Demontáž potrubí svařovaného z ocelových trubek závitových do DN 25 | m | 3 | 0 | 0
44 | 723150402 | Potrubí z ocelových trubek hladkých chráničky z ušlechtilé oceli spojované lisováním DN 15 | m | 1 | 0 | 0
45 | 723181002 | Potrubí z měděných trubek měkkých, spojovaných lisováním DN 15 | m | 3 | 0 | 0
46 | 723190105 | Přípojky plynovodní ke spotřebičům z hadic nerezových vnitřní závit G 1/2 FF, délky 100 cm | soubor | 1 | 0 | 0
47 | 723190901 | Opravy plynovodního potrubí uzavření nebo otevření potrubí | kus | 2 | 0 | 0
48 | 723190907 | Opravy plynovodního potrubí odvzdušnění a napuštění potrubí | m | 3 | 0 | 0
49 | 723190909 | Opravy plynovodního potrubí neúřední zkouška těsnosti dosavadního potrubí | kus | 1 | 0 | 0
50 | 998723103 | Přesun hmot pro vnitřní plynovod stanovený z hmotnosti přesunovaného materiálu vodorovná dopravní vzdálenost do 50 m v objektech výšky přes 12 do 24 m | t | 0.003 | 0 | 0
| 725 | Zdravotechnika - zařizovací předměty |  |  |  | 0
51 | 725110811 | Demontáž klozetů splachovacích s nádrží nebo tlakovým splachovačem | soubor | 1 | 0 | 0
52 | 725112001 | Zařízení záchodů klozety keramické standardní samostatně stojící s hlubokým splachováním odpad vodorovný | soubor | 1 | 0 | 0
53 | 725210821 | Demontáž umyvadel bez výtokových armatur umyvadel | soubor | 1 | 0 | 0
54 | 725211602 | Umyvadla keramická bez výtokových armatur se zápachovou uzávěrkou připevněná na stěnu šrouby bílá bez sloupu nebo krytu na sifon 550 mm | soubor | 1 | 0 | 0
55 | 725220841 | Demontáž van ocelových rohových | soubor | 1 | 0 | 0
56 | 725222116 | Vany bez výtokových armatur akrylátové se zápachovou uzávěrkou klasické 1700x700 mm | soubor | 1 | 0 | 0
57 | 725810811 | Demontáž výtokových ventilů nástěnných | kus | 6 | 0 | 0
58 | 725811115 | Ventily nástěnné s pevným výtokem G 1/2 x 80 mm | soubor | 6 | 0 | 0
59 | 725820801 | Demontáž baterií nástěnných do G 3/4 | soubor | 2 | 0 | 0
60 | 725822611 | Baterie umyvadlové stojánkové pákové bez výpusti | soubor | 1 | 0 | 0
61 | 725831313 | Baterie vanové nástěnné pákové s příslušenstvím a pohyblivým držákem | soubor | 1 | 0 | 0
62 | 725865501 | Zápachové uzávěrky zařizovacích předmětů odpadní soupravy se zápachovou uzávěrkou DN 40/50 | kus | 1 | 0 | 0
63 | 725869101 | Zápachové uzávěrky zařizovacích předmětů montáž zápachových uzávěrek umyvadlových do DN 40 | kus | 3 | 0 | 0
64 | 55161837 | uzávěrka zápachová pro pračku a myčku nástěnná PP-bílá DN 40 | kus | 1 | 0 | 0
65 | ZUU | Zápachová uzávěra - sifon pro umyvadla, provedení chrom | kus | 1 | 0 | 0
66 | 725980123 | Dvířka 30/30 | kus | 1 | 0 | 0
67 | 998725103 | Přesun hmot pro zařizovací předměty stanovený z hmotnosti přesunovaného materiálu vodorovná dopravní vzdálenost do 50 m v objektech výšky přes 12 do 24 m | t | 0.065 | 0 | 0
68 | OIM | Ostatní instalační materiál nutný pro dopojení zařizovacích předmětů (pancéřové hadičky, těsnění atd...) | kpl | 1 | 0 | 0
| 726 | Zdravotechnika - předstěnové instalace |  |  |  | 0
69 | 726131001 | Předstěnové instalační systémy do lehkých stěn s kovovou konstrukcí pro umyvadla stavební výšky do 1120 mm se stojánkovou baterií | soubor | 1 | 0 | 0
70 | 998726113 | Přesun hmot pro instalační prefabrikáty stanovený z hmotnosti přesunovaného materiálu vodorovná dopravní vzdálenost do 50 m v objektech výšky přes 12 m do 24 m | t | 0.012 | 0 | 0
| 741 | Elektroinstalace - silnoproud |  |  |  | 0
71 | 725610902 | Opravy plynových sporáků výměna plynových sporáků bez regulátoru tlaku plynu s úpravou instalace | kus | 1 | 0 | 0
72 | 741112001 | Montáž krabic elektroinstalačních bez napojení na trubky a lišty, demontáže a montáže víčka a přístroje protahovacích nebo odbočných zapuštěných plastových kruhových | kus | 2 | 0 | 0
73 | 34571515 | krabice přístrojová instalační 400 V, 142x71x45mm do dutých stěn | kus | 2 | 0 | 0
74 | 741120001 | Montáž vodičů izolovaných měděných bez ukončení uložených pod omítku plných a laněných (CY), průřezu žíly 0,35 až 6 mm2 | m | 90 | 0 | 0
75 | 34111036 | kabel silový s Cu jádrem 1 kV 3x2,5mm2 | m | 50 | 0 | 0
76 | 34111018 | kabel silový s Cu jádrem 1 kV 2x6mm2 | m | 5 | 0 | 0
77 | 741210001 | Montáž rozvodnic oceloplechových nebo plastových bez zapojení vodičů běžných, hmotnosti do 20 kg | kus | 1 | 0 | 0
78 | 35713850 | rozvodnice elektroměrové s jedním 1 fázovým místem bez požární úpravy | kus | 1 | 0 | 0
79 | 741310001 | Montáž spínačů jedno nebo dvoupólových nástěnných se zapojením vodičů, pro prostředí normální vypínačů, řazení 1-jednopólových | kus | 4 | 0 | 0
80 | 34535799 | ovladač zapínací tlačítkový 10A 3553-80289 velkoplošný řada Tango | kus | 4 | 0 | 0
81 | 741313001 | Montáž zásuvek domovních se zapojením vodičů bezšroubové připojení polozapuštěných nebo zapuštěných 10/16 A, provedení 2P + PE | kus | 7 | 0 | 0
82 | 35811077 | zásuvka nepropustná nástěnná 16A 220 V 3pólová řada tango | kus | 7 | 0 | 0
83 | 741370002 | Montáž svítidel žárovkových se zapojením vodičů bytových nebo společenských místností stropních přisazených 1 zdroj se sklem | kus | 4 | 0 | 0
84 | 34821275 | svítidlo bytové žárovkové IP 42, max. 60 W E27 mléčné sklo | kus | 2 | 0 | 0
85 | 34111030 | kabel silový s Cu jádrem 1 kV 3x1,5mm2 | m | 35 | 0 | 0
86 | 741810001 | Zkoušky a prohlídky elektrických rozvodů a zařízení celková prohlídka a vyhotovení revizní zprávy pro objem montážních prací do 100 tis. Kč | kus | 1 | 0 | 0
87 | 998741103 | Přesun hmot pro silnoproud stanovený z hmotnosti přesunovaného materiálu vodorovná dopravní vzdálenost do 50 m v objektech výšky přes 12 do 24 m | t | 0.076 | 0 | 0
88 | 998741181 | Přesun hmot pro silnoproud stanovený z hmotnosti přesunovaného materiálu Příplatek k ceně za přesun prováděný bez použití mechanizace pro jakoukoliv výšku objektu | t | 0.076 | 0 | 0
89 | 34823735 | svítidlo zářivkové interiérové s kompenzací, barva bílá, 18W, délka 974 mm | kus | 2 | 0 | 0
| 751 | Vzduchotechnika |  |  |  | 0
90 | 751111012 | Montáž ventilátoru axiálního nízkotlakého nástěnného základního, průměru přes 100 do 200 mm | kus | 2 | 0 | 0
91 | V | Axiální ventilátor max. 20x20cm, pr. 125 mm | kus | 2 | 0 | 0
92 | 751111811 | Demontáž ventilátoru axiálního nízkotlakého kruhové potrubí, průměru do 200 mm | kus | 2 | 0 | 0
93 | 998751102 | Přesun hmot pro vzduchotechniku stanovený z hmotnosti přesunovaného materiálu vodorovná dopravní vzdálenost do 100 m v objektech výšky přes 12 do 24 m | t | 0.01 | 0 | 0
| 763 | Konstrukce suché výstavby |  |  |  | 0
94 | 763111331 | SDK příčka tl 80 mm profil CW+UW 50 desky 1xH2 15 TI 40 mm, mezi koupelnou a wc tloušťka 100 mm | m2 | 26.65 | 0 | 0
95 | 763111718 | Příčka ze sádrokartonových desek ostatní konstrukce a práce na příčkách ze sádrokartonových desek úprava styku příčky a podhledu separační páskou se silikonem | m | 34.71 | 0 | 0
96 | 763111724 | Příčka ze sádrokartonových desek ostatní konstrukce a práce na příčkách ze sádrokartonových desek ochrana rohů páska k vyztužení různých úhlů vysoce pevná a nárazu odolná | m | 2.6 | 0 | 0
97 | 763111751 | Příčka ze sádrokartonových desek Příplatek k cenám za plochu do 6 m2 jednotlivě | m2 | 26.65 | 0 | 0
98 | 763111762 | Příčka ze sádrokartonových desek Příplatek k cenám za zahuštění profilů u příček s nosnou konstrukcí z jednoduchých profilů na vzdálenost 41 cm | m2 | 26.65 | 0 | 0
99 | 763111771 | Příčka ze sádrokartonových desek Příplatek k cenám za rovinnost kvality speciální tmelení kvality Q3 | m2 | 47.866 | 0 | 0
100 | 998763303 | Přesun hmot pro konstrukce montované z desek sádrokartonových, sádrovláknitých, cementovláknitých nebo cementových stanovený z hmotnosti přesunovaného materiálu vodorovná dopravní vzdálenost do 50 m v objektech výšky přes 12 do 24 m | t | 0.707 | 0 | 0
101 | VS | Příplatek za použití vysokopevnostního sádrokartonu tvrzeného v místě zavěšení kuchyňské linky | m2 | 7.41 | 0 | 0
| 766 | Konstrukce truhlářské |  |  |  | 0
102 | 766421812 | Demontáž obložení podhledů panely, plochy přes 1,5 m2 | m2 | 4.927 | 0 | 0
103 | 766660001 | Montáž dveřních křídel dřevěných nebo plastových otevíravých do ocelové zárubně povrchově upravených jednokřídlových, šířky do 800 mm | kus | 2 | 0 | 0
104 | 61162854 | dveře vnitřní foliované plné 1křídlové 70x197 cm | kus | 2 | 0 | 0
105 | 54914610 | kování vrchní dveřní klika včetně rozet a montážního materiálu R BB nerez PK | kus | 2 | 0 | 0
106 | 766660722 | Montáž dveřních doplňků dveřního kování zámku | kus | 2 | 0 | 0
107 | 54925015 | WC zámek | kus | 2 | 0 | 0
108 | 766695212 | Montáž ostatních truhlářských konstrukcí prahů dveří jednokřídlových, šířky do 100 mm | kus | 2 | 0 | 0
109 | 61187416 | práh dveřní dřevěný bukový tl 2cm dl 92cm š 10cm | kus | 2 | 0 | 0
110 | 766812840 | Demontáž kuchyňských linek dřevěných nebo kovových včetně skříněk uchycených na stěně, délky přes 1800 do 2100 mm | kus | 1 | 0 | 0
111 | 998766103 | Přesun hmot pro konstrukce truhlářské stanovený z hmotnosti přesunovaného materiálu vodorovná dopravní vzdálenost do 50 m v objektech výšky přes 12 do 24 m | t | 0.037 | 0 | 0
112 | DV | Dodávka a osazení laminátových dvířek za wc vč. úchytek a začištění | kpl | 1 | 0 | 0
113 | KL | Kuchyňská linka dle specifikace - dodávka lamino min 18 mm měkký plynulý doraz při otevírání i zavírání vrchní díl, šuplíky měkký dojezd. Osvětlení led pásek zafrézovat pod vrchní díl linky zafrézovat do hliníkové lišty, hliníková ukončovací lišta, sokl 1 | kpl | 1 | 0 | 0
114 | MKL | Montáž kuchyňské linky dle specifikace | kpl | 1 | 0 | 0
115 | UP | Dodatečná úprava dveřních prahů vzhledem k výškovým rozdílům podlah | kpl | 2 | 0 | 0
| 771 | Podlahy z dlaždic |  |  |  | 0
116 | 771571113 | Montáž podlah z dlaždic keramických kladených do malty režných nebo glazovaných hladkých přes 9 do 12 ks/ m2 | m2 | 3.863 | 0 | 0
117 | 771591111 | Podlahy - ostatní práce penetrace podkladu | m2 | 3.863 | 0 | 0
118 | 59761408 | dlaždice keramické slinuté neglazované mrazuvzdorné barevná přes 9 do 12 ks/m2 | m2 | 4.674 | 0 | 0
119 | 998771103 | Přesun hmot pro podlahy z dlaždic stanovený z hmotnosti přesunovaného materiálu vodorovná dopravní vzdálenost do 50 m v objektech výšky přes 12 do 24 m | t | 0.236 | 0 | 0
120 | 998771181 | Přesun hmot pro podlahy z dlaždic stanovený z hmotnosti přesunovaného materiálu Příplatek k ceně za přesun prováděný bez použití mechanizace pro jakoukoliv výšku objektu | t | 0.236 | 0 | 0
| 776 | Podlahy povlakové |  |  |  | 0
121 | 776201812 | Demontáž povlakových podlahovin lepených ručně s podložkou | m2 | 5.854 | 0 | 0
122 | 776421111 | Montáž lišt obvodových lepených | m | 5.44 | 0 | 0
123 | 28411003 | lišta soklová PVC 30 x 30 mm | m | 6.341 | 0 | 0
124 | 998776103 | Přesun hmot pro podlahy povlakové stanovený z hmotnosti přesunovaného materiálu vodorovná dopravní vzdálenost do 50 m v objektech výšky přes 12 do 24 m | t | 0.001 | 0 | 0
| 781 | Dokončovací práce - obklady |  |  |  | 0
125 | 781471113 | Montáž obkladů vnitřních stěn z dlaždic keramických kladených do malty režných nebo glazovaných hladkých přes 12 do 19 ks/m2 | m2 | 26.07 | 0 | 0
126 | 59761155 | dlaždice keramické koupelnové(barevné) přes 19 do 25 ks/m2 | m2 | 26.477 | 0 | 0
127 | 781495111 | Ostatní prvky ostatní práce penetrace podkladu | m2 | 24.07 | 0 | 0
128 | 998781103 | Přesun hmot pro obklady keramické stanovený z hmotnosti přesunovaného materiálu vodorovná dopravní vzdálenost do 50 m v objektech výšky přes 12 do 24 m | t | 1.231 | 0 | 0
129 | 998781181 | Přesun hmot pro obklady keramické stanovený z hmotnosti přesunovaného materiálu Příplatek k cenám za přesun prováděný bez použití mechanizace pro jakoukoliv výšku objektu | t | 1.231 | 0 | 0
| 783 | Dokončovací práce - nátěry |  |  |  | 0
130 | 783301313 | Příprava podkladu zámečnických konstrukcí před provedením nátěru odmaštění odmašťovačem ředidlovým | m2 | 4.9 | 0 | 0
131 | 783314101 | Základní nátěr zámečnických konstrukcí jednonásobný syntetický | m2 | 4.9 | 0 | 0
132 | 783317101 | Krycí nátěr (email) zámečnických konstrukcí jednonásobný syntetický standardní | m2 | 4.9 | 0 | 0
| 784 | Dokončovací práce - malby a tapety |  |  |  | 0
133 | 784111001 | Oprášení (ometení) podkladu v místnostech výšky do 3,80 m | m2 | 52.799 | 0 | 0
134 | 784181111 | Penetrace podkladu jednonásobná základní silikátová v místnostech výšky do 3,80 m | m2 | 52.799 | 0 | 0
135 | 784321001 | Malby silikátové jednonásobné, bílé v místnostech výšky do 3,80 m | m2 | 52.799 | 0 | 0
| HZS | Hodinové zúčtovací sazby |  |  |  | 0
136 | HZS1292 | Hodinové zúčtovací sazby profesí HSV zemní a pomocné práce stavební dělník | hod | 38 | 0 | 0
137 | HZS2212 | Hodinové zúčtovací sazby profesí PSV provádění stavebních instalací instalatér odborný | hod | 16 | 0 | 0
138 | HZS3111 | Hodinové zúčtovací sazby montáží technologických zařízení při externích montážích montér potrubí | hod | 4 | 0 | 0
139 | HZS4212 | Hodinové zúčtovací sazby ostatních profesí revizní a kontrolní činnost revizní technik specialista | hod | 4 | 0 | 0
| VRN | Vedlejší rozpočtové náklady |  |  |  | 0
| VRN3 | Zařízení staveniště |  |  |  | 0
140 | 030001000 | Zařízení staveniště | soubor | 1 | 0 | 0
| VRN7 | Provozní vlivy |  |  |  | 0
141 | 070001000 | Provozní vlivy | soubor | 1 | 0 | 0
|  | Celkem |  |  |  | 0