## Rekapitulace stavby
Export Komplet | [24 empty] | VZ | 2.0 | ZAMOK |  |  |  |  | False | False | {cd4f428a-7acf-4597-ab04-4df779ac9e9c}
[31 empty] | 0,01 | 21
[31 empty] | 0,01 | 15
|  | REKAPITULACE STAVBY | [15 empty] | v --- níže se nacházejí doplnkové a pomocné údaje k sestavám --- v | [11 empty] | Návod na vyplnění | 0,001
|  | Kód: |  |  |  |  | 2021-112-5 | [22 empty] | Měnit lze pouze buňky se žlutým podbarvením! 1) v Rekapitulaci stavby vyplňte údaje o Uchazeči (přenesou se do ostatních sestav i v jiných listech) 2) na vybraných listech vyplňte v sestavě Soupis prací ceny u položek | 0,01
|  | Stavba: |  |  |  |  | MŠ Šponarova - zateplení a zpevněné plochy | [23 empty] | 0,01
|  | KSO: | [11 empty] | CC-CZ: | [16 empty] | 0,01
|  | Místo: |  |  |  |  | MŠ Šponarova 16, Ostrava - Hrabůvka | [6 empty] | Datum: |  | 27. 11. 2021 | [14 empty] | 0,01
0,01
|  | Zadavatel: | [11 empty] | IČ: |  | 00845451 | [14 empty] | 0,01
|  |  | Ostrava, městský obvod Ostrava-Jih,Horní 791/3, | [10 empty] | DIČ: |  | CZ00845451 | [14 empty] | 0,01
0,01
|  | Uchazeč: | [11 empty] | IČ: |  | Vyplň údaj | [14 empty] | 0,01
|  |  | Vyplň údaj | [10 empty] | DIČ: |  | Vyplň údaj | [14 empty] | 0,01
False
|  | Projektant: | [11 empty] | IČ: | [16 empty] | False
|  |  | ČOS exim s.r.o, Alešova 26, České Budějovice | [10 empty] | DIČ: | [16 empty] | True
0,01
|  | Zpracovatel: | [11 empty] | IČ: | [16 empty] | 0,01
|  |  | Ing. Dana Mlejnková | [10 empty] | DIČ: | [16 empty] | False
Poznámka:
Soupis prací je sestaven s využitím Cenové soustavy ÚRS. Položky, které pochází z této cenové soustavy, jsou ve sloupci 'Cenová soustava' označeny popisem 'CS ÚRS' a úrovní příslušného kalendářního pololetí. Veškeré další informace vymezující popis a podmínky použití těchto položek z Cenové soustavy, které nejsou uvedeny přímo v soupisu prací, jsou neomezeně dálkově k dispozici na webu podminky.urs.cz.
|  | Cena bez DPH | [11 empty] | 0
[8 empty] | Sazba daně |  | Základ daně |  |  |  | Výše daně
|  | DPH |  | základní |  |  |  | 21% |  | 0 |  |  |  | 0
|  |  |  | snížená |  |  |  | 15% |  | 0 |  |  |  | 0
|  |  |  | zákl. přenesená |  |  |  | 21% |  | 0 |  |  |  | 0
|  |  |  | sníž. přenesená |  |  |  | 15% |  | 0 |  |  |  | 0
|  |  |  | nulová |  |  |  | 0% |  | 0 |  |  |  | 0
|  | Cena s DPH | [6 empty] | v |  | CZK |  |  | 0
REKAPITULACE OBJEKTŮ STAVBY A SOUPISŮ PRACÍ
| Kód: | [6 empty] | 2021-112-5
| Stavba: | [6 empty] | MŠ Šponarova - zateplení a zpevněné plochy
| Místo: | [6 empty] | MŠ Šponarova 16, Ostrava - Hrabůvka |  |  |  |  | Datum: |  | 27. 11. 2021
| Zadavatel: | [6 empty] | Ostrava, městský obvod Ostrava-Jih,Horní 791/3, |  |  |  |  | Projektant: |  | ČOS exim s.r.o, Alešova 26, České Budějovice |  |  | Informatívní údaje z listů zakázek
| Uchazeč: | [11 empty] | Zpracovatel: |  | Ing. Dana Mlejnková
| Kód |  |  |  | Popis | [6 empty] | Cena bez DPH [CZK] |  |  |  | Cena s DPH [CZK] | Typ | z toho Ostat. náklady [CZK] | DPH [CZK] | Normohodiny [h] | DPH základní [CZK] | DPH snížená [CZK] | DPH základní přenesená [CZK] | DPH snížená přenesená [CZK] | Základna DPH základní | Základna DPH snížená | Základna DPH zákl. přenesená | Základna DPH sníž. přenesená | Základna DPH nulová
| Náklady stavby celkem | [10 empty] | 0 |  |  |  | 0 |  | 0 | 0 | 0 | 0 | 0 | 0 | 0 | 0 | 0 | 0 | 0 | 0 |  | D | 0 | ###NOIMPORT### | IMPORT | {cd4f428a-7acf-4597-ab04-4df779ac9e9c} | {00000000-0000-0000-0000-000000000000}
/ |  | 2021-112-01-B |  |  |  | Bourací - schodiště 1 a 2, stříšky, luxfery | [5 empty] | 0 |  |  |  | 0 | STA | 0 | 0 | 0 | 0 | 0 | 0 | 0 | 0 | 0 | 0 | 0 | 0 |  |  | 1 |  | IMPORT | {85032c2d-64c3-4d9c-acf6-d489c12bf632} | {cd4f428a-7acf-4597-ab04-4df779ac9e9c} | 2
/ |  | 2021-112-01-N |  |  |  | Nové kce - schodiště 1 a 2, stříšky, luxfery | [5 empty] | 0 |  |  |  | 0 | STA | 0 | 0 | 0 | 0 | 0 | 0 | 0 | 0 | 0 | 0 | 0 | 0 |  |  | 1 |  | IMPORT | {0a5ad4b3-afb0-4f68-8b68-e98cacbf07ed} | {cd4f428a-7acf-4597-ab04-4df779ac9e9c} | 2
/ |  | 2021-112-02-B |  |  |  | Bourací - okna, dveře | [5 empty] | 0 |  |  |  | 0 | STA | 0 | 0 | 0 | 0 | 0 | 0 | 0 | 0 | 0 | 0 | 0 | 0 |  |  | 1 |  | IMPORT | {5c4d1e3f-401e-472c-b361-c17ffcd790ca} | {cd4f428a-7acf-4597-ab04-4df779ac9e9c} | 2
/ |  | 2021-112-02-N |  |  |  | Nové kce - okna, dveře | [5 empty] | 0 |  |  |  | 0 | STA | 0 | 0 | 0 | 0 | 0 | 0 | 0 | 0 | 0 | 0 | 0 | 0 |  |  | 1 |  | IMPORT | {1d81aa4a-022a-4e24-bcfd-f00b0ca954a1} | {cd4f428a-7acf-4597-ab04-4df779ac9e9c} | 2
/ |  | 2021-112-03-B |  |  |  | Bourací - okapy, žlaby, geigry | [5 empty] | 0 |  |  |  | 0 | STA | 0 | 0 | 0 | 0 | 0 | 0 | 0 | 0 | 0 | 0 | 0 | 0 |  |  | 1 |  | IMPORT | {3cd58c83-5fc9-4241-9bec-ec02c20a81d3} | {cd4f428a-7acf-4597-ab04-4df779ac9e9c} | 2
/ |  | 2021-112-03-N |  |  |  | Nové kce - okapy, žlaby, geigry | [5 empty] | 0 |  |  |  | 0 | STA | 0 | 0 | 0 | 0 | 0 | 0 | 0 | 0 | 0 | 0 | 0 | 0 |  |  | 1 |  | IMPORT | {f5163d87-892e-40ed-8db2-acf954d1ecc6} | {cd4f428a-7acf-4597-ab04-4df779ac9e9c} | 2
/ |  | 2021-112-04-B |  |  |  | Bourací - elektro | [5 empty] | 0 |  |  |  | 0 | STA | 0 | 0 | 0 | 0 | 0 | 0 | 0 | 0 | 0 | 0 | 0 | 0 |  |  | 1 |  | IMPORT | {0a4a0e58-76ba-467d-b92c-0652f9fac1a3} | {cd4f428a-7acf-4597-ab04-4df779ac9e9c} | 2
/ |  | 2021-112-04-N |  |  |  | Nové kce - elektro | [5 empty] | 0 |  |  |  | 0 | STA | 0 | 0 | 0 | 0 | 0 | 0 | 0 | 0 | 0 | 0 | 0 | 0 |  |  | 1 |  | IMPORT | {9090d665-76aa-4e25-80e4-83e1c98e29a9} | {cd4f428a-7acf-4597-ab04-4df779ac9e9c} | 2
/ |  | 2021-112-05-B |  |  |  | Bourací - zámečnické | [5 empty] | 0 |  |  |  | 0 | STA | 0 | 0 | 0 | 0 | 0 | 0 | 0 | 0 | 0 | 0 | 0 | 0 |  |  | 1 |  | IMPORT | {e5590f3b-930e-45ed-a36e-0752caf220a9} | {cd4f428a-7acf-4597-ab04-4df779ac9e9c} | 2
/ |  | 2021-112-05-N |  |  |  | Nové kce - zámečnické | [5 empty] | 0 |  |  |  | 0 | STA | 0 | 0 | 0 | 0 | 0 | 0 | 0 | 0 | 0 | 0 | 0 | 0 |  |  | 1 |  | IMPORT | {14e48564-0f88-4bf2-b4c0-09f7d8cabcd0} | {cd4f428a-7acf-4597-ab04-4df779ac9e9c} | 2
/ |  | 2021-112-06-B |  |  |  | Bourací - okapového chodníku | [5 empty] | 0 |  |  |  | 0 | STA | 0 | 0 | 0 | 0 | 0 | 0 | 0 | 0 | 0 | 0 | 0 | 0 |  |  | 1 |  | IMPORT | {40414537-c69a-4553-b036-de82ae5a6ddb} | {cd4f428a-7acf-4597-ab04-4df779ac9e9c} | 2
/ |  | 2021-112-06-N |  |  |  | Nové kce - okapový chodník | [5 empty] | 0 |  |  |  | 0 | STA | 0 | 0 | 0 | 0 | 0 | 0 | 0 | 0 | 0 | 0 | 0 | 0 |  |  | 1 |  | IMPORT | {b00008c2-fdfb-4cdb-a50e-a37d85bc9ae7} | {cd4f428a-7acf-4597-ab04-4df779ac9e9c} | 2
/ |  | 2021-112-07-B |  |  |  | Bourací - parapety vnější | [5 empty] | 0 |  |  |  | 0 | STA | 0 | 0 | 0 | 0 | 0 | 0 | 0 | 0 | 0 | 0 | 0 | 0 |  |  | 1 |  | IMPORT | {89962554-1a4f-4adf-b85e-9437d9f8a2a5} | {cd4f428a-7acf-4597-ab04-4df779ac9e9c} | 2
/ |  | 2021-112-07-N |  |  |  | Nové kce - parapety vnější | [5 empty] | 0 |  |  |  | 0 | STA | 0 | 0 | 0 | 0 | 0 | 0 | 0 | 0 | 0 | 0 | 0 | 0 |  |  | 1 |  | IMPORT | {bda41ed7-ea93-4c4f-99de-7289e0a1fc62} | {cd4f428a-7acf-4597-ab04-4df779ac9e9c} | 2
/ |  | 2021-112-08-B |  |  |  | Bourací - požární žebřík | [5 empty] | 0 |  |  |  | 0 | STA | 0 | 0 | 0 | 0 | 0 | 0 | 0 | 0 | 0 | 0 | 0 | 0 |  |  | 1 |  | IMPORT | {cce58210-1b7f-45a8-9158-7664657f8a5c} | {cd4f428a-7acf-4597-ab04-4df779ac9e9c} | 2
/ |  | 2021-112-08-N |  |  |  | Nové kce - požární žebřík | [5 empty] | 0 |  |  |  | 0 | STA | 0 | 0 | 0 | 0 | 0 | 0 | 0 | 0 | 0 | 0 | 0 | 0 |  |  | 1 |  | IMPORT | {cb414c3b-5f9e-47c1-a784-d4177a5cc71d} | {cd4f428a-7acf-4597-ab04-4df779ac9e9c} | 2
/ |  | 2021-112-09-B |  |  |  | Bourací - mříže a luxfery | [5 empty] | 0 |  |  |  | 0 | STA | 0 | 0 | 0 | 0 | 0 | 0 | 0 | 0 | 0 | 0 | 0 | 0 |  |  | 1 |  | IMPORT | {f5793f98-3426-4c15-a722-d633a58fe085} | {cd4f428a-7acf-4597-ab04-4df779ac9e9c} | 2
/ |  | 2021-112-09-N |  |  |  | Nové kce - mříže a luxfery | [5 empty] | 0 |  |  |  | 0 | STA | 0 | 0 | 0 | 0 | 0 | 0 | 0 | 0 | 0 | 0 | 0 | 0 |  |  | 1 |  | IMPORT | {f31990cc-3b9a-48ca-936e-b6bc03105571} | {cd4f428a-7acf-4597-ab04-4df779ac9e9c} | 2
/ |  | 2021-112-10-B |  |  |  | Bourací - zpevněné plochy | [5 empty] | 0 |  |  |  | 0 | STA | 0 | 0 | 0 | 0 | 0 | 0 | 0 | 0 | 0 | 0 | 0 | 0 |  |  | 1 |  | IMPORT | {19045bca-5280-43e6-827a-9bb6f1e20164} | {cd4f428a-7acf-4597-ab04-4df779ac9e9c} | 2
/ |  | 2021-112-10-N |  |  |  | Nové kce - zpevněné plochy | [5 empty] | 0 |  |  |  | 0 | STA | 0 | 0 | 0 | 0 | 0 | 0 | 0 | 0 | 0 | 0 | 0 | 0 |  |  | 1 |  | IMPORT | {1c0de61e-4e11-455e-8119-05c71807ff12} | {cd4f428a-7acf-4597-ab04-4df779ac9e9c} | 2
/ |  | 2021-112-11-B |  |  |  | Bourací - stromy a keře | [5 empty] | 0 |  |  |  | 0 | STA | 0 | 0 | 0 | 0 | 0 | 0 | 0 | 0 | 0 | 0 | 0 | 0 |  |  | 1 |  | IMPORT | {2a31ba32-a909-4991-9776-fb7a97ee0dc1} | {cd4f428a-7acf-4597-ab04-4df779ac9e9c} | 2
/ |  | 2021-112-11-N |  |  |  | Nové kce - stromy a keře | [5 empty] | 0 |  |  |  | 0 | STA | 0 | 0 | 0 | 0 | 0 | 0 | 0 | 0 | 0 | 0 | 0 | 0 |  |  | 1 |  | IMPORT | {58230871-1664-4758-ab3f-7b448f136494} | {cd4f428a-7acf-4597-ab04-4df779ac9e9c} | 2
/ |  | 2021-112-12-B |  |  |  | Bourací - klempířské ostatní | [5 empty] | 0 |  |  |  | 0 | STA | 0 | 0 | 0 | 0 | 0 | 0 | 0 | 0 | 0 | 0 | 0 | 0 |  |  | 1 |  | IMPORT | {817ad249-6857-4688-a6a1-72e8829ab580} | {cd4f428a-7acf-4597-ab04-4df779ac9e9c} | 2
/ |  | 2021-112-12-N |  |  |  | Nové kce - klempířské ostatní | [5 empty] | 0 |  |  |  | 0 | STA | 0 | 0 | 0 | 0 | 0 | 0 | 0 | 0 | 0 | 0 | 0 | 0 |  |  | 1 |  | IMPORT | {c99b8ec3-a3f8-4a9b-bf65-eb92ed591359} | {cd4f428a-7acf-4597-ab04-4df779ac9e9c} | 2
/ |  | 2021-112-13-B |  |  |  | Bourací - střecha | [5 empty] | 0 |  |  |  | 0 | STA | 0 | 0 | 0 | 0 | 0 | 0 | 0 | 0 | 0 | 0 | 0 | 0 |  |  | 1 |  | IMPORT | {8e0e619c-da58-4467-8173-3b70937a1b98} | {cd4f428a-7acf-4597-ab04-4df779ac9e9c} | 2
/ |  | 2021-112-13-N |  |  |  | Nové kce - střecha | [5 empty] | 0 |  |  |  | 0 | STA | 0 | 0 | 0 | 0 | 0 | 0 | 0 | 0 | 0 | 0 | 0 | 0 |  |  | 1 |  | IMPORT | {cf8569a9-5ba9-4e36-a20c-86d723fa50c1} | {cd4f428a-7acf-4597-ab04-4df779ac9e9c} | 2
/ |  | 2021-112-14 |  |  |  | Vnější povrchy- zateplení - fasáda | [5 empty] | 0 |  |  |  | 0 | STA | 0 | 0 | 0 | 0 | 0 | 0 | 0 | 0 | 0 | 0 | 0 | 0 |  |  | 1 |  | IMPORT | {bd184380-605b-4819-bf44-9dd0576d9162} | {cd4f428a-7acf-4597-ab04-4df779ac9e9c} | 2
/ |  | 2021-112-15 |  |  |  | Herní prvek - Mlhoviště velryba | [5 empty] | 0 |  |  |  | 0 | STA | 0 | 0 | 0 | 0 | 0 | 0 | 0 | 0 | 0 | 0 | 0 | 0 |  |  | 1 |  | IMPORT | {c9311bdf-d32b-44c0-866f-a7adda7c1c64} | {cd4f428a-7acf-4597-ab04-4df779ac9e9c} | 2
/ |  | 2021-112-16 |  |  |  | VRN - vedlejší rozpočtové náklady | [5 empty] | 0 |  |  |  | 0 | STA | 0 | 0 | 0 | 0 | 0 | 0 | 0 | 0 | 0 | 0 | 0 | 0 |  |  | 1 |  | IMPORT | {bb40dddd-4719-4807-ac0d-7c61127ccc3f} | {cd4f428a-7acf-4597-ab04-4df779ac9e9c} | 2

## 2021-112-01-B - Bourací -...
{85032c2d-64c3-4d9c-acf6-d489c12bf632}
2
| KRYCÍ LIST SOUPISU PRACÍ | [7 empty] | v --- níže se nacházejí doplnkové a pomocné údaje k sestavám --- v | [8 empty] | False
Stavba:
MŠ Šponarova - zateplení a zpevněné plochy
Objekt:
2021-112-01-B - Bourací - schodiště 1 a 2, stříšky, luxfery
| KSO: |  |  |  |  | CC-CZ:
| Místo: |  | MŠ Šponarova 16, Ostrava - Hrabůvka |  |  | Datum: | 27. 11. 2021
| Zadavatel: |  |  |  |  | IČ: | 00845451
|  | Ostrava, městský obvod Ostrava-Jih,Horní 791/3, |  |  |  | DIČ: | CZ00845451
| Uchazeč: |  |  |  |  | IČ: | Vyplň údaj
|  | Vyplň údaj |  |  |  | DIČ: | Vyplň údaj
| Projektant: |  |  |  |  | IČ:
|  | ČOS exim s.r.o, Alešova 26, České Budějovice |  |  |  | DIČ:
| Zpracovatel: |  |  |  |  | IČ:
|  | Ing. Dana Mlejnková |  |  |  | DIČ:
Poznámka:
Zpracováno dle metodiky ÚRS s maximálním zatříděním položek (popisu činností) dle Třídníku stavebních konstrukcí a prací. Použita databáze směrných cen 2021/II. Položky, které databáze neobsahuje, oceněny dle brutto ceníků příslušných dodavatelů. Veškeré názvy jednotlivých zařízení jsou uvedeny pouze pro určení technické úrovně a provozních parametrů. Ve všech případech lze použít i jiná než navržená zařízení, která mají podobnou nebo minimálně stejnou kvalitu, účinnost a výkon, parametry použití, ev. hlučnost (která bezpodmínečně splňuje platné hygienické normy). Celková množství u jednotlivých položek (kusy, metry) byla odměřena a sečtena ručně a digitálně z výkresů.
| Cena bez DPH | [5 empty] | 0
|  |  | Základ daně |  |  | Sazba daně | Výše daně
| DPH | základní | 0 |  |  | 21% | 0
|  | snížená | 0 |  |  | 15% | 0
|  | zákl. přenesená | 0 |  |  | 21% | 0
|  | sníž. přenesená | 0 |  |  | 15% | 0
|  | nulová | 0 |  |  | 0% | 0
| Cena s DPH |  |  | v | CZK |  | 0
REKAPITULACE ČLENĚNÍ SOUPISU PRACÍ
Stavba:
MŠ Šponarova - zateplení a zpevněné plochy
Objekt:
2021-112-01-B - Bourací - schodiště 1 a 2, stříšky, luxfery
Místo: |  |  | MŠ Šponarova 16, Ostrava - Hrabůvka |  |  | Datum: | 27. 11. 2021
Zadavatel: |  |  | Ostrava, městský obvod Ostrava-Jih,Horní 791/3, |  |  | Projektant: | ČOS exim s.r.o, Alešova 26, České Budějovice
Uchazeč: |  |  | Vyplň údaj |  |  | Zpracovatel: | Ing. Dana Mlejnková
Kód dílu - Popis | [6 empty] | Cena celkem [CZK]
Náklady stavby celkem | [6 empty] | 0 | [11 empty] | -1
| HSV - Práce a dodávky HSV | [5 empty] | 0
| 1 - Zemní práce | [5 empty] | 0
| 9 - Ostatní konstrukce a práce, bourání | [5 empty] | 0
| 96 - Bourání konstrukcí | [5 empty] | 0
| 997 - Přesun sutě | [5 empty] | 0
| PSV - Práce a dodávky PSV | [5 empty] | 0
| 762 - Konstrukce tesařské | [5 empty] | 0
| 764 - Konstrukce klempířské | [5 empty] | 0
| 766 - Konstrukce truhlářské | [5 empty] | 0
| 767 - Konstrukce zámečnické | [5 empty] | 0
SOUPIS PRACÍ
Stavba:
MŠ Šponarova - zateplení a zpevněné plochy
Objekt:
2021-112-01-B - Bourací - schodiště 1 a 2, stříšky, luxfery
Místo: |  |  | MŠ Šponarova 16, Ostrava - Hrabůvka |  |  | Datum: | 27. 11. 2021
Zadavatel: |  |  | Ostrava, městský obvod Ostrava-Jih,Horní 791/3, |  |  | Projektant: | ČOS exim s.r.o, Alešova 26, České Budějovice
Uchazeč: |  |  | Vyplň údaj |  |  | Zpracovatel: | Ing. Dana Mlejnková
PČ | Typ | Kód | Popis | MJ | Množství | J.cena [CZK] | Cena celkem [CZK] | Cenová soustava |  | DPH | J. Nh [h] | Nh celkem [h] | J. hmotnost [t] | Hmotnost celkem [t] | J. suť [t] | Suť Celkem [t]
Náklady soupisu celkem | [6 empty] | 0 |  |  |  |  | 0 |  | 0 |  | 50.7979 |  | D | -1 | [10 empty] | 0
| D | HSV | Práce a dodávky HSV |  |  |  | 0 |  |  |  |  | 0 |  | 0 |  | 50.2129 | 1 | D | 0 |  |  |  | ROZPOCET | [6 empty] | 0
| D | 1 | Zemní práce |  |  |  | 0 |  |  |  |  | 0 |  | 0 |  | 0 | 1 | D | 1 |  |  |  | ROZPOCET | [6 empty] | 0
1 | K | 122311101 | Odkopávky a prokopávky ručně zapažené i nezapažené v hornině třídy těžitelnosti II skupiny 4 | m3 | 7.148 |  | 0 | CS ÚRS 2021 02 |  | základní |  | 0 | 0 | 0 | 0 | 0 | 4 | K | 2 |  |  |  | ROZPOCET | 0 | 0 | 0 | 0 | 0 | 1 | 0 | 4 | 1605146330
| Online PSC |  | https://podminky.urs.cz/item/CS_URS_2021_02/122311101 | [14 empty] | Online PSC | 2
| VV |  | bourací | [14 empty] | VV | 2 | 1 | True | 0 | ROZPOCET
| VV |  | velké schodiště /1/ | [14 empty] | VV | 2 | 1 | True | 0 | ROZPOCET
| VV |  | odkopávka- boky schodiště š./500/ hl.1m/ | [14 empty] | VV | 2 | 1 | True | 0 | ROZPOCET
| VV |  | (1,189+2,707+0,5+5,503+0,5+2,707+1,189)*0,5*1 |  | 7.148 | [12 empty] | VV | 2 | 2 | True | 0 | ROZPOCET
| VV |  | Součet |  | 7.148 | [12 empty] | VV | 2 | 4 | True | 1 | ROZPOCET
2 | K | 162211321 | Vodorovné přemístění výkopku nebo sypaniny stavebním kolečkem s vyprázdněním kolečka na hromady nebo do dopravního prostředku na vzdálenost do 10 m z horniny třídy těžitelnosti II, skupiny 4 a 5 | m3 | 7.148 |  | 0 | CS ÚRS 2021 02 |  | základní |  | 0 | 0 | 0 | 0 | 0 | 4 | K | 2 |  |  |  | ROZPOCET | 0 | 0 | 0 | 0 | 0 | 1 | 0 | 4 | -190029546
| Online PSC |  | https://podminky.urs.cz/item/CS_URS_2021_02/162211321 | [14 empty] | Online PSC | 2
| VV |  | bourací | [14 empty] | VV | 2 | 1 | True | 0 | ROZPOCET
| VV |  | velké schodiště /1/ | [14 empty] | VV | 2 | 1 | True | 0 | ROZPOCET
| VV |  | odkopávka- boky schodiště š./500/ hl.1m/ | [14 empty] | VV | 2 | 1 | True | 0 | ROZPOCET
| VV |  | (1,189+2,707+0,5+5,503+0,5+2,707+1,189)*0,5*1 |  | 7.148 | [12 empty] | VV | 2 | 2 | True | 0 | ROZPOCET
| VV |  | Součet |  | 7.148 | [12 empty] | VV | 2 | 4 | True | 1 | ROZPOCET
3 | K | 167111102 | Nakládání, skládání a překládání neulehlého výkopku nebo sypaniny ručně nakládání, z hornin třídy těžitelnosti II, skupiny 4 a 5 | m3 | 7.148 |  | 0 | CS ÚRS 2021 02 |  | základní |  | 0 | 0 | 0 | 0 | 0 | 4 | K | 2 |  |  |  | ROZPOCET | 0 | 0 | 0 | 0 | 0 | 1 | 0 | 4 | -1620092466
| Online PSC |  | https://podminky.urs.cz/item/CS_URS_2021_02/167111102 | [14 empty] | Online PSC | 2
| VV |  | bourací | [14 empty] | VV | 2 | 1 | True | 0 | ROZPOCET
| VV |  | velké schodiště /1/ | [14 empty] | VV | 2 | 1 | True | 0 | ROZPOCET
| VV |  | odkopávka- boky schodiště š./500/ hl.1m/ | [14 empty] | VV | 2 | 1 | True | 0 | ROZPOCET
| VV |  | (1,189+2,707+0,5+5,503+0,5+2,707+1,189)*0,5*1 |  | 7.148 | [12 empty] | VV | 2 | 2 | True | 0 | ROZPOCET
| VV |  | Součet |  | 7.148 | [12 empty] | VV | 2 | 4 | True | 1 | ROZPOCET
4 | K | 171251201 | Uložení sypaniny na skládky nebo meziskládky bez hutnění s upravením uložené sypaniny do předepsaného tvaru | m3 | 7.148 |  | 0 | CS ÚRS 2021 02 |  | základní |  | 0 | 0 | 0 | 0 | 0 | 4 | K | 2 |  |  |  | ROZPOCET | 0 | 0 | 0 | 0 | 0 | 1 | 0 | 4 | -877541910
| Online PSC |  | https://podminky.urs.cz/item/CS_URS_2021_02/171251201 | [14 empty] | Online PSC | 2
| VV |  | bourací | [14 empty] | VV | 2 | 1 | True | 0 | ROZPOCET
| VV |  | velké schodiště /1/ | [14 empty] | VV | 2 | 1 | True | 0 | ROZPOCET
| VV |  | odkopávka- boky schodiště š./500/ hl.1m/ | [14 empty] | VV | 2 | 1 | True | 0 | ROZPOCET
| VV |  | (1,189+2,707+0,5+5,503+0,5+2,707+1,189)*0,5*1 |  | 7.148 | [12 empty] | VV | 2 | 2 | True | 0 | ROZPOCET
| VV |  | Součet |  | 7.148 | [12 empty] | VV | 2 | 4 | True | 1 | ROZPOCET
| D | 9 | Ostatní konstrukce a práce, bourání |  |  |  | 0 |  |  |  |  | 0 |  | 0 |  | 50.0809 | 1 | D | 1 |  |  |  | ROZPOCET | [6 empty] | 0
5 | K | 961055111 | Bourání základů z betonu železového | m3 | 8.719 |  | 0 | CS ÚRS 2021 02 |  | základní |  | 0 | 0 | 0 | 2.4 | 20.9256 | 4 | K | 2 |  |  |  | ROZPOCET | 0 | 0 | 0 | 0 | 0 | 1 | 0 | 4 | -2076588797
| Online PSC |  | https://podminky.urs.cz/item/CS_URS_2021_02/961055111 | [14 empty] | Online PSC | 2
| VV |  | bourací | [14 empty] | VV | 2 | 1 | True | 0 | ROZPOCET
| VV |  | velké schodiště /1/ | [14 empty] | VV | 2 | 1 | True | 0 | ROZPOCET
| VV |  | vybourání podesty | [14 empty] | VV | 2 | 1 | True | 0 | ROZPOCET
| VV |  | 2,3*1,189*0,1 |  | 0.273 | [12 empty] | VV | 2 | 2 | True | 0 | ROZPOCET
| VV |  | bourací | [14 empty] | VV | 2 | 1 | True | 0 | ROZPOCET
| VV |  | velké schodiště /1/ | [14 empty] | VV | 2 | 1 | True | 0 | ROZPOCET
| VV |  | vybourání základů š. cca./500/ | [14 empty] | VV | 2 | 1 | True | 0 | ROZPOCET
| VV |  | (1,189+1,189+2,3+2,3+2,707+2,707+4,5)*0,5*1 |  | 8.446 | [12 empty] | VV | 2 | 2 | True | 0 | ROZPOCET
| VV |  | Součet |  | 8.719 | [12 empty] | VV | 2 | 4 | True | 1 | ROZPOCET
6 | K | 962032230 | Bourání zdiva nadzákladového z cihel nebo tvárnic z cihel pálených nebo vápenopískových, na maltu vápennou nebo vápenocementovou, objemu do 1 m3 | m3 | 4.952 |  | 0 | CS ÚRS 2021 02 |  | základní |  | 0 | 0 | 0 | 1.8 | 8.9136 | 4 | K | 2 |  |  |  | ROZPOCET | 0 | 0 | 0 | 0 | 0 | 1 | 0 | 4 | 750619538
| Online PSC |  | https://podminky.urs.cz/item/CS_URS_2021_02/962032230 | [14 empty] | Online PSC | 2
| VV |  | bourací | [14 empty] | VV | 2 | 1 | True | 0 | ROZPOCET
| VV |  | velké schodiště /1/ | [14 empty] | VV | 2 | 1 | True | 0 | ROZPOCET
| VV |  | vybourání boční zděné zídky š./400/- u podesty | [14 empty] | VV | 2 | 1 | True | 0 | ROZPOCET
| VV |  | 2,4*1*0,4*2 |  | 1.92 | [12 empty] | VV | 2 | 2 | True | 0 | ROZPOCET
| VV |  | Mezisoučet |  | 1.92 | [12 empty] | VV | 2 | 3 | True | 0 | ROZPOCET
| VV |  | bourací | [14 empty] | VV | 2 | 1 | True | 0 | ROZPOCET
| VV |  | velké schodiště /1/ | [14 empty] | VV | 2 | 1 | True | 0 | ROZPOCET
| VV |  | vybourání zídky pod schodištěm š./400/ | [14 empty] | VV | 2 | 1 | True | 0 | ROZPOCET
| VV |  | 2,707*1,4*0,4*2 |  | 3.032 | [12 empty] | VV | 2 | 2 | True | 0 | ROZPOCET
| VV |  | Mezisoučet |  | 3.032 | [12 empty] | VV | 2 | 3 | True | 0 | ROZPOCET
| VV |  | Součet |  | 4.952 | [12 empty] | VV | 2 | 4 | True | 1 | ROZPOCET
7 | K | 963042819 | Bourání schodišťových stupňů betonových zhotovených na místě | m | 33.5 |  | 0 | CS ÚRS 2021 02 |  | základní |  | 0 | 0 | 0 | 0.07 | 2.345 | 4 | K | 2 |  |  |  | ROZPOCET | 0 | 0 | 0 | 0 | 0 | 1 | 0 | 4 | -327331668
| Online PSC |  | https://podminky.urs.cz/item/CS_URS_2021_02/963042819 | [14 empty] | Online PSC | 2
| VV |  | bourací | [14 empty] | VV | 2 | 1 | True | 0 | ROZPOCET
| VV |  | velké schodiště /1/ | [14 empty] | VV | 2 | 1 | True | 0 | ROZPOCET
| VV |  | vybourání schodiště | [14 empty] | VV | 2 | 1 | True | 0 | ROZPOCET
| VV |  | 3,1+3,4+3,6+4+4,3+4,6+5+5,5 |  | 33.5 | [12 empty] | VV | 2 | 2 | True | 0 | ROZPOCET
| VV |  | Součet |  | 33.5 | [12 empty] | VV | 2 | 4 | True | 1 | ROZPOCET
8 | K | 965082941 | Odstranění násypu pod podlahami nebo ochranného násypu na střechách tl. přes 200 mm jakékoliv plochy | m3 | 12.719 |  | 0 | CS ÚRS 2021 02 |  | základní |  | 0 | 0 | 0 | 1.4 | 17.8066 | 4 | K | 2 |  |  |  | ROZPOCET | 0 | 0 | 0 | 0 | 0 | 1 | 0 | 4 | 462850819
| Online PSC |  | https://podminky.urs.cz/item/CS_URS_2021_02/965082941 | [14 empty] | Online PSC | 2
| VV |  | bourací | [14 empty] | VV | 2 | 1 | True | 0 | ROZPOCET
| VV |  | velké schodiště /1/ | [14 empty] | VV | 2 | 1 | True | 0 | ROZPOCET
| VV |  | odstranění podkladu cca.- pod schodištěm cca. | [14 empty] | VV | 2 | 1 | True | 0 | ROZPOCET
| VV |  | (2,3+1,3*2,4)+(1,2*1,3*2,4) |  | 9.164 | [12 empty] | VV | 2 | 2 | True | 0 | ROZPOCET
| VV |  | bourací | [14 empty] | VV | 2 | 1 | True | 0 | ROZPOCET
| VV |  | velké schodiště /1/ | [14 empty] | VV | 2 | 1 | True | 0 | ROZPOCET
| VV |  | odstranění podkladu cca.- pod podestou cca. | [14 empty] | VV | 2 | 1 | True | 0 | ROZPOCET
| VV |  | 2,3*1,189*(1,4-0,1) |  | 3.555 | [12 empty] | VV | 2 | 2 | True | 0 | ROZPOCET
| VV |  | Součet |  | 12.719 | [12 empty] | VV | 2 | 4 | True | 1 | ROZPOCET
9 | K | 968062747 | Vybourání dřevěných rámů oken s křídly, dveřních zárubní, vrat, stěn, ostění nebo obkladů stěn plných, zasklených nebo výkladních pevných nebo otevíratelných, plochy přes 4 m2 | m2 | 6.006 |  | 0 | CS ÚRS 2021 02 |  | základní |  | 0 | 0 | 0 | 0.015 | 0.09009 | 4 | K | 2 |  |  |  | ROZPOCET | 0 | 0 | 0 | 0 | 0 | 1 | 0 | 4 | -175180977
| Online PSC |  | https://podminky.urs.cz/item/CS_URS_2021_02/968062747 | [14 empty] | Online PSC | 2
| VV |  | bourací | [14 empty] | VV | 2 | 1 | True | 0 | ROZPOCET
| VV |  | velké schodiště /1/ | [14 empty] | VV | 2 | 1 | True | 0 | ROZPOCET
| VV |  | vybourání vstupních dveří s bočními díly a nadsvětlíkem /2100*2860/ | [14 empty] | VV | 2 | 1 | True | 0 | ROZPOCET
| VV |  | 2,1*2,86 |  | 6.006 | [12 empty] | VV | 2 | 2 | True | 0 | ROZPOCET
| VV |  | Součet |  | 6.006 | [12 empty] | VV | 2 | 4 | True | 1 | ROZPOCET
| D | 96 | Bourání konstrukcí |  |  |  | 0 |  |  |  |  | 0 |  | 0 |  | 0.132 | 1 | D | 1 |  |  |  | ROZPOCET | [6 empty] | 0
10 | K | 962081131 | Bourání zdiva příček nebo vybourání otvorů ze skleněných tvárnic, tl. do 100 mm | m2 | 2.4 |  | 0 | CS ÚRS 2021 02 |  | základní |  | 0 | 0 | 0 | 0.055 | 0.132 | 4 | K | 2 |  |  |  | ROZPOCET | 0 | 0 | 0 | 0 | 0 | 1 | 0 | 4 | 905496852
| Online PSC |  | https://podminky.urs.cz/item/CS_URS_2021_02/962081131 | [14 empty] | Online PSC | 2
| VV |  | bourací | [14 empty] | VV | 2 | 1 | True | 0 | ROZPOCET
| VV |  | velké schodiště /1/ | [14 empty] | VV | 2 | 1 | True | 0 | ROZPOCET
| VV |  | vybourání luxfer /1*1,2/ počet/2/ks | [14 empty] | VV | 2 | 1 | True | 0 | ROZPOCET
| VV |  | 1*1,2*2 |  | 2.4 | [12 empty] | VV | 2 | 2 | True | 0 | ROZPOCET
| VV |  | Součet |  | 2.4 | [12 empty] | VV | 2 | 4 | True | 1 | ROZPOCET
| D | 997 | Přesun sutě |  |  |  | 0 |  |  |  |  | 0 |  | 0 |  | 0 | 1 | D | 1 |  |  |  | ROZPOCET | [6 empty] | 0
11 | K | 997013212 | Vnitrostaveništní doprava suti a vybouraných hmot vodorovně do 50 m svisle ručně pro budovy a haly výšky přes 6 do 9 m | t | 50.798 |  | 0 | CS ÚRS 2021 02 |  | základní |  | 0 | 0 | 0 | 0 | 0 | 4 | K | 2 |  |  |  | ROZPOCET | 0 | 0 | 0 | 0 | 0 | 1 | 0 | 4 | 1366412400
| Online PSC |  | https://podminky.urs.cz/item/CS_URS_2021_02/997013212 | [14 empty] | Online PSC | 2
12 | K | 997013501 | Odvoz suti a vybouraných hmot na skládku nebo meziskládku se složením, na vzdálenost do 1 km | t | 50.798 |  | 0 | CS ÚRS 2021 02 |  | základní |  | 0 | 0 | 0 | 0 | 0 | 4 | K | 2 |  |  |  | ROZPOCET | 0 | 0 | 0 | 0 | 0 | 1 | 0 | 4 | 1200269320
| Online PSC |  | https://podminky.urs.cz/item/CS_URS_2021_02/997013501 | [14 empty] | Online PSC | 2
13 | K | 997013509 | Odvoz suti a vybouraných hmot na skládku nebo meziskládku se složením, na vzdálenost Příplatek k ceně za každý další i započatý 1 km přes 1 km | t | 507.98 |  | 0 | CS ÚRS 2021 02 |  | základní |  | 0 | 0 | 0 | 0 | 0 | 4 | K | 2 |  |  |  | ROZPOCET | 0 | 0 | 0 | 0 | 0 | 1 | 0 | 4 | -1660259056
| Online PSC |  | https://podminky.urs.cz/item/CS_URS_2021_02/997013509 | [14 empty] | Online PSC | 2
| VV |  | 50,798*10 'Přepočtené koeficientem množství |  | 507.98 | [12 empty] | VV | 2 | 2 | False | 1 | ROZPOCET
14 | K | 997013601 | Poplatek za uložení stavebního odpadu na skládce (skládkovné) z prostého betonu zatříděného do Katalogu odpadů pod kódem 17 01 01 | t | 2.345 |  | 0 | CS ÚRS 2021 02 |  | základní |  | 0 | 0 | 0 | 0 | 0 | 4 | K | 2 |  |  |  | ROZPOCET | 0 | 0 | 0 | 0 | 0 | 1 | 0 | 4 | 2088732987
| Online PSC |  | https://podminky.urs.cz/item/CS_URS_2021_02/997013601 | [14 empty] | Online PSC | 2
| VV |  | Bourání schodišťových stupňů betonových zhotovených na místě | [14 empty] | VV | 2 | 1 | True | 0 | ROZPOCET
| VV |  | 2,345 |  | 2.345 | [12 empty] | VV | 2 | 2 | True | 0 | ROZPOCET
| VV |  | Součet |  | 2.345 | [12 empty] | VV | 2 | 4 | True | 1 | ROZPOCET
15 | K | 997013602 | Poplatek za uložení stavebního odpadu na skládce (skládkovné) z armovaného betonu zatříděného do Katalogu odpadů pod kódem 17 01 01 | t | 20.926 |  | 0 | CS ÚRS 2021 02 |  | základní |  | 0 | 0 | 0 | 0 | 0 | 4 | K | 2 |  |  |  | ROZPOCET | 0 | 0 | 0 | 0 | 0 | 1 | 0 | 4 | 1823171410
| Online PSC |  | https://podminky.urs.cz/item/CS_URS_2021_02/997013602 | [14 empty] | Online PSC | 2
| VV |  | Bourání základů z betonu železového | [14 empty] | VV | 2 | 1 | True | 0 | ROZPOCET
| VV |  | 20,926 |  | 20.926 | [12 empty] | VV | 2 | 2 | True | 0 | ROZPOCET
| VV |  | Součet |  | 20.926 | [12 empty] | VV | 2 | 4 | True | 1 | ROZPOCET
16 | K | 997013603 | Poplatek za uložení stavebního odpadu na skládce (skládkovné) cihelného zatříděného do Katalogu odpadů pod kódem 17 01 02 | t | 8.914 |  | 0 | CS ÚRS 2021 02 |  | základní |  | 0 | 0 | 0 | 0 | 0 | 4 | K | 2 |  |  |  | ROZPOCET | 0 | 0 | 0 | 0 | 0 | 1 | 0 | 4 | -773498967
| Online PSC |  | https://podminky.urs.cz/item/CS_URS_2021_02/997013603 | [14 empty] | Online PSC | 2
| VV |  | Bourání zdiva nadzákladového z cihel nebo tvárnic z cihel pálených nebo vápenopískových, na maltu vápennou nebo vápenocementovou, objemu do 1 m3 | [14 empty] | VV | 2 | 1 | True | 0 | ROZPOCET
| VV |  | 8,914 |  | 8.914 | [12 empty] | VV | 2 | 2 | True | 0 | ROZPOCET
| VV |  | Součet |  | 8.914 | [12 empty] | VV | 2 | 4 | True | 1 | ROZPOCET
17 | K | 997013631 | Poplatek za uložení stavebního odpadu na skládce (skládkovné) směsného stavebního a demoličního zatříděného do Katalogu odpadů pod kódem 17 09 04 | t | 0.297 |  | 0 | CS ÚRS 2021 02 |  | základní |  | 0 | 0 | 0 | 0 | 0 | 4 | K | 2 |  |  |  | ROZPOCET | 0 | 0 | 0 | 0 | 0 | 1 | 0 | 4 | -1547300619
| Online PSC |  | https://podminky.urs.cz/item/CS_URS_2021_02/997013631 | [14 empty] | Online PSC | 2
| VV |  | Demontáž klempířských konstrukcí krytiny ze šablon do suti | [14 empty] | VV | 2 | 1 | True | 0 | ROZPOCET
| VV |  | 0,018 |  | 0.018 | [12 empty] | VV | 2 | 2 | True | 0 | ROZPOCET
| VV |  | Demontáž zábradlí do suti rovného nerozebíratelný spoj hmotnosti 1 m zábradlí přes 20 kg | [14 empty] | VV | 2 | 1 | True | 0 | ROZPOCET
| VV |  | 0,100 |  | 0.1 | [12 empty] | VV | 2 | 2 | True | 0 | ROZPOCET
| VV |  | Demontáž stříšek nad venkovními vstupy z kovových profilů, výplň z umělých hmot | [14 empty] | VV | 2 | 1 | True | 0 | ROZPOCET
| VV |  | 0,042 |  | 0.042 | [12 empty] | VV | 2 | 2 | True | 0 | ROZPOCET
| VV |  | Demontáž ostatních zámečnických konstrukcí o hmotnosti jednotlivých dílů řezáním do 50 kg | [14 empty] | VV | 2 | 1 | True | 0 | ROZPOCET
| VV |  | 0,137 |  | 0.137 | [12 empty] | VV | 2 | 2 | True | 0 | ROZPOCET
| VV |  | Součet |  | 0.297 | [12 empty] | VV | 2 | 4 | True | 1 | ROZPOCET
18 | K | 997013655 | Poplatek za uložení stavebního odpadu na skládce (skládkovné) zeminy a kamení zatříděného do Katalogu odpadů pod kódem 17 05 04 | t | 17.807 |  | 0 | CS ÚRS 2021 02 |  | základní |  | 0 | 0 | 0 | 0 | 0 | 4 | K | 2 |  |  |  | ROZPOCET | 0 | 0 | 0 | 0 | 0 | 1 | 0 | 4 | -674907323
| Online PSC |  | https://podminky.urs.cz/item/CS_URS_2021_02/997013655 | [14 empty] | Online PSC | 2
| VV |  | Odstranění násypu pod podlahami nebo ochranného násypu na střechách tl. přes 200 mm jakékoliv plochy | [14 empty] | VV | 2 | 1 | True | 0 | ROZPOCET
| VV |  | 17,807 |  | 17.807 | [12 empty] | VV | 2 | 2 | True | 0 | ROZPOCET
| VV |  | Součet |  | 17.807 | [12 empty] | VV | 2 | 4 | True | 1 | ROZPOCET
19 | K | 997013804 | Poplatek za uložení stavebního odpadu na skládce (skládkovné) ze skla zatříděného do Katalogu odpadů pod kódem 17 02 02 | t | 0.132 |  | 0 | CS ÚRS 2021 02 |  | základní |  | 0 | 0 | 0 | 0 | 0 | 4 | K | 2 |  |  |  | ROZPOCET | 0 | 0 | 0 | 0 | 0 | 1 | 0 | 4 | 385554133
| Online PSC |  | https://podminky.urs.cz/item/CS_URS_2021_02/997013804 | [14 empty] | Online PSC | 2
| VV |  | Bourání zdiva příček nebo vybourání otvorů ze skleněných tvárnic, tl. do 100 mm | [14 empty] | VV | 2 | 1 | True | 0 | ROZPOCET
| VV |  | 0,132 |  | 0.132 | [12 empty] | VV | 2 | 2 | True | 0 | ROZPOCET
| VV |  | Součet |  | 0.132 | [12 empty] | VV | 2 | 4 | True | 1 | ROZPOCET
20 | K | 997013811 | Poplatek za uložení stavebního odpadu na skládce (skládkovné) dřevěného zatříděného do Katalogu odpadů pod kódem 17 02 01 | t | 0.378 |  | 0 | CS ÚRS 2021 02 |  | základní |  | 0 | 0 | 0 | 0 | 0 | 4 | K | 2 |  |  |  | ROZPOCET | 0 | 0 | 0 | 0 | 0 | 1 | 0 | 4 | 587477515
| Online PSC |  | https://podminky.urs.cz/item/CS_URS_2021_02/997013811 | [14 empty] | Online PSC | 2
| VV |  | Demontáž vázaných konstrukcí krovů sklonu do 60° z hranolů, hranolků, fošen, průřezové plochy do 120 cm2 | [14 empty] | VV | 2 | 1 | True | 0 | ROZPOCET
| VV |  | 0,138 |  | 0.138 | [12 empty] | VV | 2 | 2 | True | 0 | ROZPOCET
| VV |  | Demontáž prostorových konstrukcí vázaných na hladko z řeziva hraněného nebo polohraněného, průřezové plochy přes 120 do 224 cm2 | [14 empty] | VV | 2 | 1 | True | 0 | ROZPOCET
| VV |  | 0,060 |  | 0.06 | [12 empty] | VV | 2 | 2 | True | 0 | ROZPOCET
| VV |  | Demontáž obložení palubkami | [14 empty] | VV | 2 | 1 | True | 0 | ROZPOCET
| VV |  | 0,052 |  | 0.052 | [12 empty] | VV | 2 | 2 | True | 0 | ROZPOCET
| VV |  | Demontáž obložení podhledů podkladových roštů | [14 empty] | VV | 2 | 1 | True | 0 | ROZPOCET
| VV |  | 0,038 |  | 0.038 | [12 empty] | VV | 2 | 2 | True | 0 | ROZPOCET
| VV |  | Vybourání dřevěných rámů oken s křídly, dveřních zárubní, vrat, stěn, ostění nebo obkladů stěn plných, zasklených nebo výkladních pevných nebo otevír | [14 empty] | VV | 2 | 1 | True | 0 | ROZPOCET
| VV |  | 0,090 |  | 0.09 | [12 empty] | VV | 2 | 2 | True | 0 | ROZPOCET
| VV |  | Součet |  | 0.378 | [12 empty] | VV | 2 | 4 | True | 1 | ROZPOCET
| D | PSV | Práce a dodávky PSV |  |  |  | 0 |  |  |  |  | 0 |  | 0 |  | 0.58505 | 2 | D | 0 |  |  |  | ROZPOCET | [6 empty] | 0
| D | 762 | Konstrukce tesařské |  |  |  | 0 |  |  |  |  | 0 |  | 0 |  | 0.1984 | 2 | D | 1 |  |  |  | ROZPOCET | [6 empty] | 0
21 | K | 762331811 | Demontáž vázaných konstrukcí krovů sklonu do 60° z hranolů, hranolků, fošen, průřezové plochy do 120 cm2 | m | 17.3 |  | 0 | CS ÚRS 2021 02 |  | základní |  | 0 | 0 | 0 | 0.008 | 0.1384 | 16 | K | 2 |  |  |  | ROZPOCET | 0 | 0 | 0 | 0 | 0 | 1 | 0 | 16 | -1061942264
| Online PSC |  | https://podminky.urs.cz/item/CS_URS_2021_02/762331811 | [14 empty] | Online PSC | 2
| VV |  | bourací | [14 empty] | VV | 2 | 1 | True | 0 | ROZPOCET
| VV |  | velké schodiště /1/ | [14 empty] | VV | 2 | 1 | True | 0 | ROZPOCET
| VV |  | odstranění dřevěných prvků - střecha - trámků cca. | [14 empty] | VV | 2 | 1 | True | 0 | ROZPOCET
| VV |  | (0,4+2,3+0,4)*3 |  | 9.3 | [12 empty] | VV | 2 | 2 | True | 0 | ROZPOCET
| VV |  | bourací | [14 empty] | VV | 2 | 1 | True | 0 | ROZPOCET
| VV |  | velké schodiště /1/ | [14 empty] | VV | 2 | 1 | True | 0 | ROZPOCET
| VV |  | odstranění dřevěných prvků - střecha - trámků cca. | [14 empty] | VV | 2 | 1 | True | 0 | ROZPOCET
| VV |  | (1,4+0,2)*5 |  | 8 | [12 empty] | VV | 2 | 2 | True | 0 | ROZPOCET
| VV |  | Součet |  | 17.3 | [12 empty] | VV | 2 | 4 | True | 1 | ROZPOCET
22 | K | 762751820 | Demontáž prostorových konstrukcí vázaných na hladko z řeziva hraněného nebo polohraněného, průřezové plochy přes 120 do 224 cm2 | m | 6 |  | 0 | CS ÚRS 2021 02 |  | základní |  | 0 | 0 | 0 | 0.01 | 0.06 | 16 | K | 2 |  |  |  | ROZPOCET | 0 | 0 | 0 | 0 | 0 | 1 | 0 | 16 | -1708807028
| Online PSC |  | https://podminky.urs.cz/item/CS_URS_2021_02/762751820 | [14 empty] | Online PSC | 2
| VV |  | bourací | [14 empty] | VV | 2 | 1 | True | 0 | ROZPOCET
| VV |  | velké schodiště /1/ | [14 empty] | VV | 2 | 1 | True | 0 | ROZPOCET
| VV |  | odstranění dřevěných sloupků rozměr/100*100/ | [14 empty] | VV | 2 | 1 | True | 0 | ROZPOCET
| VV |  | 2*3 |  | 6 | [12 empty] | VV | 2 | 2 | True | 0 | ROZPOCET
| VV |  | Součet |  | 6 | [12 empty] | VV | 2 | 4 | True | 1 | ROZPOCET
| D | 764 | Konstrukce klempířské |  |  |  | 0 |  |  |  |  | 0 |  | 0 |  | 0.017503 | 2 | D | 1 |  |  |  | ROZPOCET | [6 empty] | 0
23 | K | 764001841 | Demontáž klempířských konstrukcí krytiny ze šablon do suti | m2 | 5.61 |  | 0 | CS ÚRS 2021 02 |  | základní |  | 0 | 0 | 0 | 0.00312 | 0.017503 | 16 | K | 2 |  |  |  | ROZPOCET | 0 | 0 | 0 | 0 | 0 | 1 | 0 | 16 | -294364440
| Online PSC |  | https://podminky.urs.cz/item/CS_URS_2021_02/764001841 | [14 empty] | Online PSC | 2
| VV |  | bourací | [14 empty] | VV | 2 | 1 | True | 0 | ROZPOCET
| VV |  | velké schodiště /1/ | [14 empty] | VV | 2 | 1 | True | 0 | ROZPOCET
| VV |  | demontáž plechové krytiny cca. | [14 empty] | VV | 2 | 1 | True | 0 | ROZPOCET
| VV |  | (0,1+0,4+2,3+0,4+0,1)*(1,4+0,3) |  | 5.61 | [12 empty] | VV | 2 | 2 | True | 0 | ROZPOCET
| VV |  | Součet |  | 5.61 | [12 empty] | VV | 2 | 4 | True | 1 | ROZPOCET
| D | 766 | Konstrukce truhlářské |  |  |  | 0 |  |  |  |  | 0 |  | 0 |  | 0.090345 | 2 | D | 1 |  |  |  | ROZPOCET | [6 empty] | 0
24 | K | 766421821 | Demontáž obložení palubkami | m2 | 4.76 |  | 0 | CS ÚRS 2021 02 |  | základní |  | 0 | 0 | 0 | 0.01098 | 0.052265 | 16 | K | 2 |  |  |  | ROZPOCET | 0 | 0 | 0 | 0 | 0 | 1 | 0 | 16 | 74272673
| Online PSC |  | https://podminky.urs.cz/item/CS_URS_2021_02/766421821 | [14 empty] | Online PSC | 2
| VV |  | bourací | [14 empty] | VV | 2 | 1 | True | 0 | ROZPOCET
| VV |  | velké schodiště /1/ | [14 empty] | VV | 2 | 1 | True | 0 | ROZPOCET
| VV |  | odstranění palubkového obložení | [14 empty] | VV | 2 | 1 | True | 0 | ROZPOCET
| VV |  | (1,2+1,2+2,3)*0,5+(1,2*0,25*2) |  | 2.95 | [12 empty] | VV | 2 | 2 | True | 0 | ROZPOCET
| VV |  | bourací | [14 empty] | VV | 2 | 1 | True | 0 | ROZPOCET
| VV |  | velké schodiště /1/ | [14 empty] | VV | 2 | 1 | True | 0 | ROZPOCET
| VV |  | odstranění palubkového obložení | [14 empty] | VV | 2 | 1 | True | 0 | ROZPOCET
| VV |  | (1,4*0,4*2)+(2,3*0,3) |  | 1.81 | [12 empty] | VV | 2 | 2 | True | 0 | ROZPOCET
| VV |  | Součet |  | 4.76 | [12 empty] | VV | 2 | 4 | True | 1 | ROZPOCET
25 | K | 766421822 | Demontáž obložení podhledů podkladových roštů | m2 | 4.76 |  | 0 | CS ÚRS 2021 02 |  | základní |  | 0 | 0 | 0 | 0.008 | 0.03808 | 16 | K | 2 |  |  |  | ROZPOCET | 0 | 0 | 0 | 0 | 0 | 1 | 0 | 16 | -1457721312
| Online PSC |  | https://podminky.urs.cz/item/CS_URS_2021_02/766421822 | [14 empty] | Online PSC | 2
| VV |  | bourací | [14 empty] | VV | 2 | 1 | True | 0 | ROZPOCET
| VV |  | velké schodiště /1/ | [14 empty] | VV | 2 | 1 | True | 0 | ROZPOCET
| VV |  | odstranění palubkového obložení | [14 empty] | VV | 2 | 1 | True | 0 | ROZPOCET
| VV |  | (1,2+1,2+2,3)*0,5+(1,2*0,25*2) |  | 2.95 | [12 empty] | VV | 2 | 2 | True | 0 | ROZPOCET
| VV |  | bourací | [14 empty] | VV | 2 | 1 | True | 0 | ROZPOCET
| VV |  | velké schodiště /1/ | [14 empty] | VV | 2 | 1 | True | 0 | ROZPOCET
| VV |  | odstranění palubkového obložení | [14 empty] | VV | 2 | 1 | True | 0 | ROZPOCET
| VV |  | (1,4*0,4*2)+(2,3*0,3) |  | 1.81 | [12 empty] | VV | 2 | 2 | True | 0 | ROZPOCET
| VV |  | Součet |  | 4.76 | [12 empty] | VV | 2 | 4 | True | 1 | ROZPOCET
| D | 767 | Konstrukce zámečnické |  |  |  | 0 |  |  |  |  | 0 |  | 0 |  | 0.2788 | 2 | D | 1 |  |  |  | ROZPOCET | [6 empty] | 0
26 | K | 767161814 | Demontáž zábradlí do suti rovného nerozebíratelný spoj hmotnosti 1 m zábradlí přes 20 kg | m | 4 |  | 0 | CS ÚRS 2021 02 |  | základní |  | 0 | 0 | 0 | 0.025 | 0.1 | 16 | K | 2 |  |  |  | ROZPOCET | 0 | 0 | 0 | 0 | 0 | 1 | 0 | 16 | -472247490
| Online PSC |  | https://podminky.urs.cz/item/CS_URS_2021_02/767161814 | [14 empty] | Online PSC | 2
| VV |  | bourací | [14 empty] | VV | 2 | 1 | True | 0 | ROZPOCET
| VV |  | schodiště menší/2/ | [14 empty] | VV | 2 | 1 | True | 0 | ROZPOCET
| VV |  | odstranění zábradlí | [14 empty] | VV | 2 | 1 | True | 0 | ROZPOCET
| VV |  | 2+2 |  | 4 | [12 empty] | VV | 2 | 2 | True | 0 | ROZPOCET
| VV |  | Součet |  | 4 | [12 empty] | VV | 2 | 4 | True | 1 | ROZPOCET
27 | K | 767893811 | Demontáž stříšek nad venkovními vstupy z kovových profilů, výplň z umělých hmot | m | 2.6 |  | 0 | CS ÚRS 2021 02 |  | základní |  | 0 | 0 | 0 | 0.016 | 0.0416 | 16 | K | 2 |  |  |  | ROZPOCET | 0 | 0 | 0 | 0 | 0 | 1 | 0 | 16 | 1476893486
| Online PSC |  | https://podminky.urs.cz/item/CS_URS_2021_02/767893811 | [14 empty] | Online PSC | 2
| VV |  | bourací | [14 empty] | VV | 2 | 1 | True | 0 | ROZPOCET
| VV |  | schodiště menší/2/ | [14 empty] | VV | 2 | 1 | True | 0 | ROZPOCET
| VV |  | demontáž stříšky - makrolon cca. | [14 empty] | VV | 2 | 1 | True | 0 | ROZPOCET
| VV |  | 2,6*1,2 v m2 | [14 empty] | VV | 2 | 1 | True | 0 | ROZPOCET
| VV |  | 2,6 |  | 2.6 | [12 empty] | VV | 2 | 2 | True | 0 | ROZPOCET
| VV |  | Součet |  | 2.6 | [12 empty] | VV | 2 | 4 | True | 1 | ROZPOCET
28 | K | 767996701 | Demontáž ostatních zámečnických konstrukcí o hmotnosti jednotlivých dílů řezáním do 50 kg | kg | 137.2 |  | 0 | CS ÚRS 2021 02 |  | základní |  | 0 | 0 | 0 | 0.001 | 0.1372 | 16 | K | 2 |  |  |  | ROZPOCET | 0 | 0 | 0 | 0 | 0 | 1 | 0 | 16 | -741664012
| Online PSC |  | https://podminky.urs.cz/item/CS_URS_2021_02/767996701 | [14 empty] | Online PSC | 2
| VV |  | bourací | [14 empty] | VV | 2 | 1 | True | 0 | ROZPOCET
| VV |  | schodiště menší/2/ | [14 empty] | VV | 2 | 1 | True | 0 | ROZPOCET
| VV |  | odstranění kce stříšky | [14 empty] | VV | 2 | 1 | True | 0 | ROZPOCET
| VV |  | (2,6+2,6+12+1,2+1,2)*7 |  | 137.2 | [12 empty] | VV | 2 | 2 | True | 0 | ROZPOCET
| VV |  | Součet |  | 137.2 | [12 empty] | VV | 2 | 4 | True | 1 | ROZPOCET

## 2021-112-01-N - Nové kce ...
{0a5ad4b3-afb0-4f68-8b68-e98cacbf07ed}
2
| KRYCÍ LIST SOUPISU PRACÍ | [7 empty] | v --- níže se nacházejí doplnkové a pomocné údaje k sestavám --- v | [8 empty] | False
Stavba:
MŠ Šponarova - zateplení a zpevněné plochy
Objekt:
2021-112-01-N - Nové kce - schodiště 1 a 2, stříšky, luxfery
| KSO: |  |  |  |  | CC-CZ:
| Místo: |  | MŠ Šponarova 16, Ostrava - Hrabůvka |  |  | Datum: | 27. 11. 2021
| Zadavatel: |  |  |  |  | IČ: | 00845451
|  | Ostrava, městský obvod Ostrava-Jih,Horní 791/3, |  |  |  | DIČ: | CZ00845451
| Uchazeč: |  |  |  |  | IČ: | Vyplň údaj
|  | Vyplň údaj |  |  |  | DIČ: | Vyplň údaj
| Projektant: |  |  |  |  | IČ:
|  | ČOS exim s.r.o, Alešova 26, České Budějovice |  |  |  | DIČ:
| Zpracovatel: |  |  |  |  | IČ:
|  | Ing. Dana Mlejnková |  |  |  | DIČ:
Poznámka:
Zpracováno dle metodiky ÚRS s maximálním zatříděním položek (popisu činností) dle Třídníku stavebních konstrukcí a prací. Použita databáze směrných cen 2021/II. Položky, které databáze neobsahuje, oceněny dle brutto ceníků příslušných dodavatelů. Veškeré názvy jednotlivých zařízení jsou uvedeny pouze pro určení technické úrovně a provozních parametrů. Ve všech případech lze použít i jiná než navržená zařízení, která mají podobnou nebo minimálně stejnou kvalitu, účinnost a výkon, parametry použití, ev. hlučnost (která bezpodmínečně splňuje platné hygienické normy). Celková množství u jednotlivých položek (kusy, metry) byla odměřena a sečtena ručně a digitálně z výkresů.
| Cena bez DPH | [5 empty] | 0
|  |  | Základ daně |  |  | Sazba daně | Výše daně
| DPH | základní | 0 |  |  | 21% | 0
|  | snížená | 0 |  |  | 15% | 0
|  | zákl. přenesená | 0 |  |  | 21% | 0
|  | sníž. přenesená | 0 |  |  | 15% | 0
|  | nulová | 0 |  |  | 0% | 0
| Cena s DPH |  |  | v | CZK |  | 0
REKAPITULACE ČLENĚNÍ SOUPISU PRACÍ
Stavba:
MŠ Šponarova - zateplení a zpevněné plochy
Objekt:
2021-112-01-N - Nové kce - schodiště 1 a 2, stříšky, luxfery
Místo: |  |  | MŠ Šponarova 16, Ostrava - Hrabůvka |  |  | Datum: | 27. 11. 2021
Zadavatel: |  |  | Ostrava, městský obvod Ostrava-Jih,Horní 791/3, |  |  | Projektant: | ČOS exim s.r.o, Alešova 26, České Budějovice
Uchazeč: |  |  | Vyplň údaj |  |  | Zpracovatel: | Ing. Dana Mlejnková
Kód dílu - Popis | [6 empty] | Cena celkem [CZK]
Náklady stavby celkem | [6 empty] | 0 | [11 empty] | -1
| HSV - Práce a dodávky HSV | [5 empty] | 0
| 1 - Zemní práce | [5 empty] | 0
| 2 - Zakládání | [5 empty] | 0
| 4 - Vodorovné konstrukce | [5 empty] | 0
| 61 - Úprava povrchů vnitřních | [5 empty] | 0
| 998 - Přesun hmot | [5 empty] | 0
| PSV - Práce a dodávky PSV | [5 empty] | 0
| 761 - Konstrukce prosvětlovací | [5 empty] | 0
| 766 - Konstrukce truhlářské | [5 empty] | 0
| 767 - Konstrukce zámečnické | [5 empty] | 0
SOUPIS PRACÍ
Stavba:
MŠ Šponarova - zateplení a zpevněné plochy
Objekt:
2021-112-01-N - Nové kce - schodiště 1 a 2, stříšky, luxfery
Místo: |  |  | MŠ Šponarova 16, Ostrava - Hrabůvka |  |  | Datum: | 27. 11. 2021
Zadavatel: |  |  | Ostrava, městský obvod Ostrava-Jih,Horní 791/3, |  |  | Projektant: | ČOS exim s.r.o, Alešova 26, České Budějovice
Uchazeč: |  |  | Vyplň údaj |  |  | Zpracovatel: | Ing. Dana Mlejnková
PČ | Typ | Kód | Popis | MJ | Množství | J.cena [CZK] | Cena celkem [CZK] | Cenová soustava |  | DPH | J. Nh [h] | Nh celkem [h] | J. hmotnost [t] | Hmotnost celkem [t] | J. suť [t] | Suť Celkem [t]
Náklady soupisu celkem | [6 empty] | 0 |  |  |  |  | 0 |  | 50.1895 |  | 0 |  | D | -1 | [10 empty] | 0
| D | HSV | Práce a dodávky HSV |  |  |  | 0 |  |  |  |  | 0 |  | 40.0405 |  | 0 | 1 | D | 0 |  |  |  | ROZPOCET | [6 empty] | 0
| D | 1 | Zemní práce |  |  |  | 0 |  |  |  |  | 0 |  | 0 |  | 0 | 1 | D | 1 |  |  |  | ROZPOCET | [6 empty] | 0
1 | K | 131213101 | Hloubení jam ručně zapažených i nezapažených s urovnáním dna do předepsaného profilu a spádu v hornině třídy těžitelnosti I skupiny 3 soudržných | m3 | 7.464 |  | 0 | CS ÚRS 2021 02 |  | základní |  | 0 | 0 | 0 | 0 | 0 | 4 | K | 2 |  |  |  | ROZPOCET | 0 | 0 | 0 | 0 | 0 | 1 | 0 | 4 | 1037631739
| Online PSC |  | https://podminky.urs.cz/item/CS_URS_2021_02/131213101 | [14 empty] | Online PSC | 2
| VV |  | nové | [14 empty] | VV | 2 | 1 | True | 0 | ROZPOCET
| VV |  | schodiště menší /2/ | [14 empty] | VV | 2 | 1 | True | 0 | ROZPOCET
| VV |  | výkop jámy /1 | [14 empty] | VV | 2 | 1 | True | 0 | ROZPOCET
| VV |  | (0,5+0,6+0,5)*(0,5+0,6)*1,2 |  | 2.112 | [12 empty] | VV | 2 | 2 | True | 0 | ROZPOCET
| VV |  | pro patky | [14 empty] | VV | 2 | 1 | True | 0 | ROZPOCET
| VV |  | nové | [14 empty] | VV | 2 | 1 | True | 0 | ROZPOCET
| VV |  | schodiště menší /2/ | [14 empty] | VV | 2 | 1 | True | 0 | ROZPOCET
| VV |  | výkop jámy /2 | [14 empty] | VV | 2 | 1 | True | 0 | ROZPOCET
| VV |  | (0,5+0,6+0,5)*(0,5+0,6)*1,2 |  | 2.112 | [12 empty] | VV | 2 | 2 | True | 0 | ROZPOCET
| VV |  | pro patky | [14 empty] | VV | 2 | 1 | True | 0 | ROZPOCET
| VV |  | nové | [14 empty] | VV | 2 | 1 | True | 0 | ROZPOCET
| VV |  | schodiště menší /2/ | [14 empty] | VV | 2 | 1 | True | 0 | ROZPOCET
| VV |  | výkop jámy /3 | [14 empty] | VV | 2 | 1 | True | 0 | ROZPOCET
| VV |  | (0,5+0,5+0,5)*(0,5+0,4)*1,2 |  | 1.62 | [12 empty] | VV | 2 | 2 | True | 0 | ROZPOCET
| VV |  | pro patky | [14 empty] | VV | 2 | 1 | True | 0 | ROZPOCET
| VV |  | nové | [14 empty] | VV | 2 | 1 | True | 0 | ROZPOCET
| VV |  | schodiště menší /2/ | [14 empty] | VV | 2 | 1 | True | 0 | ROZPOCET
| VV |  | výkop jámy /4 | [14 empty] | VV | 2 | 1 | True | 0 | ROZPOCET
| VV |  | (0,5+0,5+0,5)*(0,5+0,4)*1,2 |  | 1.62 | [12 empty] | VV | 2 | 2 | True | 0 | ROZPOCET
| VV |  | pro patky | [14 empty] | VV | 2 | 1 | True | 0 | ROZPOCET
| VV |  | Součet |  | 7.464 | [12 empty] | VV | 2 | 4 | True | 1 | ROZPOCET
2 | K | 167151111 | Nakládání, skládání a překládání neulehlého výkopku nebo sypaniny strojně nakládání, množství přes 100 m3, z hornin třídy těžitelnosti I, skupiny 1 až 3 | m3 | 1.344 |  | 0 | CS ÚRS 2021 02 |  | základní |  | 0 | 0 | 0 | 0 | 0 | 4 | K | 2 |  |  |  | ROZPOCET | 0 | 0 | 0 | 0 | 0 | 1 | 0 | 4 | -291996633
| Online PSC |  | https://podminky.urs.cz/item/CS_URS_2021_02/167151111 | [14 empty] | Online PSC | 2
| VV |  | nové | [14 empty] | VV | 2 | 1 | True | 0 | ROZPOCET
| VV |  | schodiště menší /2/ | [14 empty] | VV | 2 | 1 | True | 0 | ROZPOCET
| VV |  | odvoz výkopku patka/1 | [14 empty] | VV | 2 | 1 | True | 0 | ROZPOCET
| VV |  | 0,6*0,6*1,2 |  | 0.432 | [12 empty] | VV | 2 | 2 | True | 0 | ROZPOCET
| VV |  | nové | [14 empty] | VV | 2 | 1 | True | 0 | ROZPOCET
| VV |  | schodiště menší /2/ | [14 empty] | VV | 2 | 1 | True | 0 | ROZPOCET
| VV |  | odvoz výkopku patka/2 | [14 empty] | VV | 2 | 1 | True | 0 | ROZPOCET
| VV |  | 0,6*0,6*1,2 |  | 0.432 | [12 empty] | VV | 2 | 2 | True | 0 | ROZPOCET
| VV |  | nové | [14 empty] | VV | 2 | 1 | True | 0 | ROZPOCET
| VV |  | schodiště menší /2/ | [14 empty] | VV | 2 | 1 | True | 0 | ROZPOCET
| VV |  | odvoz výkopku patka/3 | [14 empty] | VV | 2 | 1 | True | 0 | ROZPOCET
| VV |  | 0,4*0,5*1,2 |  | 0.24 | [12 empty] | VV | 2 | 2 | True | 0 | ROZPOCET
| VV |  | nové | [14 empty] | VV | 2 | 1 | True | 0 | ROZPOCET
| VV |  | schodiště menší /2/ | [14 empty] | VV | 2 | 1 | True | 0 | ROZPOCET
| VV |  | odvoz výkopku patka/4 | [14 empty] | VV | 2 | 1 | True | 0 | ROZPOCET
| VV |  | 0,4*0,5*1,2 |  | 0.24 | [12 empty] | VV | 2 | 2 | True | 0 | ROZPOCET
| VV |  | Součet |  | 1.344 | [12 empty] | VV | 2 | 4 | True | 1 | ROZPOCET
3 | K | 171201201 | Uložení sypaniny na skládky nebo meziskládky bez hutnění s upravením uložené sypaniny do předepsaného tvaru | m3 | 1.344 |  | 0 | CS ÚRS 2021 02 |  | základní |  | 0 | 0 | 0 | 0 | 0 | 4 | K | 2 |  |  |  | ROZPOCET | 0 | 0 | 0 | 0 | 0 | 1 | 0 | 4 | -117819877
| Online PSC |  | https://podminky.urs.cz/item/CS_URS_2021_02/171201201 | [14 empty] | Online PSC | 2
| VV |  | nové | [14 empty] | VV | 2 | 1 | True | 0 | ROZPOCET
| VV |  | schodiště menší /2/ | [14 empty] | VV | 2 | 1 | True | 0 | ROZPOCET
| VV |  | odvoz výkopku patka/1 | [14 empty] | VV | 2 | 1 | True | 0 | ROZPOCET
| VV |  | 0,6*0,6*1,2 |  | 0.432 | [12 empty] | VV | 2 | 2 | True | 0 | ROZPOCET
| VV |  | nové | [14 empty] | VV | 2 | 1 | True | 0 | ROZPOCET
| VV |  | schodiště menší /2/ | [14 empty] | VV | 2 | 1 | True | 0 | ROZPOCET
| VV |  | odvoz výkopku patka/2 | [14 empty] | VV | 2 | 1 | True | 0 | ROZPOCET
| VV |  | 0,6*0,6*1,2 |  | 0.432 | [12 empty] | VV | 2 | 2 | True | 0 | ROZPOCET
| VV |  | nové | [14 empty] | VV | 2 | 1 | True | 0 | ROZPOCET
| VV |  | schodiště menší /2/ | [14 empty] | VV | 2 | 1 | True | 0 | ROZPOCET
| VV |  | odvoz výkopku patka/3 | [14 empty] | VV | 2 | 1 | True | 0 | ROZPOCET
| VV |  | 0,4*0,5*1,2 |  | 0.24 | [12 empty] | VV | 2 | 2 | True | 0 | ROZPOCET
| VV |  | nové | [14 empty] | VV | 2 | 1 | True | 0 | ROZPOCET
| VV |  | schodiště menší /2/ | [14 empty] | VV | 2 | 1 | True | 0 | ROZPOCET
| VV |  | odvoz výkopku patka/4 | [14 empty] | VV | 2 | 1 | True | 0 | ROZPOCET
| VV |  | 0,4*0,5*1,2 |  | 0.24 | [12 empty] | VV | 2 | 2 | True | 0 | ROZPOCET
| VV |  | Součet |  | 1.344 | [12 empty] | VV | 2 | 4 | True | 1 | ROZPOCET
4 | K | 171201221 | Poplatek za uložení stavebního odpadu na skládce (skládkovné) zeminy a kamení zatříděného do Katalogu odpadů pod kódem 17 05 04 | t | 2.15 |  | 0 | CS ÚRS 2021 02 |  | základní |  | 0 | 0 | 0 | 0 | 0 | 4 | K | 2 |  |  |  | ROZPOCET | 0 | 0 | 0 | 0 | 0 | 1 | 0 | 4 | -54568763
| Online PSC |  | https://podminky.urs.cz/item/CS_URS_2021_02/171201221 | [14 empty] | Online PSC | 2
| VV |  | nové | [14 empty] | VV | 2 | 1 | True | 0 | ROZPOCET
| VV |  | schodiště menší /2/ | [14 empty] | VV | 2 | 1 | True | 0 | ROZPOCET
| VV |  | odvoz výkopku patka/1 | [14 empty] | VV | 2 | 1 | True | 0 | ROZPOCET
| VV |  | 0,6*0,6*1,2 |  | 0.432 | [12 empty] | VV | 2 | 2 | True | 0 | ROZPOCET
| VV |  | nové | [14 empty] | VV | 2 | 1 | True | 0 | ROZPOCET
| VV |  | schodiště menší /2/ | [14 empty] | VV | 2 | 1 | True | 0 | ROZPOCET
| VV |  | odvoz výkopku patka/2 | [14 empty] | VV | 2 | 1 | True | 0 | ROZPOCET
| VV |  | 0,6*0,6*1,2 |  | 0.432 | [12 empty] | VV | 2 | 2 | True | 0 | ROZPOCET
| VV |  | nové | [14 empty] | VV | 2 | 1 | True | 0 | ROZPOCET
| VV |  | schodiště menší /2/ | [14 empty] | VV | 2 | 1 | True | 0 | ROZPOCET
| VV |  | odvoz výkopku patka/3 | [14 empty] | VV | 2 | 1 | True | 0 | ROZPOCET
| VV |  | 0,4*0,5*1,2 |  | 0.24 | [12 empty] | VV | 2 | 2 | True | 0 | ROZPOCET
| VV |  | nové | [14 empty] | VV | 2 | 1 | True | 0 | ROZPOCET
| VV |  | schodiště menší /2/ | [14 empty] | VV | 2 | 1 | True | 0 | ROZPOCET
| VV |  | odvoz výkopku patka/4 | [14 empty] | VV | 2 | 1 | True | 0 | ROZPOCET
| VV |  | 0,4*0,5*1,2 |  | 0.24 | [12 empty] | VV | 2 | 2 | True | 0 | ROZPOCET
| VV |  | Součet |  | 1.344 | [12 empty] | VV | 2 | 4 | True | 0 | ROZPOCET
| VV |  | 1,344*1,6 |  | 2.15 | [12 empty] | VV | 2 | 2 | True | 0 | ROZPOCET
| VV |  | Mezisoučet v tunách |  | 2.15 | [12 empty] | VV | 2 | 3 | True | 1 | ROZPOCET
5 | K | 174101101 | Zásyp sypaninou z jakékoliv horniny strojně s uložením výkopku ve vrstvách se zhutněním jam, šachet, rýh nebo kolem objektů v těchto vykopávkách | m3 | 6.12 |  | 0 | CS ÚRS 2021 02 |  | základní |  | 0 | 0 | 0 | 0 | 0 | 4 | K | 2 |  |  |  | ROZPOCET | 0 | 0 | 0 | 0 | 0 | 1 | 0 | 4 | 342048599
| Online PSC |  | https://podminky.urs.cz/item/CS_URS_2021_02/174101101 | [14 empty] | Online PSC | 2
| VV |  | nové | [14 empty] | VV | 2 | 1 | True | 0 | ROZPOCET
| VV |  | schodiště menší /2/ | [14 empty] | VV | 2 | 1 | True | 0 | ROZPOCET
| VV |  | obsyp patka/1 | [14 empty] | VV | 2 | 1 | True | 0 | ROZPOCET
| VV |  | 2,112-0,432 |  | 1.68 | [12 empty] | VV | 2 | 2 | True | 0 | ROZPOCET
| VV |  | nové | [14 empty] | VV | 2 | 1 | True | 0 | ROZPOCET
| VV |  | schodiště menší /2/ | [14 empty] | VV | 2 | 1 | True | 0 | ROZPOCET
| VV |  | obsyp patka/2 | [14 empty] | VV | 2 | 1 | True | 0 | ROZPOCET
| VV |  | 2,112-0,432 |  | 1.68 | [12 empty] | VV | 2 | 2 | True | 0 | ROZPOCET
| VV |  | nové | [14 empty] | VV | 2 | 1 | True | 0 | ROZPOCET
| VV |  | schodiště menší /2/ | [14 empty] | VV | 2 | 1 | True | 0 | ROZPOCET
| VV |  | obsyp patka/3 | [14 empty] | VV | 2 | 1 | True | 0 | ROZPOCET
| VV |  | 1,62-0,24 |  | 1.38 | [12 empty] | VV | 2 | 2 | True | 0 | ROZPOCET
| VV |  | nové | [14 empty] | VV | 2 | 1 | True | 0 | ROZPOCET
| VV |  | schodiště menší /2/ | [14 empty] | VV | 2 | 1 | True | 0 | ROZPOCET
| VV |  | obsyp patka/4 | [14 empty] | VV | 2 | 1 | True | 0 | ROZPOCET
| VV |  | 1,62-0,24 |  | 1.38 | [12 empty] | VV | 2 | 2 | True | 0 | ROZPOCET
| VV |  | Součet |  | 6.12 | [12 empty] | VV | 2 | 4 | True | 1 | ROZPOCET
| D | 2 | Zakládání |  |  |  | 0 |  |  |  |  | 0 |  | 3.0591 |  | 0 | 1 | D | 1 |  |  |  | ROZPOCET | [6 empty] | 0
6 | K | 215901101 | Zhutnění podloží pod násypy z rostlé horniny třídy těžitelnosti I a II, skupiny 1 až 4 z hornin soudružných a nesoudržných | m2 | 1.12 |  | 0 | CS ÚRS 2021 02 |  | základní |  | 0 | 0 | 0 | 0 | 0 | 4 | K | 2 |  |  |  | ROZPOCET | 0 | 0 | 0 | 0 | 0 | 1 | 0 | 4 | -417798451
| Online PSC |  | https://podminky.urs.cz/item/CS_URS_2021_02/215901101 | [14 empty] | Online PSC | 2
| VV |  | nové | [14 empty] | VV | 2 | 1 | True | 0 | ROZPOCET
| VV |  | schodiště menší /2/ | [14 empty] | VV | 2 | 1 | True | 0 | ROZPOCET
| VV |  | zhutnění podkladu patka/1-4/ | [14 empty] | VV | 2 | 1 | True | 0 | ROZPOCET
| VV |  | (0,6*0,6*2)+(0,4*0,5*2) |  | 1.12 | [12 empty] | VV | 2 | 2 | True | 0 | ROZPOCET
| VV |  | Součet |  | 1.12 | [12 empty] | VV | 2 | 4 | True | 1 | ROZPOCET
8 | K | 275321311 | Základy z betonu železového (bez výztuže) patky z betonu bez zvláštních nároků na prostředí tř. C 16/20 | m3 | 1.344 |  | 0 | CS ÚRS 2021 02 |  | základní |  | 0 | 2.2563 | 3.0325 | 0 | 0 | 4 | K | 2 |  |  |  | ROZPOCET | 0 | 0 | 0 | 0 | 0 | 1 | 0 | 4 | -337662062
| Online PSC |  | https://podminky.urs.cz/item/CS_URS_2021_02/275321311 | [14 empty] | Online PSC | 2
| VV |  | nové | [14 empty] | VV | 2 | 1 | True | 0 | ROZPOCET
| VV |  | schodiště menší /2/ | [14 empty] | VV | 2 | 1 | True | 0 | ROZPOCET
| VV |  | beton C/16/20/ patka /1 | [14 empty] | VV | 2 | 1 | True | 0 | ROZPOCET
| VV |  | 0,6*0,6*1,2 |  | 0.432 | [12 empty] | VV | 2 | 2 | True | 0 | ROZPOCET
| VV |  | nové | [14 empty] | VV | 2 | 1 | True | 0 | ROZPOCET
| VV |  | schodiště menší /2/ | [14 empty] | VV | 2 | 1 | True | 0 | ROZPOCET
| VV |  | beton C/16/20/ patka /2 | [14 empty] | VV | 2 | 1 | True | 0 | ROZPOCET
| VV |  | 0,6*0,6*1,2 |  | 0.432 | [12 empty] | VV | 2 | 2 | True | 0 | ROZPOCET
| VV |  | nové | [14 empty] | VV | 2 | 1 | True | 0 | ROZPOCET
| VV |  | schodiště menší /2/ | [14 empty] | VV | 2 | 1 | True | 0 | ROZPOCET
| VV |  | beton C/16/20/ patka /3 | [14 empty] | VV | 2 | 1 | True | 0 | ROZPOCET
| VV |  | 0,4*0,5*1,2 |  | 0.24 | [12 empty] | VV | 2 | 2 | True | 0 | ROZPOCET
| VV |  | nové | [14 empty] | VV | 2 | 1 | True | 0 | ROZPOCET
| VV |  | schodiště menší /2/ | [14 empty] | VV | 2 | 1 | True | 0 | ROZPOCET
| VV |  | beton C/16/20/ patka /4 | [14 empty] | VV | 2 | 1 | True | 0 | ROZPOCET
| VV |  | 0,4*0,5*1,2 |  | 0.24 | [12 empty] | VV | 2 | 2 | True | 0 | ROZPOCET
| VV |  | Součet |  | 1.344 | [12 empty] | VV | 2 | 4 | True | 1 | ROZPOCET
9 | K | 275351121 | Bednění základů patek zřízení | m2 | 10.08 |  | 0 | CS ÚRS 2021 02 |  | základní |  | 0 | 0.00264 | 0.026611 | 0 | 0 | 4 | K | 2 |  |  |  | ROZPOCET | 0 | 0 | 0 | 0 | 0 | 1 | 0 | 4 | 1468713773
| Online PSC |  | https://podminky.urs.cz/item/CS_URS_2021_02/275351121 | [14 empty] | Online PSC | 2
| VV |  | nové | [14 empty] | VV | 2 | 1 | True | 0 | ROZPOCET
| VV |  | schodiště menší /2/ | [14 empty] | VV | 2 | 1 | True | 0 | ROZPOCET
| VV |  | bednění patky /1 | [14 empty] | VV | 2 | 1 | True | 0 | ROZPOCET
| VV |  | (0,6+0,6+0,6+0,6)*1,2 |  | 2.88 | [12 empty] | VV | 2 | 2 | True | 0 | ROZPOCET
| VV |  | nové | [14 empty] | VV | 2 | 1 | True | 0 | ROZPOCET
| VV |  | schodiště menší /2/ | [14 empty] | VV | 2 | 1 | True | 0 | ROZPOCET
| VV |  | bednění patky /2 | [14 empty] | VV | 2 | 1 | True | 0 | ROZPOCET
| VV |  | (0,6+0,6+0,6+0,6)*1,2 |  | 2.88 | [12 empty] | VV | 2 | 2 | True | 0 | ROZPOCET
| VV |  | nové | [14 empty] | VV | 2 | 1 | True | 0 | ROZPOCET
| VV |  | schodiště menší /2/ | [14 empty] | VV | 2 | 1 | True | 0 | ROZPOCET
| VV |  | bednění patky /3 | [14 empty] | VV | 2 | 1 | True | 0 | ROZPOCET
| VV |  | (0,4+0,5+0,4+0,5)*1,2 |  | 2.16 | [12 empty] | VV | 2 | 2 | True | 0 | ROZPOCET
| VV |  | nové | [14 empty] | VV | 2 | 1 | True | 0 | ROZPOCET
| VV |  | schodiště menší /2/ | [14 empty] | VV | 2 | 1 | True | 0 | ROZPOCET
| VV |  | bednění patky /4 | [14 empty] | VV | 2 | 1 | True | 0 | ROZPOCET
| VV |  | (0,4+0,5+0,4+0,5)*1,2 |  | 2.16 | [12 empty] | VV | 2 | 2 | True | 0 | ROZPOCET
| VV |  | Součet |  | 10.08 | [12 empty] | VV | 2 | 4 | True | 1 | ROZPOCET
10 | K | 275351122 | Bednění základů patek odstranění | m2 | 10.08 |  | 0 | CS ÚRS 2021 02 |  | základní |  | 0 | 0 | 0 | 0 | 0 | 4 | K | 2 |  |  |  | ROZPOCET | 0 | 0 | 0 | 0 | 0 | 1 | 0 | 4 | 1056356458
| Online PSC |  | https://podminky.urs.cz/item/CS_URS_2021_02/275351122 | [14 empty] | Online PSC | 2
| VV |  | nové | [14 empty] | VV | 2 | 1 | True | 0 | ROZPOCET
| VV |  | schodiště menší /2/ | [14 empty] | VV | 2 | 1 | True | 0 | ROZPOCET
| VV |  | bednění patky /1 | [14 empty] | VV | 2 | 1 | True | 0 | ROZPOCET
| VV |  | (0,6+0,6+0,6+0,6)*1,2 |  | 2.88 | [12 empty] | VV | 2 | 2 | True | 0 | ROZPOCET
| VV |  | nové | [14 empty] | VV | 2 | 1 | True | 0 | ROZPOCET
| VV |  | schodiště menší /2/ | [14 empty] | VV | 2 | 1 | True | 0 | ROZPOCET
| VV |  | bednění patky /2 | [14 empty] | VV | 2 | 1 | True | 0 | ROZPOCET
| VV |  | (0,6+0,6+0,6+0,6)*1,2 |  | 2.88 | [12 empty] | VV | 2 | 2 | True | 0 | ROZPOCET
| VV |  | nové | [14 empty] | VV | 2 | 1 | True | 0 | ROZPOCET
| VV |  | schodiště menší /2/ | [14 empty] | VV | 2 | 1 | True | 0 | ROZPOCET
| VV |  | bednění patky /3 | [14 empty] | VV | 2 | 1 | True | 0 | ROZPOCET
| VV |  | (0,4+0,5+0,4+0,5)*1,2 |  | 2.16 | [12 empty] | VV | 2 | 2 | True | 0 | ROZPOCET
| VV |  | nové | [14 empty] | VV | 2 | 1 | True | 0 | ROZPOCET
| VV |  | schodiště menší /2/ | [14 empty] | VV | 2 | 1 | True | 0 | ROZPOCET
| VV |  | bednění patky /4 | [14 empty] | VV | 2 | 1 | True | 0 | ROZPOCET
| VV |  | (0,4+0,5+0,4+0,5)*1,2 |  | 2.16 | [12 empty] | VV | 2 | 2 | True | 0 | ROZPOCET
| VV |  | Součet |  | 10.08 | [12 empty] | VV | 2 | 4 | True | 1 | ROZPOCET
| D | 4 | Vodorovné konstrukce |  |  |  | 0 |  |  |  |  | 0 |  | 36.96 |  | 0 | 1 | D | 1 |  |  |  | ROZPOCET | [6 empty] | 0
18 | K | 430321414.R | Schodišťová konstrukce a rampa ze ŽB - vč,základů dle dílenské dokumentace dle SKŘ | ks | 1 |  | 0 |  |  | základní |  | 0 | 36.96 | 36.96 | 0 | 0 | 4 | K | 2 |  |  |  | ROZPOCET | 0 | 0 | 0 | 0 | 0 | 1 | 0 | 4 | -460843400
| VV |  | schodiště - hlavní vstup | [14 empty] | VV | 2 | 1 | True | 0 | ROZPOCET
| VV |  | 1 |  | 1 | [12 empty] | VV | 2 | 2 | True | 0 | ROZPOCET
| VV |  | Součet |  | 1 | [12 empty] | VV | 2 | 4 | True | 1 | ROZPOCET
| D | 61 | Úprava povrchů vnitřních |  |  |  | 0 |  |  |  |  | 0 |  | 0.02133 |  | 0 | 1 | D | 1 |  |  |  | ROZPOCET | [6 empty] | 0
11 | K | 619995001 | Začištění omítek (s dodáním hmot) kolem oken, dveří, podlah, obkladů apod. | m | 14.22 |  | 0 | CS ÚRS 2021 02 |  | základní |  | 0 | 0.0015 | 0.02133 | 0 | 0 | 4 | K | 2 |  |  |  | ROZPOCET | 0 | 0 | 0 | 0 | 0 | 1 | 0 | 4 | -1225959496
| Online PSC |  | https://podminky.urs.cz/item/CS_URS_2021_02/619995001 | [14 empty] | Online PSC | 2
| VV |  | nové kce | [14 empty] | VV | 2 | 1 | True | 0 | ROZPOCET
| VV |  | velké schodiště /1/ | [14 empty] | VV | 2 | 1 | True | 0 | ROZPOCET
| VV |  | začištění luxfery- R/3/ - Luxfera pro venkovní použití ( např.ENERGY SAVING) | [14 empty] | VV | 2 | 1 | True | 0 | ROZPOCET
| VV |  | 1+1,2+1+1+1,2+1 |  | 6.4 | [12 empty] | VV | 2 | 2 | True | 0 | ROZPOCET
| VV |  | Mezisoučet |  | 6.4 | [12 empty] | VV | 2 | 3 | True | 0 | ROZPOCET
| VV |  | nové kce | [14 empty] | VV | 2 | 1 | True | 0 | ROZPOCET
| VV |  | velké schodiště /1/ | [14 empty] | VV | 2 | 1 | True | 0 | ROZPOCET
| VV |  | začištění vstupní stěny | [14 empty] | VV | 2 | 1 | True | 0 | ROZPOCET
| VV |  | 2,1+2,86+2,86 |  | 7.82 | [12 empty] | VV | 2 | 2 | True | 0 | ROZPOCET
| VV |  | Mezisoučet |  | 7.82 | [12 empty] | VV | 2 | 3 | True | 0 | ROZPOCET
| VV |  | Součet |  | 14.22 | [12 empty] | VV | 2 | 4 | True | 1 | ROZPOCET
| D | 998 | Přesun hmot |  |  |  | 0 |  |  |  |  | 0 |  | 0 |  | 0 | 1 | D | 1 |  |  |  | ROZPOCET | [6 empty] | 0
16 | K | 998018001 | Přesun hmot pro budovy občanské výstavby, bydlení, výrobu a služby ruční - bez užití mechanizace vodorovná dopravní vzdálenost do 100 m pro budovy s jakoukoliv nosnou konstrukcí výšky do 6 m | t | 40.04 |  | 0 | CS ÚRS 2021 02 |  | základní |  | 0 | 0 | 0 | 0 | 0 | 4 | K | 2 |  |  |  | ROZPOCET | 0 | 0 | 0 | 0 | 0 | 1 | 0 | 4 | -1885688791
| Online PSC |  | https://podminky.urs.cz/item/CS_URS_2021_02/998018001 | [14 empty] | Online PSC | 2
| D | PSV | Práce a dodávky PSV |  |  |  | 0 |  |  |  |  | 0 |  | 10.1491 |  | 0 | 2 | D | 0 |  |  |  | ROZPOCET | [6 empty] | 0
| D | 761 | Konstrukce prosvětlovací |  |  |  | 0 |  |  |  |  | 0 |  | 0.24084 |  | 0 | 2 | D | 1 |  |  |  | ROZPOCET | [6 empty] | 0
13 | K | 761111112 | Stěny a příčky ze skleněných tvárnic zděné rozměr 190 x 190 x 80 mm bezbarvé lesklé dezén rovný | m2 | 2.4 |  | 0 | CS ÚRS 2021 02 |  | základní |  | 0 | 0.10035 | 0.24084 | 0 | 0 | 16 | K | 2 |  |  |  | ROZPOCET | 0 | 0 | 0 | 0 | 0 | 1 | 0 | 16 | -1526778159
| Online PSC |  | https://podminky.urs.cz/item/CS_URS_2021_02/761111112 | [14 empty] | Online PSC | 2
| VV |  | nové kce | [14 empty] | VV | 2 | 1 | True | 0 | ROZPOCET
| VV |  | velké schodiště /1/ | [14 empty] | VV | 2 | 1 | True | 0 | ROZPOCET
| VV |  | R/3/ - Luxfera pro venkovní použití ( např.ENERGY SAVING) Jedná se o speciální tvárnici s koeficientem tepelné propustnosti na výborné hodnotě U = 1,5 | [14 empty] | VV | 2 | 1 | True | 0 | ROZPOCET
| VV |  | 2,4 |  | 2.4 | [12 empty] | VV | 2 | 2 | True | 0 | ROZPOCET
| VV |  | Součet |  | 2.4 | [12 empty] | VV | 2 | 4 | True | 1 | ROZPOCET
17 | K | 998761101 | Přesun hmot pro konstrukce sklobetonové stanovený z hmotnosti přesunovaného materiálu vodorovná dopravní vzdálenost do 50 m v objektech výšky do 6 m | t | 0.241 |  | 0 | CS ÚRS 2021 02 |  | základní |  | 0 | 0 | 0 | 0 | 0 | 16 | K | 2 |  |  |  | ROZPOCET | 0 | 0 | 0 | 0 | 0 | 1 | 0 | 16 | -1135417722
| Online PSC |  | https://podminky.urs.cz/item/CS_URS_2021_02/998761101 | [14 empty] | Online PSC | 2
15 | K | 998761181 | Přesun hmot pro konstrukce sklobetonové stanovený z hmotnosti přesunovaného materiálu Příplatek k cenám za přesun prováděný bez použití mechanizace pro jakoukoliv výšku objektu | t | 0.241 |  | 0 | CS ÚRS 2021 02 |  | základní |  | 0 | 0 | 0 | 0 | 0 | 16 | K | 2 |  |  |  | ROZPOCET | 0 | 0 | 0 | 0 | 0 | 1 | 0 | 16 | -1676649245
| Online PSC |  | https://podminky.urs.cz/item/CS_URS_2021_02/998761181 | [14 empty] | Online PSC | 2
| D | 766 | Konstrukce truhlářské |  |  |  | 0 |  |  |  |  | 0 |  | 0.28953 |  | 0 | 2 | D | 1 |  |  |  | ROZPOCET | [6 empty] | 0
19 | K | 766660441 | Montáž dveřních křídel dřevěných nebo plastových vchodových dveří včetně rámu do zdiva jednokřídlových s díly a nadsvětlíkem | kus | 1 |  | 0 | CS ÚRS 2021 02 |  | základní |  | 0 | 0.00088 | 0.00088 | 0 | 0 | 16 | K | 2 |  |  |  | ROZPOCET | 0 | 0 | 0 | 0 | 0 | 1 | 0 | 16 | 600426294
| Online PSC |  | https://podminky.urs.cz/item/CS_URS_2021_02/766660441 | [14 empty] | Online PSC | 2
| VV |  | nové kce | [14 empty] | VV | 2 | 1 | True | 0 | ROZPOCET
| VV |  | velké schodiště /1/ | [14 empty] | VV | 2 | 1 | True | 0 | ROZPOCET
| VV |  | ST/1/- Venkovní plastová prosklenná stěna š=2100mm v=2100+760mm nadsvětlík,s dveřmi 900/2000mm, výška plné části 900mm. Kování nerez | [14 empty] | VV | 2 | 1 | True | 0 | ROZPOCET
| VV |  | ( sada kování klika-koule), zámek FAB, samozavírač dveří. | [14 empty] | VV | 2 | 1 | True | 0 | ROZPOCET
| VV |  | 1 |  | 1 | [12 empty] | VV | 2 | 2 | True | 0 | ROZPOCET
| VV |  | Součet |  | 1 | [12 empty] | VV | 2 | 4 | True | 1 | ROZPOCET
20 | M | 6114051.ST1 | ST/1/- Venkovní plastová prosklenná stěna š=2100mm v=2100+760mm nadsvětlík,s dveřmi 900/2000mm, výška plné části 900mm. Kování nerez( sada kování klika-koule), zámek FAB, samozavírač dveří. | m2 | 6.006 |  | 0 |  |  | základní |  | 0 | 0.04806 | 0.28865 | 0 | 0 | 32 | M | 2 |  |  |  | ROZPOCET | 0 | 0 | 0 | 0 | 0 | 1 | 0 | 16 | -2011843764
| VV |  | nové kce | [14 empty] | VV | 2 | 1 | True | 0 | ROZPOCET
| VV |  | velké schodiště /1/ | [14 empty] | VV | 2 | 1 | True | 0 | ROZPOCET
| VV |  | ST/1/- Venkovní plastová prosklenná stěna š=2100mm v=2100+760mm nadsvětlík,s dveřmi 900/2000mm, výška plné části 900mm. Kování nerez | [14 empty] | VV | 2 | 1 | True | 0 | ROZPOCET
| VV |  | ( sada kování klika-koule), zámek FAB, samozavírač dveří). | [14 empty] | VV | 2 | 1 | True | 0 | ROZPOCET
| VV |  | 1ks | [14 empty] | VV | 2 | 1 | True | 0 | ROZPOCET
| VV |  | 2,1*2,86 |  | 6.006 | [12 empty] | VV | 2 | 2 | True | 0 | ROZPOCET
| VV |  | Součet |  | 6.006 | [12 empty] | VV | 2 | 4 | True | 1 | ROZPOCET
21 | K | 998766101 | Přesun hmot pro konstrukce truhlářské stanovený z hmotnosti přesunovaného materiálu vodorovná dopravní vzdálenost do 50 m v objektech výšky do 6 m | t | 0.29 |  | 0 | CS ÚRS 2021 02 |  | základní |  | 0 | 0 | 0 | 0 | 0 | 16 | K | 2 |  |  |  | ROZPOCET | 0 | 0 | 0 | 0 | 0 | 1 | 0 | 16 | -2043663814
| Online PSC |  | https://podminky.urs.cz/item/CS_URS_2021_02/998766101 | [14 empty] | Online PSC | 2
22 | K | 998766181 | Přesun hmot pro konstrukce truhlářské stanovený z hmotnosti přesunovaného materiálu Příplatek k ceně za přesun prováděný bez použití mechanizace pro jakoukoliv výšku objektu | t | 0.29 |  | 0 | CS ÚRS 2021 02 |  | základní |  | 0 | 0 | 0 | 0 | 0 | 16 | K | 2 |  |  |  | ROZPOCET | 0 | 0 | 0 | 0 | 0 | 1 | 0 | 16 | 1615363225
| Online PSC |  | https://podminky.urs.cz/item/CS_URS_2021_02/998766181 | [14 empty] | Online PSC | 2
| D | 767 | Konstrukce zámečnické |  |  |  | 0 |  |  |  |  | 0 |  | 9.6187 |  | 0 | 2 | D | 1 |  |  |  | ROZPOCET | [6 empty] | 0
23 | K | 767995115 | Montáž ostatních atypických zámečnických konstrukcí hmotnosti přes 50 do 100 kg | kg | 364.82 |  | 0 | CS ÚRS 2021 02 |  | základní |  | 0 | 5e-05 | 0.018241 | 0 | 0 | 16 | K | 2 |  |  |  | ROZPOCET | 0 | 0 | 0 | 0 | 0 | 1 | 0 | 16 | -330833086
| Online PSC |  | https://podminky.urs.cz/item/CS_URS_2021_02/767995115 | [14 empty] | Online PSC | 2
| VV |  | nové kce | [14 empty] | VV | 2 | 1 | True | 0 | ROZPOCET
| VV |  | schodiště /1/2/-zámečnické | [14 empty] | VV | 2 | 1 | True | 0 | ROZPOCET
| VV |  | prvek HEB/220/ 1bm=71,45 kg- počet/4/ks délka /1,0/m | [14 empty] | VV | 2 | 1 | True | 0 | ROZPOCET
| VV |  | 71,45 |  | 71.45 | [12 empty] | VV | 2 | 2 | True | 0 | ROZPOCET
| VV |  | nové kce | [14 empty] | VV | 2 | 1 | True | 0 | ROZPOCET
| VV |  | schodiště /1/2/-zámečnické | [14 empty] | VV | 2 | 1 | True | 0 | ROZPOCET
| VV |  | prvek I/140/ 1bm=14,3 kg- počet/2/ks délka /3,95/m | [14 empty] | VV | 2 | 1 | True | 0 | ROZPOCET
| VV |  | 3,95*2*14,3 |  | 112.97 | [12 empty] | VV | 2 | 2 | True | 0 | ROZPOCET
| VV |  | nové kce | [14 empty] | VV | 2 | 1 | True | 0 | ROZPOCET
| VV |  | schodiště /1/2/-zámečnické | [14 empty] | VV | 2 | 1 | True | 0 | ROZPOCET
| VV |  | prvek I/180/ 1bm=22,0kg- počet/2/ks délka /4,1/m | [14 empty] | VV | 2 | 1 | True | 0 | ROZPOCET
| VV |  | 4,1*2*22 |  | 180.4 | [12 empty] | VV | 2 | 2 | True | 0 | ROZPOCET
| VV |  | Součet |  | 364.82 | [12 empty] | VV | 2 | 4 | True | 1 | ROZPOCET
24 | M | 13010982 | ocel profilová jakost S235JR (11 375) průřez HEB 220 | t | 0.079 |  | 0 | CS ÚRS 2021 02 |  | základní |  | 0 | 1 | 0.079 | 0 | 0 | 32 | M | 2 |  |  |  | ROZPOCET | 0 | 0 | 0 | 0 | 0 | 1 | 0 | 16 | 1387258362
| VV |  | nové kce | [14 empty] | VV | 2 | 1 | True | 0 | ROZPOCET
| VV |  | schodiště /1/2/-zámečnické | [14 empty] | VV | 2 | 1 | True | 0 | ROZPOCET
| VV |  | prvek HEB/220/ 1bm=71,45 kg- počet/4/ks délka /1,0/m | [14 empty] | VV | 2 | 1 | True | 0 | ROZPOCET
| VV |  | 71,45*0,001*1,1 |  | 0.079 | [12 empty] | VV | 2 | 2 | True | 0 | ROZPOCET
| VV |  | Součet |  | 0.079 | [12 empty] | VV | 2 | 4 | True | 1 | ROZPOCET
25 | M | 13010716 | ocel profilová jakost S235JR (11 375) průřez I (IPN) 140 | t | 0.124 |  | 0 | CS ÚRS 2021 02 |  | základní |  | 0 | 1 | 0.124 | 0 | 0 | 32 | M | 2 |  |  |  | ROZPOCET | 0 | 0 | 0 | 0 | 0 | 1 | 0 | 16 | 146751750
| VV |  | nové kce | [14 empty] | VV | 2 | 1 | True | 0 | ROZPOCET
| VV |  | schodiště /1/2/-zámečnické | [14 empty] | VV | 2 | 1 | True | 0 | ROZPOCET
| VV |  | prvek I/140/ 1bm=14,3 kg- počet/2/ks délka /3,95/m | [14 empty] | VV | 2 | 1 | True | 0 | ROZPOCET
| VV |  | 3,95*2*14,3*0,001*1,1 |  | 0.124 | [12 empty] | VV | 2 | 2 | True | 0 | ROZPOCET
| VV |  | Součet |  | 0.124 | [12 empty] | VV | 2 | 4 | True | 1 | ROZPOCET
26 | M | 13010720 | ocel profilová jakost S235JR (11 375) průřez I (IPN) 180 | t | 0.198 |  | 0 | CS ÚRS 2021 02 |  | základní |  | 0 | 1 | 0.198 | 0 | 0 | 32 | M | 2 |  |  |  | ROZPOCET | 0 | 0 | 0 | 0 | 0 | 1 | 0 | 16 | -599352760
| VV |  | nové kce | [14 empty] | VV | 2 | 1 | True | 0 | ROZPOCET
| VV |  | schodiště /1/2/-zámečnické | [14 empty] | VV | 2 | 1 | True | 0 | ROZPOCET
| VV |  | prvek I/180/ 1bm=22,0kg- počet/2/ks délka /4,1/m | [14 empty] | VV | 2 | 1 | True | 0 | ROZPOCET
| VV |  | 4,1*2*22*0,001*1,1 |  | 0.198 | [12 empty] | VV | 2 | 2 | True | 0 | ROZPOCET
| VV |  | Součet |  | 0.198 | [12 empty] | VV | 2 | 4 | True | 1 | ROZPOCET
27 | K | 767995116 | Montáž ostatních atypických zámečnických konstrukcí hmotnosti přes 100 do 250 kg | kg | 5780.349 |  | 0 | CS ÚRS 2021 02 |  | základní |  | 0 | 5e-05 | 0.28902 | 0 | 0 | 16 | K | 2 |  |  |  | ROZPOCET | 0 | 0 | 0 | 0 | 0 | 1 | 0 | 16 | 264723488
| Online PSC |  | https://podminky.urs.cz/item/CS_URS_2021_02/767995116 | [14 empty] | Online PSC | 2
| VV |  | nové kce | [14 empty] | VV | 2 | 1 | True | 0 | ROZPOCET
| VV |  | schodiště /1/2/-zámečnické | [14 empty] | VV | 2 | 1 | True | 0 | ROZPOCET
| VV |  | prvek HEB/140/ 1bm=33,7kg- počet/4*5/ks délka /3,5/m | [14 empty] | VV | 2 | 1 | True | 0 | ROZPOCET
| VV |  | 4*3,5*5*33,7 |  | 2359 | [12 empty] | VV | 2 | 2 | True | 0 | ROZPOCET
| VV |  | nové kce | [14 empty] | VV | 2 | 1 | True | 0 | ROZPOCET
| VV |  | schodiště /1/2/-zámečnické | [14 empty] | VV | 2 | 1 | True | 0 | ROZPOCET
| VV |  | prvek HEB/140/ 1bm=33,7kg- počet/4*5/ks délka /4,652/m | [14 empty] | VV | 2 | 1 | True | 0 | ROZPOCET
| VV |  | 4,652*4*5*33,7 |  | 3135.448 | [12 empty] | VV | 2 | 2 | True | 0 | ROZPOCET
| VV |  | nové kce | [14 empty] | VV | 2 | 1 | True | 0 | ROZPOCET
| VV |  | schodiště /1/2/-zámečnické | [14 empty] | VV | 2 | 1 | True | 0 | ROZPOCET
| VV |  | prvek I/240/ 1bm=36,19 kg- počet/2/ks délka /3,95/m | [14 empty] | VV | 2 | 1 | True | 0 | ROZPOCET
| VV |  | 3,95*2*36,19 |  | 285.901 | [12 empty] | VV | 2 | 2 | True | 0 | ROZPOCET
| VV |  | Součet |  | 5780.349 | [12 empty] | VV | 2 | 4 | True | 1 | ROZPOCET
28 | M | 13010974 | ocel profilová jakost S235JR (11 375) průřez HEB 140 | t | 6.044 |  | 0 | CS ÚRS 2021 02 |  | základní |  | 0 | 1 | 6.044 | 0 | 0 | 32 | M | 2 |  |  |  | ROZPOCET | 0 | 0 | 0 | 0 | 0 | 1 | 0 | 16 | -944647052
| VV |  | nové kce | [14 empty] | VV | 2 | 1 | True | 0 | ROZPOCET
| VV |  | schodiště /1/2/-zámečnické | [14 empty] | VV | 2 | 1 | True | 0 | ROZPOCET
| VV |  | prvek HEB/140/ 1bm=33,7kg- počet/4*5/ks délka /3,5/m | [14 empty] | VV | 2 | 1 | True | 0 | ROZPOCET
| VV |  | 4*3,5*5*33,7*0,001*1,1 |  | 2.595 | [12 empty] | VV | 2 | 2 | True | 0 | ROZPOCET
| VV |  | nové kce | [14 empty] | VV | 2 | 1 | True | 0 | ROZPOCET
| VV |  | schodiště /1/2/-zámečnické | [14 empty] | VV | 2 | 1 | True | 0 | ROZPOCET
| VV |  | prvek HEB/140/ 1bm=33,7kg- počet/4*5/ks délka /4,652/m | [14 empty] | VV | 2 | 1 | True | 0 | ROZPOCET
| VV |  | 4,652*4*5*33,7*0,001*1,1 |  | 3.449 | [12 empty] | VV | 2 | 2 | True | 0 | ROZPOCET
| VV |  | Součet |  | 6.044 | [12 empty] | VV | 2 | 4 | True | 1 | ROZPOCET
29 | M | 13010726 | ocel profilová jakost S235JR (11 375) průřez I (IPN) 240 | t | 0.314 |  | 0 | CS ÚRS 2021 02 |  | základní |  | 0 | 1 | 0.314 | 0 | 0 | 32 | M | 2 |  |  |  | ROZPOCET | 0 | 0 | 0 | 0 | 0 | 1 | 0 | 16 | -1736129576
| VV |  | nové kce | [14 empty] | VV | 2 | 1 | True | 0 | ROZPOCET
| VV |  | schodiště /1/2/-zámečnické | [14 empty] | VV | 2 | 1 | True | 0 | ROZPOCET
| VV |  | prvek I/240/ 1bm=36,19 kg- počet/2/ks délka /3,95/m | [14 empty] | VV | 2 | 1 | True | 0 | ROZPOCET
| VV |  | 3,95*2*36,19*0,001*1,1 |  | 0.314 | [12 empty] | VV | 2 | 2 | True | 0 | ROZPOCET
| VV |  | Součet |  | 0.314 | [12 empty] | VV | 2 | 4 | True | 1 | ROZPOCET
30 | K | 767995117 | Montáž ostatních atypických zámečnických konstrukcí hmotnosti přes 250 do 500 kg | kg | 2373.952 |  | 0 | CS ÚRS 2021 02 |  | základní |  | 0 | 5e-05 | 0.1187 | 0 | 0 | 16 | K | 2 |  |  |  | ROZPOCET | 0 | 0 | 0 | 0 | 0 | 1 | 0 | 16 | -2140514910
| Online PSC |  | https://podminky.urs.cz/item/CS_URS_2021_02/767995117 | [14 empty] | Online PSC | 2
| VV |  | nové kce | [14 empty] | VV | 2 | 1 | True | 0 | ROZPOCET
| VV |  | schodiště /1/2/-zámečnické | [14 empty] | VV | 2 | 1 | True | 0 | ROZPOCET
| VV |  | prvek TO/200/150/20/ 1bm=105,98kg- počet/4/ks délka /5,6/m | [14 empty] | VV | 2 | 1 | True | 0 | ROZPOCET
| VV |  | 5,6*4*105,98 |  | 2373.952 | [12 empty] | VV | 2 | 2 | True | 0 | ROZPOCET
| VV |  | Součet |  | 2373.952 | [12 empty] | VV | 2 | 4 | True | 1 | ROZPOCET
31 | M | 130R1 | prvek TO/200/150/20/ 1bm=105,98kg- počet/4/ks délka /5,6/m | m | 22.4 |  | 0 |  |  | základní |  | 0 | 0.10598 | 2.374 | 0 | 0 | 32 | M | 2 |  |  |  | ROZPOCET | 0 | 0 | 0 | 0 | 0 | 1 | 0 | 16 | 729150003
| VV |  | nové kce | [14 empty] | VV | 2 | 1 | True | 0 | ROZPOCET
| VV |  | schodiště /1/2/-zámečnické | [14 empty] | VV | 2 | 1 | True | 0 | ROZPOCET
| VV |  | prvek TO/200/150/20/ 1bm=105,98kg- počet/4/ks délka /5,6/m | [14 empty] | VV | 2 | 1 | True | 0 | ROZPOCET
| VV |  | 5,6*4*105,98 v kg 2373,952 | [14 empty] | VV | 2 | 1 | True | 0 | ROZPOCET
| VV |  | 5,6*4 |  | 22.4 | [12 empty] | VV | 2 | 2 | True | 0 | ROZPOCET
| VV |  | Součet |  | 22.4 | [12 empty] | VV | 2 | 4 | True | 1 | ROZPOCET
32 | K | 767995111 | Montáž ostatních atypických zámečnických konstrukcí hmotnosti do 5 kg | kg | 854 |  | 0 | CS ÚRS 2021 02 |  | základní |  | 0 | 7e-05 | 0.05978 | 0 | 0 | 16 | K | 2 |  |  |  | ROZPOCET | 0 | 0 | 0 | 0 | 0 | 1 | 0 | 16 | 1428734968
| Online PSC |  | https://podminky.urs.cz/item/CS_URS_2021_02/767995111 | [14 empty] | Online PSC | 2
| VV |  | Doplňkové konstrukce | [14 empty] | VV | 2 | 1 | True | 0 | ROZPOCET
| VV |  | 854 |  | 854 | [12 empty] | VV | 2 | 2 | True | 0 | ROZPOCET
| VV |  | Součet |  | 854 | [12 empty] | VV | 2 | 4 | True | 1 | ROZPOCET
33 | M | 130R2 | Doplňkové konstrukce | t | 0.939 |  | 0 |  |  | základní |  | 0 | 0 | 0 | 0 | 0 | 32 | M | 2 |  |  |  | ROZPOCET | 0 | 0 | 0 | 0 | 0 | 1 | 0 | 16 | -212617552
| VV |  | Doplňkové konstrukce | [14 empty] | VV | 2 | 1 | True | 0 | ROZPOCET
| VV |  | 854*0,001*1,1 |  | 0.939 | [12 empty] | VV | 2 | 2 | True | 0 | ROZPOCET
| VV |  | Součet |  | 0.939 | [12 empty] | VV | 2 | 4 | True | 1 | ROZPOCET
35 | K | 767.R | Zastřešení - hlavního a pomocného schodiště ............ trapézovým plechem ........... specifikace dle PD | m2 | 36.663 |  | 0 |  |  | základní |  | 0 | 0 | 0 | 0 | 0 | 16 | K | 2 |  |  |  | ROZPOCET | 0 | 0 | 0 | 0 | 0 | 1 | 0 | 16 | -1359423959
| VV |  | Zastřešení - hlavního a pomocného schodiště ............ trapézovým plechem ........... specifikace dle PD | [14 empty] | VV | 2 | 1 | True | 0 | ROZPOCET
| VV |  | Zastřešení hlavního schodiště | [14 empty] | VV | 2 | 1 | True | 0 | ROZPOCET
| VV |  | 7,34*3,92 |  | 28.773 | [12 empty] | VV | 2 | 2 | True | 0 | ROZPOCET
| VV |  | Zastřešení pomocného schodiště | [14 empty] | VV | 2 | 1 | True | 0 | ROZPOCET
| VV |  | 3,18*2,481 |  | 7.89 | [12 empty] | VV | 2 | 2 | True | 0 | ROZPOCET
| VV |  | Součet |  | 36.663 | [12 empty] | VV | 2 | 4 | True | 1 | ROZPOCET
34 | K | 998767201 | Přesun hmot pro zámečnické konstrukce stanovený procentní sazbou (%) z ceny vodorovná dopravní vzdálenost do 50 m v objektech výšky do 6 m | % |  |  | 0 | CS ÚRS 2021 02 |  | základní |  | 0 | 0 | 0 | 0 | 0 | 16 | K | 2 |  |  |  | ROZPOCET | 0 | 0 | 0 | 0 | 0 | 1 | 0 | 16 | 215771971
| Online PSC |  | https://podminky.urs.cz/item/CS_URS_2021_02/998767201 | [14 empty] | Online PSC | 2

## 2021-112-02-B - Bourací -...
{5c4d1e3f-401e-472c-b361-c17ffcd790ca}
2
| KRYCÍ LIST SOUPISU PRACÍ | [7 empty] | v --- níže se nacházejí doplnkové a pomocné údaje k sestavám --- v | [8 empty] | False
Stavba:
MŠ Šponarova - zateplení a zpevněné plochy
Objekt:
2021-112-02-B - Bourací - okna, dveře
| KSO: |  |  |  |  | CC-CZ:
| Místo: |  | MŠ Šponarova 16, Ostrava - Hrabůvka |  |  | Datum: | 27. 11. 2021
| Zadavatel: |  |  |  |  | IČ: | 00845451
|  | Ostrava, městský obvod Ostrava-Jih,Horní 791/3, |  |  |  | DIČ: | CZ00845451
| Uchazeč: |  |  |  |  | IČ: | Vyplň údaj
|  | Vyplň údaj |  |  |  | DIČ: | Vyplň údaj
| Projektant: |  |  |  |  | IČ:
|  | ČOS exim s.r.o, Alešova 26, České Budějovice |  |  |  | DIČ:
| Zpracovatel: |  |  |  |  | IČ:
|  | Ing. Dana Mlejnková |  |  |  | DIČ:
Poznámka:
Zpracováno dle metodiky ÚRS s maximálním zatříděním položek (popisu činností) dle Třídníku stavebních konstrukcí a prací. Použita databáze směrných cen 2021/II. Položky, které databáze neobsahuje, oceněny dle brutto ceníků příslušných dodavatelů. Veškeré názvy jednotlivých zařízení jsou uvedeny pouze pro určení technické úrovně a provozních parametrů. Ve všech případech lze použít i jiná než navržená zařízení, která mají podobnou nebo minimálně stejnou kvalitu, účinnost a výkon, parametry použití, ev. hlučnost (která bezpodmínečně splňuje platné hygienické normy). Celková množství u jednotlivých položek (kusy, metry) byla odměřena a sečtena ručně a digitálně z výkresů.
| Cena bez DPH | [5 empty] | 0
|  |  | Základ daně |  |  | Sazba daně | Výše daně
| DPH | základní | 0 |  |  | 21% | 0
|  | snížená | 0 |  |  | 15% | 0
|  | zákl. přenesená | 0 |  |  | 21% | 0
|  | sníž. přenesená | 0 |  |  | 15% | 0
|  | nulová | 0 |  |  | 0% | 0
| Cena s DPH |  |  | v | CZK |  | 0
REKAPITULACE ČLENĚNÍ SOUPISU PRACÍ
Stavba:
MŠ Šponarova - zateplení a zpevněné plochy
Objekt:
2021-112-02-B - Bourací - okna, dveře
Místo: |  |  | MŠ Šponarova 16, Ostrava - Hrabůvka |  |  | Datum: | 27. 11. 2021
Zadavatel: |  |  | Ostrava, městský obvod Ostrava-Jih,Horní 791/3, |  |  | Projektant: | ČOS exim s.r.o, Alešova 26, České Budějovice
Uchazeč: |  |  | Vyplň údaj |  |  | Zpracovatel: | Ing. Dana Mlejnková
Kód dílu - Popis | [6 empty] | Cena celkem [CZK]
Náklady stavby celkem | [6 empty] | 0 | [11 empty] | -1
| HSV - Práce a dodávky HSV | [5 empty] | 0
| 96 - Bourání konstrukcí | [5 empty] | 0
| 997 - Přesun sutě | [5 empty] | 0
| PSV - Práce a dodávky PSV | [5 empty] | 0
| 766 - Konstrukce truhlářské | [5 empty] | 0
| 767 - Konstrukce zámečnické | [5 empty] | 0
SOUPIS PRACÍ
Stavba:
MŠ Šponarova - zateplení a zpevněné plochy
Objekt:
2021-112-02-B - Bourací - okna, dveře
Místo: |  |  | MŠ Šponarova 16, Ostrava - Hrabůvka |  |  | Datum: | 27. 11. 2021
Zadavatel: |  |  | Ostrava, městský obvod Ostrava-Jih,Horní 791/3, |  |  | Projektant: | ČOS exim s.r.o, Alešova 26, České Budějovice
Uchazeč: |  |  | Vyplň údaj |  |  | Zpracovatel: | Ing. Dana Mlejnková
PČ | Typ | Kód | Popis | MJ | Množství | J.cena [CZK] | Cena celkem [CZK] | Cenová soustava |  | DPH | J. Nh [h] | Nh celkem [h] | J. hmotnost [t] | Hmotnost celkem [t] | J. suť [t] | Suť Celkem [t]
Náklady soupisu celkem | [6 empty] | 0 |  |  |  |  | 0 |  | 0 |  | 0.69895 |  | D | -1 | [10 empty] | 0
| D | HSV | Práce a dodávky HSV |  |  |  | 0 |  |  |  |  | 0 |  | 0 |  | 0.54795 | 1 | D | 0 |  |  |  | ROZPOCET | [6 empty] | 0
| D | 96 | Bourání konstrukcí |  |  |  | 0 |  |  |  |  | 0 |  | 0 |  | 0.54795 | 1 | D | 1 |  |  |  | ROZPOCET | [6 empty] | 0
1 | K | 968072456 | Vybourání kovových rámů oken s křídly, dveřních zárubní, vrat, stěn, ostění nebo obkladů dveřních zárubní, plochy přes 2 m2 | m2 | 2.94 |  | 0 | CS ÚRS 2021 02 |  | základní |  | 0 | 0 | 0 | 0.063 | 0.18522 | 4 | K | 2 |  |  |  | ROZPOCET | 0 | 0 | 0 | 0 | 0 | 1 | 0 | 4 | -466675168
| Online PSC |  | https://podminky.urs.cz/item/CS_URS_2021_02/968072456 | [14 empty] | Online PSC | 2
| VV |  | 1/NP- demontáž vchodových dveří rozměr/1400*2100/- ozn/D/2/ | [14 empty] | VV | 2 | 1 | True | 0 | ROZPOCET
| VV |  | 1,4*2,1 |  | 2.94 | [12 empty] | VV | 2 | 2 | True | 0 | ROZPOCET
| VV |  | Součet |  | 2.94 | [12 empty] | VV | 2 | 4 | True | 1 | ROZPOCET
2 | K | 968082015 | Vybourání plastových rámů oken s křídly, dveřních zárubní, vrat rámu oken s křídly, plochy do 1 m2 | m2 | 0.9 |  | 0 | CS ÚRS 2021 02 |  | základní |  | 0 | 0 | 0 | 0.073 | 0.0657 | 4 | K | 2 |  |  |  | ROZPOCET | 0 | 0 | 0 | 0 | 0 | 1 | 0 | 4 | 987343493
| Online PSC |  | https://podminky.urs.cz/item/CS_URS_2021_02/968082015 | [14 empty] | Online PSC | 2
| VV |  | u vchodu | [14 empty] | VV | 2 | 1 | True | 0 | ROZPOCET
| VV |  | ozn/1 | [14 empty] | VV | 2 | 1 | True | 0 | ROZPOCET
| VV |  | vybourání okna 1/NP rozměr /1500*600/ | [14 empty] | VV | 2 | 1 | True | 0 | ROZPOCET
| VV |  | 1,5*0,6 |  | 0.9 | [12 empty] | VV | 2 | 2 | True | 0 | ROZPOCET
| VV |  | Součet |  | 0.9 | [12 empty] | VV | 2 | 4 | True | 1 | ROZPOCET
3 | K | 968082017 | Vybourání plastových rámů oken s křídly, dveřních zárubní, vrat rámu oken s křídly, plochy přes 2 do 4 m2 | m2 | 2.25 |  | 0 | CS ÚRS 2021 02 |  | základní |  | 0 | 0 | 0 | 0.051 | 0.11475 | 4 | K | 2 |  |  |  | ROZPOCET | 0 | 0 | 0 | 0 | 0 | 1 | 0 | 4 | -1914413129
| Online PSC |  | https://podminky.urs.cz/item/CS_URS_2021_02/968082017 | [14 empty] | Online PSC | 2
| VV |  | u vchodu | [14 empty] | VV | 2 | 1 | True | 0 | ROZPOCET
| VV |  | ozn/1 | [14 empty] | VV | 2 | 1 | True | 0 | ROZPOCET
| VV |  | vybourání okna 2/NP rozměr /1500*1500/ | [14 empty] | VV | 2 | 1 | True | 0 | ROZPOCET
| VV |  | 1,5*1,5 |  | 2.25 | [12 empty] | VV | 2 | 2 | True | 0 | ROZPOCET
| VV |  | Součet |  | 2.25 | [12 empty] | VV | 2 | 4 | True | 1 | ROZPOCET
4 | K | 968082022 | Vybourání plastových rámů oken s křídly, dveřních zárubní, vrat dveřních zárubní, plochy přes 2 do 4 m2 | m2 | 2.94 |  | 0 | CS ÚRS 2021 02 |  | základní |  | 0 | 0 | 0 | 0.062 | 0.18228 | 4 | K | 2 |  |  |  | ROZPOCET | 0 | 0 | 0 | 0 | 0 | 1 | 0 | 4 | -488920307
| Online PSC |  | https://podminky.urs.cz/item/CS_URS_2021_02/968082022 | [14 empty] | Online PSC | 2
| VV |  | 1/NP- demontáž vchodových dveří rozměr/1400*2100/- ozn/D/1/ | [14 empty] | VV | 2 | 1 | True | 0 | ROZPOCET
| VV |  | 1,4*2,1 |  | 2.94 | [12 empty] | VV | 2 | 2 | True | 0 | ROZPOCET
| VV |  | Součet |  | 2.94 | [12 empty] | VV | 2 | 4 | True | 1 | ROZPOCET
| D | 997 | Přesun sutě |  |  |  | 0 |  |  |  |  | 0 |  | 0 |  | 0 | 1 | D | 1 |  |  |  | ROZPOCET | [6 empty] | 0
5 | K | 997013212 | Vnitrostaveništní doprava suti a vybouraných hmot vodorovně do 50 m svisle ručně pro budovy a haly výšky přes 6 do 9 m | t | 0.699 |  | 0 | CS ÚRS 2021 02 |  | základní |  | 0 | 0 | 0 | 0 | 0 | 4 | K | 2 |  |  |  | ROZPOCET | 0 | 0 | 0 | 0 | 0 | 1 | 0 | 4 | -1793649614
| Online PSC |  | https://podminky.urs.cz/item/CS_URS_2021_02/997013212 | [14 empty] | Online PSC | 2
6 | K | 997013501 | Odvoz suti a vybouraných hmot na skládku nebo meziskládku se složením, na vzdálenost do 1 km | t | 0.699 |  | 0 | CS ÚRS 2021 02 |  | základní |  | 0 | 0 | 0 | 0 | 0 | 4 | K | 2 |  |  |  | ROZPOCET | 0 | 0 | 0 | 0 | 0 | 1 | 0 | 4 | 1749575399
| Online PSC |  | https://podminky.urs.cz/item/CS_URS_2021_02/997013501 | [14 empty] | Online PSC | 2
7 | K | 997013509 | Odvoz suti a vybouraných hmot na skládku nebo meziskládku se složením, na vzdálenost Příplatek k ceně za každý další i započatý 1 km přes 1 km | t | 6.99 |  | 0 | CS ÚRS 2021 02 |  | základní |  | 0 | 0 | 0 | 0 | 0 | 4 | K | 2 |  |  |  | ROZPOCET | 0 | 0 | 0 | 0 | 0 | 1 | 0 | 4 | 134433181
| Online PSC |  | https://podminky.urs.cz/item/CS_URS_2021_02/997013509 | [14 empty] | Online PSC | 2
| VV |  | 0,699*10 'Přepočtené koeficientem množství |  | 6.99 | [12 empty] | VV | 2 | 2 | False | 1 | ROZPOCET
8 | K | 997013631 | Poplatek za uložení stavebního odpadu na skládce (skládkovné) směsného stavebního a demoličního zatříděného do Katalogu odpadů pod kódem 17 09 04 | t | 0.221 |  | 0 | CS ÚRS 2021 02 |  | základní |  | 0 | 0 | 0 | 0 | 0 | 4 | K | 2 |  |  |  | ROZPOCET | 0 | 0 | 0 | 0 | 0 | 1 | 0 | 4 | 1270258487
| Online PSC |  | https://podminky.urs.cz/item/CS_URS_2021_02/997013631 | [14 empty] | Online PSC | 2
| VV |  | 0,185 |  | 0.185 | [12 empty] | VV | 2 | 2 | True | 0 | ROZPOCET
| VV |  | 0,036 |  | 0.036 | [12 empty] | VV | 2 | 2 | True | 0 | ROZPOCET
| VV |  | Součet |  | 0.221 | [12 empty] | VV | 2 | 4 | True | 1 | ROZPOCET
9 | K | 997013811 | Poplatek za uložení stavebního odpadu na skládce (skládkovné) dřevěného zatříděného do Katalogu odpadů pod kódem 17 02 01 | t | 0.01 |  | 0 | CS ÚRS 2021 02 |  | základní |  | 0 | 0 | 0 | 0 | 0 | 4 | K | 2 |  |  |  | ROZPOCET | 0 | 0 | 0 | 0 | 0 | 1 | 0 | 4 | -1722485641
| Online PSC |  | https://podminky.urs.cz/item/CS_URS_2021_02/997013811 | [14 empty] | Online PSC | 2
| VV |  | 0,010 |  | 0.01 | [12 empty] | VV | 2 | 2 | True | 0 | ROZPOCET
| VV |  | Součet |  | 0.01 | [12 empty] | VV | 2 | 4 | True | 1 | ROZPOCET
10 | K | 997013813 | Poplatek za uložení stavebního odpadu na skládce (skládkovné) z plastických hmot zatříděného do Katalogu odpadů pod kódem 17 02 03 | t | 0.468 |  | 0 | CS ÚRS 2021 02 |  | základní |  | 0 | 0 | 0 | 0 | 0 | 4 | K | 2 |  |  |  | ROZPOCET | 0 | 0 | 0 | 0 | 0 | 1 | 0 | 4 | 1110227460
| Online PSC |  | https://podminky.urs.cz/item/CS_URS_2021_02/997013813 | [14 empty] | Online PSC | 2
| VV |  | 0,699 |  | 0.699 | [12 empty] | VV | 2 | 2 | True | 0 | ROZPOCET
| VV |  | -0,185 |  | -0.185 | [12 empty] | VV | 2 | 2 | True | 0 | ROZPOCET
| VV |  | -0,036 |  | -0.036 | [12 empty] | VV | 2 | 2 | True | 0 | ROZPOCET
| VV |  | -0,01 |  | -0.01 | [12 empty] | VV | 2 | 2 | True | 0 | ROZPOCET
| VV |  | Součet |  | 0.468 | [12 empty] | VV | 2 | 4 | True | 1 | ROZPOCET
| D | PSV | Práce a dodávky PSV |  |  |  | 0 |  |  |  |  | 0 |  | 0 |  | 0.151 | 2 | D | 0 |  |  |  | ROZPOCET | [6 empty] | 0
| D | 766 | Konstrukce truhlářské |  |  |  | 0 |  |  |  |  | 0 |  | 0 |  | 0.115 | 2 | D | 1 |  |  |  | ROZPOCET | [6 empty] | 0
11 | K | 766441821 | Demontáž parapetních desek dřevěných nebo plastových šířky do 300 mm délky přes 1 m | kus | 2 |  | 0 | CS ÚRS 2021 02 |  | základní |  | 0 | 0 | 0 | 0.005 | 0.01 | 16 | K | 2 |  |  |  | ROZPOCET | 0 | 0 | 0 | 0 | 0 | 1 | 0 | 16 | -2053768913
| Online PSC |  | https://podminky.urs.cz/item/CS_URS_2021_02/766441821 | [14 empty] | Online PSC | 2
| VV |  | ozn/2 | [14 empty] | VV | 2 | 1 | True | 0 | ROZPOCET
| VV |  | 1/NP -demontáž vnitřního parapetu | [14 empty] | VV | 2 | 1 | True | 0 | ROZPOCET
| VV |  | 1,5m | [14 empty] | VV | 2 | 1 | True | 0 | ROZPOCET
| VV |  | 1 |  | 1 | [12 empty] | VV | 2 | 2 | True | 0 | ROZPOCET
| VV |  | u vchodu | [14 empty] | VV | 2 | 1 | True | 0 | ROZPOCET
| VV |  | ozn/2 | [14 empty] | VV | 2 | 1 | True | 0 | ROZPOCET
| VV |  | 2/NP -demontáž vnitřního parapetu | [14 empty] | VV | 2 | 1 | True | 0 | ROZPOCET
| VV |  | 1,5m | [14 empty] | VV | 2 | 1 | True | 0 | ROZPOCET
| VV |  | 1 |  | 1 | [12 empty] | VV | 2 | 2 | True | 0 | ROZPOCET
| VV |  | Součet |  | 2 | [12 empty] | VV | 2 | 4 | True | 1 | ROZPOCET
12 | K | 766691921 | Vyvěšení nebo zavěšení křídel plastových oken jednoduchých pl do 1 m2 | kus | 3 |  | 0 | CS ÚRS 2021 02 |  | základní |  | 0 | 0 | 0 | 0.015 | 0.045 | 16 | K | 2 |  |  |  | ROZPOCET | 0 | 0 | 0 | 0 | 0 | 1 | 0 | 16 | 1847943477
| Online PSC |  | https://podminky.urs.cz/item/CS_URS_2021_02/766691921 | [14 empty] | Online PSC | 2
| VV |  | Vyvěšení nebo zavěšení křídel plastových oken jednoduchých pl do 1 m2 | [14 empty] | VV | 2 | 1 | True | 0 | ROZPOCET
| VV |  | u vchodu | [14 empty] | VV | 2 | 1 | True | 0 | ROZPOCET
| VV |  | ozn/1 | [14 empty] | VV | 2 | 1 | True | 0 | ROZPOCET
| VV |  | vybourání okna 1/NP rozměr /1500*600/ | [14 empty] | VV | 2 | 1 | True | 0 | ROZPOCET
| VV |  | 1 |  | 1 | [12 empty] | VV | 2 | 2 | True | 0 | ROZPOCET
| VV |  | ozn/1 | [14 empty] | VV | 2 | 1 | True | 0 | ROZPOCET
| VV |  | vybourání okna 2/NP rozměr /1500*1500/ | [14 empty] | VV | 2 | 1 | True | 0 | ROZPOCET
| VV |  | 2 |  | 2 | [12 empty] | VV | 2 | 2 | True | 0 | ROZPOCET
| VV |  | Součet |  | 3 | [12 empty] | VV | 2 | 4 | True | 1 | ROZPOCET
13 | K | 766691925 | Ostatní práce vyvěšení nebo zavěšení křídel s případným uložením a opětovným zavěšením po provedení stavebních změn plastových dveřních s křídly otevíravými, plochy přes 2 m2 | kus | 2 |  | 0 | CS ÚRS 2021 02 |  | základní |  | 0 | 0 | 0 | 0.03 | 0.06 | 16 | K | 2 |  |  |  | ROZPOCET | 0 | 0 | 0 | 0 | 0 | 1 | 0 | 16 | -421870864
| Online PSC |  | https://podminky.urs.cz/item/CS_URS_2021_02/766691925 | [14 empty] | Online PSC | 2
| VV |  | 1/NP- demontáž vchodových dveří rozměr/1400*2100/- ozn/D/1/ | [14 empty] | VV | 2 | 1 | True | 0 | ROZPOCET
| VV |  | 2 |  | 2 | [12 empty] | VV | 2 | 2 | True | 0 | ROZPOCET
| VV |  | Součet |  | 2 | [12 empty] | VV | 2 | 4 | True | 1 | ROZPOCET
| D | 767 | Konstrukce zámečnické |  |  |  | 0 |  |  |  |  | 0 |  | 0 |  | 0.036 | 2 | D | 1 |  |  |  | ROZPOCET | [6 empty] | 0
14 | K | 767691822 | Vyvěšení nebo zavěšení kovových křídel dveří do 2 m2 | kus | 2 |  | 0 | CS ÚRS 2021 02 |  | základní |  | 0 | 0 | 0 | 0.018 | 0.036 | 16 | K | 2 |  |  |  | ROZPOCET | 0 | 0 | 0 | 0 | 0 | 1 | 0 | 16 | -773742646
| Online PSC |  | https://podminky.urs.cz/item/CS_URS_2021_02/767691822 | [14 empty] | Online PSC | 2
| VV |  | 1/NP- demontáž vchodových dveří rozměr/1400*2100/- ozn/D/2/ | [14 empty] | VV | 2 | 1 | True | 0 | ROZPOCET
| VV |  | 2 |  | 2 | [12 empty] | VV | 2 | 2 | True | 0 | ROZPOCET
| VV |  | Součet |  | 2 | [12 empty] | VV | 2 | 4 | True | 1 | ROZPOCET

## 2021-112-02-N - Nové kce ...
{1d81aa4a-022a-4e24-bcfd-f00b0ca954a1}
2
| KRYCÍ LIST SOUPISU PRACÍ | [7 empty] | v --- níže se nacházejí doplnkové a pomocné údaje k sestavám --- v | [8 empty] | False
Stavba:
MŠ Šponarova - zateplení a zpevněné plochy
Objekt:
2021-112-02-N - Nové kce - okna, dveře
| KSO: |  |  |  |  | CC-CZ:
| Místo: |  | MŠ Šponarova 16, Ostrava - Hrabůvka |  |  | Datum: | 27. 11. 2021
| Zadavatel: |  |  |  |  | IČ: | 00845451
|  | Ostrava, městský obvod Ostrava-Jih,Horní 791/3, |  |  |  | DIČ: | CZ00845451
| Uchazeč: |  |  |  |  | IČ: | Vyplň údaj
|  | Vyplň údaj |  |  |  | DIČ: | Vyplň údaj
| Projektant: |  |  |  |  | IČ:
|  | ČOS exim s.r.o, Alešova 26, České Budějovice |  |  |  | DIČ:
| Zpracovatel: |  |  |  |  | IČ:
|  | Ing. Dana Mlejnková |  |  |  | DIČ:
Poznámka:
Zpracováno dle metodiky ÚRS s maximálním zatříděním položek (popisu činností) dle Třídníku stavebních konstrukcí a prací. Použita databáze směrných cen 2021/II. Položky, které databáze neobsahuje, oceněny dle brutto ceníků příslušných dodavatelů. Veškeré názvy jednotlivých zařízení jsou uvedeny pouze pro určení technické úrovně a provozních parametrů. Ve všech případech lze použít i jiná než navržená zařízení, která mají podobnou nebo minimálně stejnou kvalitu, účinnost a výkon, parametry použití, ev. hlučnost (která bezpodmínečně splňuje platné hygienické normy). Celková množství u jednotlivých položek (kusy, metry) byla odměřena a sečtena ručně a digitálně z výkresů.
| Cena bez DPH | [5 empty] | 0
|  |  | Základ daně |  |  | Sazba daně | Výše daně
| DPH | základní | 0 |  |  | 21% | 0
|  | snížená | 0 |  |  | 15% | 0
|  | zákl. přenesená | 0 |  |  | 21% | 0
|  | sníž. přenesená | 0 |  |  | 15% | 0
|  | nulová | 0 |  |  | 0% | 0
| Cena s DPH |  |  | v | CZK |  | 0
REKAPITULACE ČLENĚNÍ SOUPISU PRACÍ
Stavba:
MŠ Šponarova - zateplení a zpevněné plochy
Objekt:
2021-112-02-N - Nové kce - okna, dveře
Místo: |  |  | MŠ Šponarova 16, Ostrava - Hrabůvka |  |  | Datum: | 27. 11. 2021
Zadavatel: |  |  | Ostrava, městský obvod Ostrava-Jih,Horní 791/3, |  |  | Projektant: | ČOS exim s.r.o, Alešova 26, České Budějovice
Uchazeč: |  |  | Vyplň údaj |  |  | Zpracovatel: | Ing. Dana Mlejnková
Kód dílu - Popis | [6 empty] | Cena celkem [CZK]
Náklady stavby celkem | [6 empty] | 0 | [11 empty] | -1
| HSV - Práce a dodávky HSV | [5 empty] | 0
| 61 - Úprava povrchů vnitřních | [5 empty] | 0
| 998 - Přesun hmot | [5 empty] | 0
| PSV - Práce a dodávky PSV | [5 empty] | 0
| 766 - Konstrukce truhlářské | [5 empty] | 0
SOUPIS PRACÍ
Stavba:
MŠ Šponarova - zateplení a zpevněné plochy
Objekt:
2021-112-02-N - Nové kce - okna, dveře
Místo: |  |  | MŠ Šponarova 16, Ostrava - Hrabůvka |  |  | Datum: | 27. 11. 2021
Zadavatel: |  |  | Ostrava, městský obvod Ostrava-Jih,Horní 791/3, |  |  | Projektant: | ČOS exim s.r.o, Alešova 26, České Budějovice
Uchazeč: |  |  | Vyplň údaj |  |  | Zpracovatel: | Ing. Dana Mlejnková
PČ | Typ | Kód | Popis | MJ | Množství | J.cena [CZK] | Cena celkem [CZK] | Cenová soustava |  | DPH | J. Nh [h] | Nh celkem [h] | J. hmotnost [t] | Hmotnost celkem [t] | J. suť [t] | Suť Celkem [t]
Náklady soupisu celkem | [6 empty] | 0 |  |  |  |  | 0 |  | 0.27748 |  | 0 |  | D | -1 | [10 empty] | 0
| D | HSV | Práce a dodávky HSV |  |  |  | 0 |  |  |  |  | 0 |  | 0.02712 |  | 0 | 1 | D | 0 |  |  |  | ROZPOCET | [6 empty] | 0
| D | 61 | Úprava povrchů vnitřních |  |  |  | 0 |  |  |  |  | 0 |  | 0.02712 |  | 0 | 1 | D | 1 |  |  |  | ROZPOCET | [6 empty] | 0
1 | K | 619995001 | Začištění omítek (s dodáním hmot) kolem oken, dveří, podlah, obkladů apod. | m | 18.08 |  | 0 | CS ÚRS 2021 02 |  | základní |  | 0 | 0.0015 | 0.02712 | 0 | 0 | 4 | K | 2 |  |  |  | ROZPOCET | 0 | 0 | 0 | 0 | 0 | 1 | 0 | 4 | 1104585888
| Online PSC |  | https://podminky.urs.cz/item/CS_URS_2021_02/619995001 | [14 empty] | Online PSC | 2
| VV |  | O/1/ - plastové okno ve 2.NP, rám dtto jako ostatní okna, dvojsklo, otevíravé a sklopné rozměr/1380*1500/ | [14 empty] | VV | 2 | 1 | True | 0 | ROZPOCET
| VV |  | 1*(1,38+1,5+1,5) |  | 4.38 | [12 empty] | VV | 2 | 2 | True | 0 | ROZPOCET
| VV |  | O/2/ - plastové okno v 1.NP, rám dtto jako ostatní okna, dvojsklo, otevíravé a sklopné rozměr /1300*600/mm | [14 empty] | VV | 2 | 1 | True | 0 | ROZPOCET
| VV |  | 1*(1,3+0,6+0,6) |  | 2.5 | [12 empty] | VV | 2 | 2 | True | 0 | ROZPOCET
| VV |  | D/1/ - Venkovní plastové dveře ,rámová konstrukce, plné, hladké, barva bílá, kování nerez( sada kování klika-koule),Ud=1,2 Wm-2 K, 1400x2100mm, zámek | [14 empty] | VV | 2 | 1 | True | 0 | ROZPOCET
| VV |  | 1*(1,4+2,1+2,1) |  | 5.6 | [12 empty] | VV | 2 | 2 | True | 0 | ROZPOCET
| VV |  | D/2/ - Venkovní plastové dveře ,rámová konstrukce, plné, hladké, barva bílá, kování nerez( sada kování klika-koule),Ud=1,2 Wm-2 K, 1400x2100mm, zámek | [14 empty] | VV | 2 | 1 | True | 0 | ROZPOCET
| VV |  | 1*(1,4+2,1+2,1) |  | 5.6 | [12 empty] | VV | 2 | 2 | True | 0 | ROZPOCET
| VV |  | Součet |  | 18.08 | [12 empty] | VV | 2 | 4 | True | 1 | ROZPOCET
| D | 998 | Přesun hmot |  |  |  | 0 |  |  |  |  | 0 |  | 0 |  | 0 | 1 | D | 1 |  |  |  | ROZPOCET | [6 empty] | 0
2 | K | 998018002 | Přesun hmot pro budovy občanské výstavby, bydlení, výrobu a služby ruční - bez užití mechanizace vodorovná dopravní vzdálenost do 100 m pro budovy s jakoukoliv nosnou konstrukcí výšky přes 6 do 12 m | t | 0.027 |  | 0 | CS ÚRS 2021 02 |  | základní |  | 0 | 0 | 0 | 0 | 0 | 4 | K | 2 |  |  |  | ROZPOCET | 0 | 0 | 0 | 0 | 0 | 1 | 0 | 4 | 1164906048
| Online PSC |  | https://podminky.urs.cz/item/CS_URS_2021_02/998018002 | [14 empty] | Online PSC | 2
| D | PSV | Práce a dodávky PSV |  |  |  | 0 |  |  |  |  | 0 |  | 0.25036 |  | 0 | 2 | D | 0 |  |  |  | ROZPOCET | [6 empty] | 0
| D | 766 | Konstrukce truhlářské |  |  |  | 0 |  |  |  |  | 0 |  | 0.25036 |  | 0 | 2 | D | 1 |  |  |  | ROZPOCET | [6 empty] | 0
3 | K | 766622131 | Montáž oken plastových včetně montáže rámu plochy přes 1 m2 otevíravých do zdiva, výšky do 1,5 m | m2 | 2.07 |  | 0 | CS ÚRS 2021 02 |  | základní |  | 0 | 0.00027 | 0.0005589 | 0 | 0 | 16 | K | 2 |  |  |  | ROZPOCET | 0 | 0 | 0 | 0 | 0 | 1 | 0 | 16 | 145935876
| Online PSC |  | https://podminky.urs.cz/item/CS_URS_2021_02/766622131 | [14 empty] | Online PSC | 2
| VV |  | O/1/ - plastové okno ve 2.NP, rám dtto jako ostatní okna, dvojsklo, otevíravé a sklopné rozměr/1380*1500/ | [14 empty] | VV | 2 | 1 | True | 0 | ROZPOCET
| VV |  | 1ks | [14 empty] | VV | 2 | 1 | True | 0 | ROZPOCET
| VV |  | 1,38*1,5 |  | 2.07 | [12 empty] | VV | 2 | 2 | True | 0 | ROZPOCET
| VV |  | Součet |  | 2.07 | [12 empty] | VV | 2 | 4 | True | 1 | ROZPOCET
4 | M | 61140051 | okno plastové otevíravé/sklopné dvojsklo přes plochu 1m2 do v 1,5m | m2 | 2.07 |  | 0 | CS ÚRS 2021 02 |  | základní |  | 0 | 0.03056 | 0.063259 | 0 | 0 | 32 | M | 2 |  |  |  | ROZPOCET | 0 | 0 | 0 | 0 | 0 | 1 | 0 | 16 | 575916031
| VV |  | O/1/ - plastové okno ve 2.NP, rám dtto jako ostatní okna, dvojsklo, otevíravé a sklopné rozměr/1380*1500/ | [14 empty] | VV | 2 | 1 | True | 0 | ROZPOCET
| VV |  | 1ks | [14 empty] | VV | 2 | 1 | True | 0 | ROZPOCET
| VV |  | 1,38*1,5 |  | 2.07 | [12 empty] | VV | 2 | 2 | True | 0 | ROZPOCET
| VV |  | Součet |  | 2.07 | [12 empty] | VV | 2 | 4 | True | 1 | ROZPOCET
5 | K | 766622216 | Montáž oken plastových plochy do 1 m2 včetně montáže rámu otevíravých do zdiva | kus | 1 |  | 0 | CS ÚRS 2021 02 |  | základní |  | 0 | 0.00027 | 0.00027 | 0 | 0 | 16 | K | 2 |  |  |  | ROZPOCET | 0 | 0 | 0 | 0 | 0 | 1 | 0 | 16 | 343317373
| Online PSC |  | https://podminky.urs.cz/item/CS_URS_2021_02/766622216 | [14 empty] | Online PSC | 2
| VV |  | O/2/ - plastové okno v 1.NP, rám dtto jako ostatní okna, dvojsklo, otevíravé a sklopné rozměr /1300*600/mm | [14 empty] | VV | 2 | 1 | True | 0 | ROZPOCET
| VV |  | 1 |  | 1 | [12 empty] | VV | 2 | 2 | True | 0 | ROZPOCET
| VV |  | Součet |  | 1 | [12 empty] | VV | 2 | 4 | True | 1 | ROZPOCET
6 | M | 61140049 | okno plastové otevíravé/sklopné dvojsklo do plochy 1m2 | m2 | 0.78 |  | 0 | CS ÚRS 2021 02 |  | základní |  | 0 | 0.03472 | 0.027082 | 0 | 0 | 32 | M | 2 |  |  |  | ROZPOCET | 0 | 0 | 0 | 0 | 0 | 1 | 0 | 16 | 1092681977
| VV |  | O/2/ - plastové okno v 1.NP, rám dtto jako ostatní okna, dvojsklo, otevíravé a sklopné rozměr /1300*600/mm | [14 empty] | VV | 2 | 1 | True | 0 | ROZPOCET
| VV |  | 1ks | [14 empty] | VV | 2 | 1 | True | 0 | ROZPOCET
| VV |  | 1,3*0,6 |  | 0.78 | [12 empty] | VV | 2 | 2 | True | 0 | ROZPOCET
| VV |  | Součet |  | 0.78 | [12 empty] | VV | 2 | 4 | True | 1 | ROZPOCET
7 | K | 766660451 | Montáž dveřních křídel dřevěných nebo plastových vchodových dveří včetně rámu do zdiva dvoukřídlových bez nadsvětlíku | kus | 2 |  | 0 | CS ÚRS 2021 02 |  | základní |  | 0 | 0.00088 | 0.00176 | 0 | 0 | 16 | K | 2 |  |  |  | ROZPOCET | 0 | 0 | 0 | 0 | 0 | 1 | 0 | 16 | 747589112
| Online PSC |  | https://podminky.urs.cz/item/CS_URS_2021_02/766660451 | [14 empty] | Online PSC | 2
| VV |  | D/1/ - Venkovní plastové dveře ,rámová konstrukce, plné, hladké, barva bílá, kování nerez( sada kování klika-koule),Ud=1,2 Wm-2 K, 1400x2100mm, zámek | [14 empty] | VV | 2 | 1 | True | 0 | ROZPOCET
| VV |  | 1 |  | 1 | [12 empty] | VV | 2 | 2 | True | 0 | ROZPOCET
| VV |  | D/2/ - Venkovní plastové dveře ,rámová konstrukce, plné, hladké, barva bílá, kování nerez( sada kování klika-koule),Ud=1,2 Wm-2 K, 1400x2100mm, zámek | [14 empty] | VV | 2 | 1 | True | 0 | ROZPOCET
| VV |  | 1 |  | 1 | [12 empty] | VV | 2 | 2 | True | 0 | ROZPOCET
| VV |  | Součet |  | 2 | [12 empty] | VV | 2 | 4 | True | 1 | ROZPOCET
8 | M | 61140506 | dveře dvoukřídlé plastové bílé plné max rozměru otvoru 4,84m2 bezpečnostní třídy RC2 | m2 | 5.88 |  | 0 | CS ÚRS 2021 02 |  | základní |  | 0 | 0.02544 | 0.14959 | 0 | 0 | 32 | M | 2 |  |  |  | ROZPOCET | 0 | 0 | 0 | 0 | 0 | 1 | 0 | 16 | -1553098889
| VV |  | D/1/ - Venkovní plastové dveře ,rámová konstrukce, plné, hladké, barva bílá, kování nerez( sada kování klika-koule),Ud=1,2 Wm-2 K, 1400x2100mm, zámek | [14 empty] | VV | 2 | 1 | True | 0 | ROZPOCET
| VV |  | 1ks | [14 empty] | VV | 2 | 1 | True | 0 | ROZPOCET
| VV |  | 1,4*2,1 |  | 2.94 | [12 empty] | VV | 2 | 2 | True | 0 | ROZPOCET
| VV |  | D/2/ - Venkovní plastové dveře ,rámová konstrukce, plné, hladké, barva bílá, kování nerez( sada kování klika-koule),Ud=1,2 Wm-2 K, 1400x2100mm, zámek | [14 empty] | VV | 2 | 1 | True | 0 | ROZPOCET
| VV |  | 1ks | [14 empty] | VV | 2 | 1 | True | 0 | ROZPOCET
| VV |  | 1,4*2,1 |  | 2.94 | [12 empty] | VV | 2 | 2 | True | 0 | ROZPOCET
| VV |  | Součet |  | 5.88 | [12 empty] | VV | 2 | 4 | True | 1 | ROZPOCET
9 | K | 766660731 | Montáž dveřních doplňků dveřního kování bezpečnostního zámku | kus | 2 |  | 0 | CS ÚRS 2021 02 |  | základní |  | 0 | 0 | 0 | 0 | 0 | 16 | K | 2 |  |  |  | ROZPOCET | 0 | 0 | 0 | 0 | 0 | 1 | 0 | 16 | -227144523
| Online PSC |  | https://podminky.urs.cz/item/CS_URS_2021_02/766660731 | [14 empty] | Online PSC | 2
| VV |  | D/1/ - Venkovní plastové dveře ,rámová konstrukce, plné, hladké, barva bílá, kování nerez( sada kování klika-koule),Ud=1,2 Wm-2 K, 1400x2100mm, zámek | [14 empty] | VV | 2 | 1 | True | 0 | ROZPOCET
| VV |  | 1 |  | 1 | [12 empty] | VV | 2 | 2 | True | 0 | ROZPOCET
| VV |  | D/2/ - Venkovní plastové dveře ,rámová konstrukce, plné, hladké, barva bílá, kování nerez( sada kování klika-koule),Ud=1,2 Wm-2 K, 1400x2100mm, zámek | [14 empty] | VV | 2 | 1 | True | 0 | ROZPOCET
| VV |  | 1 |  | 1 | [12 empty] | VV | 2 | 2 | True | 0 | ROZPOCET
| VV |  | Součet |  | 2 | [12 empty] | VV | 2 | 4 | True | 1 | ROZPOCET
10 | M | 54964150 | vložka zámková cylindrická oboustranná+4 klíče | kus | 2 |  | 0 | CS ÚRS 2021 02 |  | základní |  | 0 | 0.00015 | 0.0003 | 0 | 0 | 32 | M | 2 |  |  |  | ROZPOCET | 0 | 0 | 0 | 0 | 0 | 1 | 0 | 16 | -711882491
| VV |  | D/1/ - Venkovní plastové dveře ,rámová konstrukce, plné, hladké, barva bílá, kování nerez( sada kování klika-koule),Ud=1,2 Wm-2 K, 1400x2100mm, zámek | [14 empty] | VV | 2 | 1 | True | 0 | ROZPOCET
| VV |  | 1 |  | 1 | [12 empty] | VV | 2 | 2 | True | 0 | ROZPOCET
| VV |  | D/2/ - Venkovní plastové dveře ,rámová konstrukce, plné, hladké, barva bílá, kování nerez( sada kování klika-koule),Ud=1,2 Wm-2 K, 1400x2100mm, zámek | [14 empty] | VV | 2 | 1 | True | 0 | ROZPOCET
| VV |  | 1 |  | 1 | [12 empty] | VV | 2 | 2 | True | 0 | ROZPOCET
| VV |  | Součet |  | 2 | [12 empty] | VV | 2 | 4 | True | 1 | ROZPOCET
11 | K | 766660733 | Montáž dveřních doplňků dveřního kování bezpečnostního štítku s klikou | kus | 2 |  | 0 | CS ÚRS 2021 02 |  | základní |  | 0 | 0 | 0 | 0 | 0 | 16 | K | 2 |  |  |  | ROZPOCET | 0 | 0 | 0 | 0 | 0 | 1 | 0 | 16 | 1844957956
| Online PSC |  | https://podminky.urs.cz/item/CS_URS_2021_02/766660733 | [14 empty] | Online PSC | 2
| VV |  | D/1/ - Venkovní plastové dveře ,rámová konstrukce, plné, hladké, barva bílá, kování nerez( sada kování klika-koule),Ud=1,2 Wm-2 K, 1400x2100mm, zámek | [14 empty] | VV | 2 | 1 | True | 0 | ROZPOCET
| VV |  | 1 |  | 1 | [12 empty] | VV | 2 | 2 | True | 0 | ROZPOCET
| VV |  | D/2/ - Venkovní plastové dveře ,rámová konstrukce, plné, hladké, barva bílá, kování nerez( sada kování klika-koule),Ud=1,2 Wm-2 K, 1400x2100mm, zámek | [14 empty] | VV | 2 | 1 | True | 0 | ROZPOCET
| VV |  | 1 |  | 1 | [12 empty] | VV | 2 | 2 | True | 0 | ROZPOCET
| VV |  | Součet |  | 2 | [12 empty] | VV | 2 | 4 | True | 1 | ROZPOCET
12 | M | 54914102 | kování dveřní bezpečnostní, knoflík-klika R 802 /O Cr | kus | 2 |  | 0 | CS ÚRS 2021 02 |  | základní |  | 0 | 0.0021 | 0.0042 | 0 | 0 | 32 | M | 2 |  |  |  | ROZPOCET | 0 | 0 | 0 | 0 | 0 | 1 | 0 | 16 | -1755083016
| VV |  | D/1/ - Venkovní plastové dveře ,rámová konstrukce, plné, hladké, barva bílá, kování nerez( sada kování klika-koule),Ud=1,2 Wm-2 K, 1400x2100mm, zámek | [14 empty] | VV | 2 | 1 | True | 0 | ROZPOCET
| VV |  | 1 |  | 1 | [12 empty] | VV | 2 | 2 | True | 0 | ROZPOCET
| VV |  | D/2/ - Venkovní plastové dveře ,rámová konstrukce, plné, hladké, barva bílá, kování nerez( sada kování klika-koule),Ud=1,2 Wm-2 K, 1400x2100mm, zámek | [14 empty] | VV | 2 | 1 | True | 0 | ROZPOCET
| VV |  | 1 |  | 1 | [12 empty] | VV | 2 | 2 | True | 0 | ROZPOCET
| VV |  | Součet |  | 2 | [12 empty] | VV | 2 | 4 | True | 1 | ROZPOCET
13 | K | 766694112 | Montáž ostatních truhlářských konstrukcí parapetních desek dřevěných nebo plastových šířky do 300 mm, délky přes 1000 do 1600 mm | kus | 2 |  | 0 | CS ÚRS 2021 02 |  | základní |  | 0 | 0 | 0 | 0 | 0 | 16 | K | 2 |  |  |  | ROZPOCET | 0 | 0 | 0 | 0 | 0 | 1 | 0 | 16 | -1090722573
| Online PSC |  | https://podminky.urs.cz/item/CS_URS_2021_02/766694112 | [14 empty] | Online PSC | 2
| VV |  | T/1/ - Vnitřní parapetní deska ,poplastovaná dřevotříska se zaobleným nosem hl.175mm pro okno O1 - barva bílá- přesné rozměry ověřit na stavbě | [14 empty] | VV | 2 | 1 | True | 0 | ROZPOCET
| VV |  | 1 |  | 1 | [12 empty] | VV | 2 | 2 | True | 0 | ROZPOCET
| VV |  | Vnitřní parapetní deska,poplastovaná dřevotříska se zaobleným nosem hl.175mm pro okno O2- přesné rozměry ověřit na stavbě | [14 empty] | VV | 2 | 1 | True | 0 | ROZPOCET
| VV |  | 1 |  | 1 | [12 empty] | VV | 2 | 2 | True | 0 | ROZPOCET
| VV |  | Součet |  | 2 | [12 empty] | VV | 2 | 4 | True | 1 | ROZPOCET
14 | M | 61144400 | parapet plastový vnitřní komůrkový tl 20mm š 180mm | m | 2.68 |  | 0 | CS ÚRS 2021 02 |  | základní |  | 0 | 0.0011 | 0.002948 | 0 | 0 | 32 | M | 2 |  |  |  | ROZPOCET | 0 | 0 | 0 | 0 | 0 | 1 | 0 | 16 | 1359700626
| VV |  | T/1/ - Vnitřní parapetní deska ,poplastovaná dřevotříska se zaobleným nosem hl.175mm pro okno O1 - barva bílá- přesné rozměry ověřit na stavbě | [14 empty] | VV | 2 | 1 | True | 0 | ROZPOCET
| VV |  | 1*1,38 |  | 1.38 | [12 empty] | VV | 2 | 2 | True | 0 | ROZPOCET
| VV |  | Vnitřní parapetní deska,poplastovaná dřevotříska se zaobleným nosem hl.175mm pro okno O2- přesné rozměry ověřit na stavbě | [14 empty] | VV | 2 | 1 | True | 0 | ROZPOCET
| VV |  | 1*1,3 |  | 1.3 | [12 empty] | VV | 2 | 2 | True | 0 | ROZPOCET
| VV |  | Součet |  | 2.68 | [12 empty] | VV | 2 | 4 | True | 1 | ROZPOCET
15 | M | 61144019 | koncovka k parapetu plastovému vnitřnímu 1 pár | sada | 2 |  | 0 | CS ÚRS 2021 02 |  | základní |  | 0 | 0.0002 | 0.0004 | 0 | 0 | 32 | M | 2 |  |  |  | ROZPOCET | 0 | 0 | 0 | 0 | 0 | 1 | 0 | 16 | -975617198
| VV |  | T/1/ - Vnitřní parapetní deska ,poplastovaná dřevotříska se zaobleným nosem hl.175mm pro okno O1 - barva bílá- přesné rozměry ověřit na stavbě | [14 empty] | VV | 2 | 1 | True | 0 | ROZPOCET
| VV |  | 1 |  | 1 | [12 empty] | VV | 2 | 2 | True | 0 | ROZPOCET
| VV |  | Vnitřní parapetní deska,poplastovaná dřevotříska se zaobleným nosem hl.175mm pro okno O2- přesné rozměry ověřit na stavbě | [14 empty] | VV | 2 | 1 | True | 0 | ROZPOCET
| VV |  | 1 |  | 1 | [12 empty] | VV | 2 | 2 | True | 0 | ROZPOCET
| VV |  | Součet |  | 2 | [12 empty] | VV | 2 | 4 | True | 1 | ROZPOCET
16 | K | 998766102 | Přesun hmot pro konstrukce truhlářské stanovený z hmotnosti přesunovaného materiálu vodorovná dopravní vzdálenost do 50 m v objektech výšky přes 6 do 12 m | t | 0.25 |  | 0 | CS ÚRS 2021 02 |  | základní |  | 0 | 0 | 0 | 0 | 0 | 16 | K | 2 |  |  |  | ROZPOCET | 0 | 0 | 0 | 0 | 0 | 1 | 0 | 16 | 784068813
| Online PSC |  | https://podminky.urs.cz/item/CS_URS_2021_02/998766102 | [14 empty] | Online PSC | 2
17 | K | 998766181 | Přesun hmot pro konstrukce truhlářské stanovený z hmotnosti přesunovaného materiálu Příplatek k ceně za přesun prováděný bez použití mechanizace pro jakoukoliv výšku objektu | t | 0.25 |  | 0 | CS ÚRS 2021 02 |  | základní |  | 0 | 0 | 0 | 0 | 0 | 16 | K | 2 |  |  |  | ROZPOCET | 0 | 0 | 0 | 0 | 0 | 1 | 0 | 16 | -1464943724
| Online PSC |  | https://podminky.urs.cz/item/CS_URS_2021_02/998766181 | [14 empty] | Online PSC | 2

## 2021-112-03-B - Bourací -...
{3cd58c83-5fc9-4241-9bec-ec02c20a81d3}
2
| KRYCÍ LIST SOUPISU PRACÍ | [7 empty] | v --- níže se nacházejí doplnkové a pomocné údaje k sestavám --- v | [8 empty] | False
Stavba:
MŠ Šponarova - zateplení a zpevněné plochy
Objekt:
2021-112-03-B - Bourací - okapy, žlaby, geigry
| KSO: |  |  |  |  | CC-CZ:
| Místo: |  | MŠ Šponarova 16, Ostrava - Hrabůvka |  |  | Datum: | 27. 11. 2021
| Zadavatel: |  |  |  |  | IČ: | 00845451
|  | Ostrava, městský obvod Ostrava-Jih,Horní 791/3, |  |  |  | DIČ: | CZ00845451
| Uchazeč: |  |  |  |  | IČ: | Vyplň údaj
|  | Vyplň údaj |  |  |  | DIČ: | Vyplň údaj
| Projektant: |  |  |  |  | IČ:
|  | ČOS exim s.r.o, Alešova 26, České Budějovice |  |  |  | DIČ:
| Zpracovatel: |  |  |  |  | IČ:
|  | Ing. Dana Mlejnková |  |  |  | DIČ:
Poznámka:
Zpracováno dle metodiky ÚRS s maximálním zatříděním položek (popisu činností) dle Třídníku stavebních konstrukcí a prací. Použita databáze směrných cen 2021/II. Položky, které databáze neobsahuje, oceněny dle brutto ceníků příslušných dodavatelů. Veškeré názvy jednotlivých zařízení jsou uvedeny pouze pro určení technické úrovně a provozních parametrů. Ve všech případech lze použít i jiná než navržená zařízení, která mají podobnou nebo minimálně stejnou kvalitu, účinnost a výkon, parametry použití, ev. hlučnost (která bezpodmínečně splňuje platné hygienické normy). Celková množství u jednotlivých položek (kusy, metry) byla odměřena a sečtena ručně a digitálně z výkresů.
| Cena bez DPH | [5 empty] | 0
|  |  | Základ daně |  |  | Sazba daně | Výše daně
| DPH | základní | 0 |  |  | 21% | 0
|  | snížená | 0 |  |  | 15% | 0
|  | zákl. přenesená | 0 |  |  | 21% | 0
|  | sníž. přenesená | 0 |  |  | 15% | 0
|  | nulová | 0 |  |  | 0% | 0
| Cena s DPH |  |  | v | CZK |  | 0
REKAPITULACE ČLENĚNÍ SOUPISU PRACÍ
Stavba:
MŠ Šponarova - zateplení a zpevněné plochy
Objekt:
2021-112-03-B - Bourací - okapy, žlaby, geigry
Místo: |  |  | MŠ Šponarova 16, Ostrava - Hrabůvka |  |  | Datum: | 27. 11. 2021
Zadavatel: |  |  | Ostrava, městský obvod Ostrava-Jih,Horní 791/3, |  |  | Projektant: | ČOS exim s.r.o, Alešova 26, České Budějovice
Uchazeč: |  |  | Vyplň údaj |  |  | Zpracovatel: | Ing. Dana Mlejnková
Kód dílu - Popis | [6 empty] | Cena celkem [CZK]
Náklady stavby celkem | [6 empty] | 0 | [11 empty] | -1
| HSV - Práce a dodávky HSV | [5 empty] | 0
| 997 - Přesun sutě | [5 empty] | 0
| PSV - Práce a dodávky PSV | [5 empty] | 0
| 721 - Zdravotechnika - vnitřní kanalizace | [5 empty] | 0
| 764 - Konstrukce klempířské | [5 empty] | 0
SOUPIS PRACÍ
Stavba:
MŠ Šponarova - zateplení a zpevněné plochy
Objekt:
2021-112-03-B - Bourací - okapy, žlaby, geigry
Místo: |  |  | MŠ Šponarova 16, Ostrava - Hrabůvka |  |  | Datum: | 27. 11. 2021
Zadavatel: |  |  | Ostrava, městský obvod Ostrava-Jih,Horní 791/3, |  |  | Projektant: | ČOS exim s.r.o, Alešova 26, České Budějovice
Uchazeč: |  |  | Vyplň údaj |  |  | Zpracovatel: | Ing. Dana Mlejnková
PČ | Typ | Kód | Popis | MJ | Množství | J.cena [CZK] | Cena celkem [CZK] | Cenová soustava |  | DPH | J. Nh [h] | Nh celkem [h] | J. hmotnost [t] | Hmotnost celkem [t] | J. suť [t] | Suť Celkem [t]
Náklady soupisu celkem | [6 empty] | 0 |  |  |  |  | 0 |  | 0 |  | 0.57604 |  | D | -1 | [10 empty] | 0
| D | HSV | Práce a dodávky HSV |  |  |  | 0 |  |  |  |  | 0 |  | 0 |  | 0 | 1 | D | 0 |  |  |  | ROZPOCET | [6 empty] | 0
| D | 997 | Přesun sutě |  |  |  | 0 |  |  |  |  | 0 |  | 0 |  | 0 | 1 | D | 1 |  |  |  | ROZPOCET | [6 empty] | 0
1 | K | 997013212 | Vnitrostaveništní doprava suti a vybouraných hmot vodorovně do 50 m svisle ručně pro budovy a haly výšky přes 6 do 9 m | t | 0.576 |  | 0 | CS ÚRS 2021 02 |  | základní |  | 0 | 0 | 0 | 0 | 0 | 4 | K | 2 |  |  |  | ROZPOCET | 0 | 0 | 0 | 0 | 0 | 1 | 0 | 4 | 1435942029
| Online PSC |  | https://podminky.urs.cz/item/CS_URS_2021_02/997013212 | [14 empty] | Online PSC | 2
2 | K | 997013501 | Odvoz suti a vybouraných hmot na skládku nebo meziskládku se složením, na vzdálenost do 1 km | t | 0.576 |  | 0 | CS ÚRS 2021 02 |  | základní |  | 0 | 0 | 0 | 0 | 0 | 4 | K | 2 |  |  |  | ROZPOCET | 0 | 0 | 0 | 0 | 0 | 1 | 0 | 4 | -1635070724
| Online PSC |  | https://podminky.urs.cz/item/CS_URS_2021_02/997013501 | [14 empty] | Online PSC | 2
3 | K | 997013509 | Odvoz suti a vybouraných hmot na skládku nebo meziskládku se složením, na vzdálenost Příplatek k ceně za každý další i započatý 1 km přes 1 km | t | 5.76 |  | 0 | CS ÚRS 2021 02 |  | základní |  | 0 | 0 | 0 | 0 | 0 | 4 | K | 2 |  |  |  | ROZPOCET | 0 | 0 | 0 | 0 | 0 | 1 | 0 | 4 | 1326950588
| Online PSC |  | https://podminky.urs.cz/item/CS_URS_2021_02/997013509 | [14 empty] | Online PSC | 2
| VV |  | 0,576*10 'Přepočtené koeficientem množství |  | 5.76 | [12 empty] | VV | 2 | 2 | False | 1 | ROZPOCET
4 | K | 997013631 | Poplatek za uložení stavebního odpadu na skládce (skládkovné) směsného stavebního a demoličního zatříděného do Katalogu odpadů pod kódem 17 09 04 | t | 0.576 |  | 0 | CS ÚRS 2021 02 |  | základní |  | 0 | 0 | 0 | 0 | 0 | 4 | K | 2 |  |  |  | ROZPOCET | 0 | 0 | 0 | 0 | 0 | 1 | 0 | 4 | -1271505858
| Online PSC |  | https://podminky.urs.cz/item/CS_URS_2021_02/997013631 | [14 empty] | Online PSC | 2
| D | PSV | Práce a dodávky PSV |  |  |  | 0 |  |  |  |  | 0 |  | 0 |  | 0.57604 | 2 | D | 0 |  |  |  | ROZPOCET | [6 empty] | 0
| D | 721 | Zdravotechnika - vnitřní kanalizace |  |  |  | 0 |  |  |  |  | 0 |  | 0 |  | 0.16904 | 2 | D | 1 |  |  |  | ROZPOCET | [6 empty] | 0
5 | K | 721242803 | Demontáž lapačů střešních splavenin DN 110 | kus | 8 |  | 0 | CS ÚRS 2021 02 |  | základní |  | 0 | 0 | 0 | 0.02113 | 0.16904 | 16 | K | 2 |  |  |  | ROZPOCET | 0 | 0 | 0 | 0 | 0 | 1 | 0 | 16 | -1266310346
| Online PSC |  | https://podminky.urs.cz/item/CS_URS_2021_02/721242803 | [14 empty] | Online PSC | 2
| VV |  | ozn/K/1 | [14 empty] | VV | 2 | 1 | True | 0 | ROZPOCET
| VV |  | geigr -svod d/100/nn | [14 empty] | VV | 2 | 1 | True | 0 | ROZPOCET
| VV |  | 1 |  | 1 | [12 empty] | VV | 2 | 2 | True | 0 | ROZPOCET
| VV |  | ozn/K/2 | [14 empty] | VV | 2 | 1 | True | 0 | ROZPOCET
| VV |  | geigr -svod d/100/nn | [14 empty] | VV | 2 | 1 | True | 0 | ROZPOCET
| VV |  | 1 |  | 1 | [12 empty] | VV | 2 | 2 | True | 0 | ROZPOCET
| VV |  | ozn/K/5 | [14 empty] | VV | 2 | 1 | True | 0 | ROZPOCET
| VV |  | geigr -svod d/100/nn | [14 empty] | VV | 2 | 1 | True | 0 | ROZPOCET
| VV |  | 1 |  | 1 | [12 empty] | VV | 2 | 2 | True | 0 | ROZPOCET
| VV |  | ozn/K/6 | [14 empty] | VV | 2 | 1 | True | 0 | ROZPOCET
| VV |  | geigr -svod d/100/nn | [14 empty] | VV | 2 | 1 | True | 0 | ROZPOCET
| VV |  | 1 |  | 1 | [12 empty] | VV | 2 | 2 | True | 0 | ROZPOCET
| VV |  | ozn/K/7 | [14 empty] | VV | 2 | 1 | True | 0 | ROZPOCET
| VV |  | geigr -svod d/100/nn | [14 empty] | VV | 2 | 1 | True | 0 | ROZPOCET
| VV |  | 1 |  | 1 | [12 empty] | VV | 2 | 2 | True | 0 | ROZPOCET
| VV |  | ozn/K/8 | [14 empty] | VV | 2 | 1 | True | 0 | ROZPOCET
| VV |  | geigr -svod d/100/nn | [14 empty] | VV | 2 | 1 | True | 0 | ROZPOCET
| VV |  | 1 |  | 1 | [12 empty] | VV | 2 | 2 | True | 0 | ROZPOCET
| VV |  | ozn/K/9 | [14 empty] | VV | 2 | 1 | True | 0 | ROZPOCET
| VV |  | geigr -svod d/100/nn | [14 empty] | VV | 2 | 1 | True | 0 | ROZPOCET
| VV |  | 1 |  | 1 | [12 empty] | VV | 2 | 2 | True | 0 | ROZPOCET
| VV |  | ozn/K/12 | [14 empty] | VV | 2 | 1 | True | 0 | ROZPOCET
| VV |  | geigr -svod d/100/nn | [14 empty] | VV | 2 | 1 | True | 0 | ROZPOCET
| VV |  | 1 |  | 1 | [12 empty] | VV | 2 | 2 | True | 0 | ROZPOCET
| VV |  | Součet |  | 8 | [12 empty] | VV | 2 | 4 | True | 1 | ROZPOCET
| D | 764 | Konstrukce klempířské |  |  |  | 0 |  |  |  |  | 0 |  | 0 |  | 0.407 | 2 | D | 1 |  |  |  | ROZPOCET | [6 empty] | 0
6 | K | 764004801 | Demontáž klempířských konstrukcí žlabu podokapního do suti | m | 78.8 |  | 0 | CS ÚRS 2021 02 |  | základní |  | 0 | 0 | 0 | 0.0026 | 0.20488 | 16 | K | 2 |  |  |  | ROZPOCET | 0 | 0 | 0 | 0 | 0 | 1 | 0 | 16 | -360303500
| Online PSC |  | https://podminky.urs.cz/item/CS_URS_2021_02/764004801 | [14 empty] | Online PSC | 2
| VV |  | demontáž | [14 empty] | VV | 2 | 1 | True | 0 | ROZPOCET
| VV |  | ozn/K/3 | [14 empty] | VV | 2 | 1 | True | 0 | ROZPOCET
| VV |  | žlab d./125/mm | [14 empty] | VV | 2 | 1 | True | 0 | ROZPOCET
| VV |  | 1,9 |  | 1.9 | [12 empty] | VV | 2 | 2 | True | 0 | ROZPOCET
| VV |  | demontáž | [14 empty] | VV | 2 | 1 | True | 0 | ROZPOCET
| VV |  | ozn/K/4 | [14 empty] | VV | 2 | 1 | True | 0 | ROZPOCET
| VV |  | žlab d./125/mm | [14 empty] | VV | 2 | 1 | True | 0 | ROZPOCET
| VV |  | 4,2 |  | 4.2 | [12 empty] | VV | 2 | 2 | True | 0 | ROZPOCET
| VV |  | demontáž | [14 empty] | VV | 2 | 1 | True | 0 | ROZPOCET
| VV |  | ozn/K/10 | [14 empty] | VV | 2 | 1 | True | 0 | ROZPOCET
| VV |  | žlab d./125/mm | [14 empty] | VV | 2 | 1 | True | 0 | ROZPOCET
| VV |  | 13,3 |  | 13.3 | [12 empty] | VV | 2 | 2 | True | 0 | ROZPOCET
| VV |  | demontáž | [14 empty] | VV | 2 | 1 | True | 0 | ROZPOCET
| VV |  | ozn/K/11 | [14 empty] | VV | 2 | 1 | True | 0 | ROZPOCET
| VV |  | žlab d./125/mm | [14 empty] | VV | 2 | 1 | True | 0 | ROZPOCET
| VV |  | 16,5 |  | 16.5 | [12 empty] | VV | 2 | 2 | True | 0 | ROZPOCET
| VV |  | demontáž | [14 empty] | VV | 2 | 1 | True | 0 | ROZPOCET
| VV |  | ozn/K/13 | [14 empty] | VV | 2 | 1 | True | 0 | ROZPOCET
| VV |  | žlab d./125/mm | [14 empty] | VV | 2 | 1 | True | 0 | ROZPOCET
| VV |  | 16,5 |  | 16.5 | [12 empty] | VV | 2 | 2 | True | 0 | ROZPOCET
| VV |  | demontáž | [14 empty] | VV | 2 | 1 | True | 0 | ROZPOCET
| VV |  | ozn/K/14 | [14 empty] | VV | 2 | 1 | True | 0 | ROZPOCET
| VV |  | žlab d./125/mm | [14 empty] | VV | 2 | 1 | True | 0 | ROZPOCET
| VV |  | 16,6 |  | 16.6 | [12 empty] | VV | 2 | 2 | True | 0 | ROZPOCET
| VV |  | demontáž | [14 empty] | VV | 2 | 1 | True | 0 | ROZPOCET
| VV |  | ozn/K/16 | [14 empty] | VV | 2 | 1 | True | 0 | ROZPOCET
| VV |  | žlab d./125/mm | [14 empty] | VV | 2 | 1 | True | 0 | ROZPOCET
| VV |  | 7 |  | 7 | [12 empty] | VV | 2 | 2 | True | 0 | ROZPOCET
| VV |  | demontáž | [14 empty] | VV | 2 | 1 | True | 0 | ROZPOCET
| VV |  | ozn/K/17 | [14 empty] | VV | 2 | 1 | True | 0 | ROZPOCET
| VV |  | žlab d./125/mm | [14 empty] | VV | 2 | 1 | True | 0 | ROZPOCET
| VV |  | 2,8 |  | 2.8 | [12 empty] | VV | 2 | 2 | True | 0 | ROZPOCET
| VV |  | Součet |  | 78.8 | [12 empty] | VV | 2 | 4 | True | 1 | ROZPOCET
7 | K | 764004861 | Demontáž klempířských konstrukcí svodu do suti | m | 51.3 |  | 0 | CS ÚRS 2021 02 |  | základní |  | 0 | 0 | 0 | 0.00394 | 0.20212 | 16 | K | 2 |  |  |  | ROZPOCET | 0 | 0 | 0 | 0 | 0 | 1 | 0 | 16 | -261880506
| Online PSC |  | https://podminky.urs.cz/item/CS_URS_2021_02/764004861 | [14 empty] | Online PSC | 2
| VV |  | demontáž | [14 empty] | VV | 2 | 1 | True | 0 | ROZPOCET
| VV |  | ozn/K/1 | [14 empty] | VV | 2 | 1 | True | 0 | ROZPOCET
| VV |  | svod d/100/nn | [14 empty] | VV | 2 | 1 | True | 0 | ROZPOCET
| VV |  | 7,7 |  | 7.7 | [12 empty] | VV | 2 | 2 | True | 0 | ROZPOCET
| VV |  | demontáž | [14 empty] | VV | 2 | 1 | True | 0 | ROZPOCET
| VV |  | ozn/K/2 | [14 empty] | VV | 2 | 1 | True | 0 | ROZPOCET
| VV |  | svod d/100/nn | [14 empty] | VV | 2 | 1 | True | 0 | ROZPOCET
| VV |  | 7,5 |  | 7.5 | [12 empty] | VV | 2 | 2 | True | 0 | ROZPOCET
| VV |  | demontáž | [14 empty] | VV | 2 | 1 | True | 0 | ROZPOCET
| VV |  | ozn/K/5 | [14 empty] | VV | 2 | 1 | True | 0 | ROZPOCET
| VV |  | svod d/100/nn | [14 empty] | VV | 2 | 1 | True | 0 | ROZPOCET
| VV |  | 2,8 |  | 2.8 | [12 empty] | VV | 2 | 2 | True | 0 | ROZPOCET
| VV |  | demontáž | [14 empty] | VV | 2 | 1 | True | 0 | ROZPOCET
| VV |  | ozn/K/6 | [14 empty] | VV | 2 | 1 | True | 0 | ROZPOCET
| VV |  | svod d/100/nn | [14 empty] | VV | 2 | 1 | True | 0 | ROZPOCET
| VV |  | 5,9 |  | 5.9 | [12 empty] | VV | 2 | 2 | True | 0 | ROZPOCET
| VV |  | demontáž | [14 empty] | VV | 2 | 1 | True | 0 | ROZPOCET
| VV |  | ozn/K/7 | [14 empty] | VV | 2 | 1 | True | 0 | ROZPOCET
| VV |  | svod d/100/nn | [14 empty] | VV | 2 | 1 | True | 0 | ROZPOCET
| VV |  | 5,9 |  | 5.9 | [12 empty] | VV | 2 | 2 | True | 0 | ROZPOCET
| VV |  | demontáž | [14 empty] | VV | 2 | 1 | True | 0 | ROZPOCET
| VV |  | ozn/K/8 | [14 empty] | VV | 2 | 1 | True | 0 | ROZPOCET
| VV |  | svod d/100/nn | [14 empty] | VV | 2 | 1 | True | 0 | ROZPOCET
| VV |  | 7,8 |  | 7.8 | [12 empty] | VV | 2 | 2 | True | 0 | ROZPOCET
| VV |  | demontáž | [14 empty] | VV | 2 | 1 | True | 0 | ROZPOCET
| VV |  | ozn/K/9 | [14 empty] | VV | 2 | 1 | True | 0 | ROZPOCET
| VV |  | svod d/100/nn | [14 empty] | VV | 2 | 1 | True | 0 | ROZPOCET
| VV |  | 7,8 |  | 7.8 | [12 empty] | VV | 2 | 2 | True | 0 | ROZPOCET
| VV |  | demontáž | [14 empty] | VV | 2 | 1 | True | 0 | ROZPOCET
| VV |  | ozn/K/12 | [14 empty] | VV | 2 | 1 | True | 0 | ROZPOCET
| VV |  | svod d/100/nn | [14 empty] | VV | 2 | 1 | True | 0 | ROZPOCET
| VV |  | 5,9 |  | 5.9 | [12 empty] | VV | 2 | 2 | True | 0 | ROZPOCET
| VV |  | Součet |  | 51.3 | [12 empty] | VV | 2 | 4 | True | 1 | ROZPOCET

## 2021-112-03-N - Nové kce ...
{f5163d87-892e-40ed-8db2-acf954d1ecc6}
2
| KRYCÍ LIST SOUPISU PRACÍ | [7 empty] | v --- níže se nacházejí doplnkové a pomocné údaje k sestavám --- v | [8 empty] | False
Stavba:
MŠ Šponarova - zateplení a zpevněné plochy
Objekt:
2021-112-03-N - Nové kce - okapy, žlaby, geigry
| KSO: |  |  |  |  | CC-CZ:
| Místo: |  | MŠ Šponarova 16, Ostrava - Hrabůvka |  |  | Datum: | 27. 11. 2021
| Zadavatel: |  |  |  |  | IČ: | 00845451
|  | Ostrava, městský obvod Ostrava-Jih,Horní 791/3, |  |  |  | DIČ: | CZ00845451
| Uchazeč: |  |  |  |  | IČ: | Vyplň údaj
|  | Vyplň údaj |  |  |  | DIČ: | Vyplň údaj
| Projektant: |  |  |  |  | IČ:
|  | ČOS exim s.r.o, Alešova 26, České Budějovice |  |  |  | DIČ:
| Zpracovatel: |  |  |  |  | IČ:
|  | Ing. Dana Mlejnková |  |  |  | DIČ:
Poznámka:
Zpracováno dle metodiky ÚRS s maximálním zatříděním položek (popisu činností) dle Třídníku stavebních konstrukcí a prací. Použita databáze směrných cen 2021/II. Položky, které databáze neobsahuje, oceněny dle brutto ceníků příslušných dodavatelů. Veškeré názvy jednotlivých zařízení jsou uvedeny pouze pro určení technické úrovně a provozních parametrů. Ve všech případech lze použít i jiná než navržená zařízení, která mají podobnou nebo minimálně stejnou kvalitu, účinnost a výkon, parametry použití, ev. hlučnost (která bezpodmínečně splňuje platné hygienické normy). Celková množství u jednotlivých položek (kusy, metry) byla odměřena a sečtena ručně a digitálně z výkresů.
| Cena bez DPH | [5 empty] | 0
|  |  | Základ daně |  |  | Sazba daně | Výše daně
| DPH | základní | 0 |  |  | 21% | 0
|  | snížená | 0 |  |  | 15% | 0
|  | zákl. přenesená | 0 |  |  | 21% | 0
|  | sníž. přenesená | 0 |  |  | 15% | 0
|  | nulová | 0 |  |  | 0% | 0
| Cena s DPH |  |  | v | CZK |  | 0
REKAPITULACE ČLENĚNÍ SOUPISU PRACÍ
Stavba:
MŠ Šponarova - zateplení a zpevněné plochy
Objekt:
2021-112-03-N - Nové kce - okapy, žlaby, geigry
Místo: |  |  | MŠ Šponarova 16, Ostrava - Hrabůvka |  |  | Datum: | 27. 11. 2021
Zadavatel: |  |  | Ostrava, městský obvod Ostrava-Jih,Horní 791/3, |  |  | Projektant: | ČOS exim s.r.o, Alešova 26, České Budějovice
Uchazeč: |  |  | Vyplň údaj |  |  | Zpracovatel: | Ing. Dana Mlejnková
Kód dílu - Popis | [6 empty] | Cena celkem [CZK]
Náklady stavby celkem | [6 empty] | 0 | [11 empty] | -1
| PSV - Práce a dodávky PSV | [5 empty] | 0
| 721 - Zdravotechnika - vnitřní kanalizace | [5 empty] | 0
| 764 - Konstrukce klempířské | [5 empty] | 0
SOUPIS PRACÍ
Stavba:
MŠ Šponarova - zateplení a zpevněné plochy
Objekt:
2021-112-03-N - Nové kce - okapy, žlaby, geigry
Místo: |  |  | MŠ Šponarova 16, Ostrava - Hrabůvka |  |  | Datum: | 27. 11. 2021
Zadavatel: |  |  | Ostrava, městský obvod Ostrava-Jih,Horní 791/3, |  |  | Projektant: | ČOS exim s.r.o, Alešova 26, České Budějovice
Uchazeč: |  |  | Vyplň údaj |  |  | Zpracovatel: | Ing. Dana Mlejnková
PČ | Typ | Kód | Popis | MJ | Množství | J.cena [CZK] | Cena celkem [CZK] | Cenová soustava |  | DPH | J. Nh [h] | Nh celkem [h] | J. hmotnost [t] | Hmotnost celkem [t] | J. suť [t] | Suť Celkem [t]
Náklady soupisu celkem | [6 empty] | 0 |  |  |  |  | 0 |  | 0.25937 |  | 0 |  | D | -1 | [10 empty] | 0
| D | PSV | Práce a dodávky PSV |  |  |  | 0 |  |  |  |  | 0 |  | 0.25937 |  | 0 | 2 | D | 0 |  |  |  | ROZPOCET | [6 empty] | 0
| D | 721 | Zdravotechnika - vnitřní kanalizace |  |  |  | 0 |  |  |  |  | 0 |  | 0.012 |  | 0 | 2 | D | 1 |  |  |  | ROZPOCET | [6 empty] | 0
1 | K | 721249115 | Lapače střešních splavenin montáž lapačů střešních splavenin ostatních typů polypropylenových DN 110 | kus | 8 |  | 0 | CS ÚRS 2021 02 |  | základní |  | 0 | 0 | 0 | 0 | 0 | 16 | K | 2 |  |  |  | ROZPOCET | 0 | 0 | 0 | 0 | 0 | 1 | 0 | 16 | -589581403
| Online PSC |  | https://podminky.urs.cz/item/CS_URS_2021_02/721249115 | [14 empty] | Online PSC | 2
| VV |  | osazení geigrů | [14 empty] | VV | 2 | 1 | True | 0 | ROZPOCET
| VV |  | montáž | [14 empty] | VV | 2 | 1 | True | 0 | ROZPOCET
| VV |  | ozn/K/1 | [14 empty] | VV | 2 | 1 | True | 0 | ROZPOCET
| VV |  | geigr -svod d/100/nn | [14 empty] | VV | 2 | 1 | True | 0 | ROZPOCET
| VV |  | 1 |  | 1 | [12 empty] | VV | 2 | 2 | True | 0 | ROZPOCET
| VV |  | montáž | [14 empty] | VV | 2 | 1 | True | 0 | ROZPOCET
| VV |  | ozn/K/2 | [14 empty] | VV | 2 | 1 | True | 0 | ROZPOCET
| VV |  | geigr -svod d/100/nn | [14 empty] | VV | 2 | 1 | True | 0 | ROZPOCET
| VV |  | 1 |  | 1 | [12 empty] | VV | 2 | 2 | True | 0 | ROZPOCET
| VV |  | montáž | [14 empty] | VV | 2 | 1 | True | 0 | ROZPOCET
| VV |  | ozn/K/5 | [14 empty] | VV | 2 | 1 | True | 0 | ROZPOCET
| VV |  | geigr -svod d/100/nn | [14 empty] | VV | 2 | 1 | True | 0 | ROZPOCET
| VV |  | 1 |  | 1 | [12 empty] | VV | 2 | 2 | True | 0 | ROZPOCET
| VV |  | montáž | [14 empty] | VV | 2 | 1 | True | 0 | ROZPOCET
| VV |  | ozn/K/6 | [14 empty] | VV | 2 | 1 | True | 0 | ROZPOCET
| VV |  | geigr -svod d/100/nn | [14 empty] | VV | 2 | 1 | True | 0 | ROZPOCET
| VV |  | 1 |  | 1 | [12 empty] | VV | 2 | 2 | True | 0 | ROZPOCET
| VV |  | montáž | [14 empty] | VV | 2 | 1 | True | 0 | ROZPOCET
| VV |  | ozn/K/7 | [14 empty] | VV | 2 | 1 | True | 0 | ROZPOCET
| VV |  | geigr -svod d/100/nn | [14 empty] | VV | 2 | 1 | True | 0 | ROZPOCET
| VV |  | 1 |  | 1 | [12 empty] | VV | 2 | 2 | True | 0 | ROZPOCET
| VV |  | montáž | [14 empty] | VV | 2 | 1 | True | 0 | ROZPOCET
| VV |  | ozn/K/8 | [14 empty] | VV | 2 | 1 | True | 0 | ROZPOCET
| VV |  | geigr -svod d/100/nn | [14 empty] | VV | 2 | 1 | True | 0 | ROZPOCET
| VV |  | 1 |  | 1 | [12 empty] | VV | 2 | 2 | True | 0 | ROZPOCET
| VV |  | montáž | [14 empty] | VV | 2 | 1 | True | 0 | ROZPOCET
| VV |  | ozn/K/9 | [14 empty] | VV | 2 | 1 | True | 0 | ROZPOCET
| VV |  | geigr -svod d/100/nn | [14 empty] | VV | 2 | 1 | True | 0 | ROZPOCET
| VV |  | 1 |  | 1 | [12 empty] | VV | 2 | 2 | True | 0 | ROZPOCET
| VV |  | montáž | [14 empty] | VV | 2 | 1 | True | 0 | ROZPOCET
| VV |  | ozn/K/12 | [14 empty] | VV | 2 | 1 | True | 0 | ROZPOCET
| VV |  | geigr -svod d/100/nn | [14 empty] | VV | 2 | 1 | True | 0 | ROZPOCET
| VV |  | 1 |  | 1 | [12 empty] | VV | 2 | 2 | True | 0 | ROZPOCET
| VV |  | Součet |  | 8 | [12 empty] | VV | 2 | 4 | True | 1 | ROZPOCET
2 | M | 56231163 | lapač střešních splavenin se zápachovou klapkou a lapacím košem DN 125/110 | kus | 8 |  | 0 | CS ÚRS 2021 02 |  | základní |  | 0 | 0.0015 | 0.012 | 0 | 0 | 32 | M | 2 |  |  |  | ROZPOCET | 0 | 0 | 0 | 0 | 0 | 1 | 0 | 16 | -1344132045
| VV |  | osazení geigrů | [14 empty] | VV | 2 | 1 | True | 0 | ROZPOCET
| VV |  | montáž | [14 empty] | VV | 2 | 1 | True | 0 | ROZPOCET
| VV |  | ozn/K/1 | [14 empty] | VV | 2 | 1 | True | 0 | ROZPOCET
| VV |  | geigr -svod d/100/nn | [14 empty] | VV | 2 | 1 | True | 0 | ROZPOCET
| VV |  | 1 |  | 1 | [12 empty] | VV | 2 | 2 | True | 0 | ROZPOCET
| VV |  | montáž | [14 empty] | VV | 2 | 1 | True | 0 | ROZPOCET
| VV |  | ozn/K/2 | [14 empty] | VV | 2 | 1 | True | 0 | ROZPOCET
| VV |  | geigr -svod d/100/nn | [14 empty] | VV | 2 | 1 | True | 0 | ROZPOCET
| VV |  | 1 |  | 1 | [12 empty] | VV | 2 | 2 | True | 0 | ROZPOCET
| VV |  | montáž | [14 empty] | VV | 2 | 1 | True | 0 | ROZPOCET
| VV |  | ozn/K/5 | [14 empty] | VV | 2 | 1 | True | 0 | ROZPOCET
| VV |  | geigr -svod d/100/nn | [14 empty] | VV | 2 | 1 | True | 0 | ROZPOCET
| VV |  | 1 |  | 1 | [12 empty] | VV | 2 | 2 | True | 0 | ROZPOCET
| VV |  | montáž | [14 empty] | VV | 2 | 1 | True | 0 | ROZPOCET
| VV |  | ozn/K/6 | [14 empty] | VV | 2 | 1 | True | 0 | ROZPOCET
| VV |  | geigr -svod d/100/nn | [14 empty] | VV | 2 | 1 | True | 0 | ROZPOCET
| VV |  | 1 |  | 1 | [12 empty] | VV | 2 | 2 | True | 0 | ROZPOCET
| VV |  | montáž | [14 empty] | VV | 2 | 1 | True | 0 | ROZPOCET
| VV |  | ozn/K/7 | [14 empty] | VV | 2 | 1 | True | 0 | ROZPOCET
| VV |  | geigr -svod d/100/nn | [14 empty] | VV | 2 | 1 | True | 0 | ROZPOCET
| VV |  | 1 |  | 1 | [12 empty] | VV | 2 | 2 | True | 0 | ROZPOCET
| VV |  | montáž | [14 empty] | VV | 2 | 1 | True | 0 | ROZPOCET
| VV |  | ozn/K/8 | [14 empty] | VV | 2 | 1 | True | 0 | ROZPOCET
| VV |  | geigr -svod d/100/nn | [14 empty] | VV | 2 | 1 | True | 0 | ROZPOCET
| VV |  | 1 |  | 1 | [12 empty] | VV | 2 | 2 | True | 0 | ROZPOCET
| VV |  | montáž | [14 empty] | VV | 2 | 1 | True | 0 | ROZPOCET
| VV |  | ozn/K/9 | [14 empty] | VV | 2 | 1 | True | 0 | ROZPOCET
| VV |  | geigr -svod d/100/nn | [14 empty] | VV | 2 | 1 | True | 0 | ROZPOCET
| VV |  | 1 |  | 1 | [12 empty] | VV | 2 | 2 | True | 0 | ROZPOCET
| VV |  | montáž | [14 empty] | VV | 2 | 1 | True | 0 | ROZPOCET
| VV |  | ozn/K/12 | [14 empty] | VV | 2 | 1 | True | 0 | ROZPOCET
| VV |  | geigr -svod d/100/nn | [14 empty] | VV | 2 | 1 | True | 0 | ROZPOCET
| VV |  | 1 |  | 1 | [12 empty] | VV | 2 | 2 | True | 0 | ROZPOCET
| VV |  | Součet |  | 8 | [12 empty] | VV | 2 | 4 | True | 1 | ROZPOCET
3 | K | 998721101 | Přesun hmot pro vnitřní kanalizace stanovený z hmotnosti přesunovaného materiálu vodorovná dopravní vzdálenost do 50 m v objektech výšky do 6 m | t | 0.012 |  | 0 | CS ÚRS 2021 02 |  | základní |  | 0 | 0 | 0 | 0 | 0 | 16 | K | 2 |  |  |  | ROZPOCET | 0 | 0 | 0 | 0 | 0 | 1 | 0 | 16 | -1795131673
| Online PSC |  | https://podminky.urs.cz/item/CS_URS_2021_02/998721101 | [14 empty] | Online PSC | 2
4 | K | 998721181 | Přesun hmot pro vnitřní kanalizace stanovený z hmotnosti přesunovaného materiálu Příplatek k ceně za přesun prováděný bez použití mechanizace pro jakoukoliv výšku objektu | t | 0.012 |  | 0 | CS ÚRS 2021 02 |  | základní |  | 0 | 0 | 0 | 0 | 0 | 16 | K | 2 |  |  |  | ROZPOCET | 0 | 0 | 0 | 0 | 0 | 1 | 0 | 16 | -357295111
| Online PSC |  | https://podminky.urs.cz/item/CS_URS_2021_02/998721181 | [14 empty] | Online PSC | 2
| D | 764 | Konstrukce klempířské |  |  |  | 0 |  |  |  |  | 0 |  | 0.24737 |  | 0 | 2 | D | 1 |  |  |  | ROZPOCET | [6 empty] | 0
5 | K | 764511602 | Žlab podokapní z pozinkovaného plechu s povrchovou úpravou včetně háků a čel půlkruhový rš 330 mm | m | 78.8 |  | 0 | CS ÚRS 2021 02 |  | základní |  | 0 | 0.00169 | 0.13317 | 0 | 0 | 16 | K | 2 |  |  |  | ROZPOCET | 0 | 0 | 0 | 0 | 0 | 1 | 0 | 16 | 1585264041
| Online PSC |  | https://podminky.urs.cz/item/CS_URS_2021_02/764511602 | [14 empty] | Online PSC | 2
| VV |  | montáž | [14 empty] | VV | 2 | 1 | True | 0 | ROZPOCET
| VV |  | ozn/K/3 | [14 empty] | VV | 2 | 1 | True | 0 | ROZPOCET
| VV |  | žlab d./125/mm | [14 empty] | VV | 2 | 1 | True | 0 | ROZPOCET
| VV |  | 1,9 |  | 1.9 | [12 empty] | VV | 2 | 2 | True | 0 | ROZPOCET
| VV |  | montáž | [14 empty] | VV | 2 | 1 | True | 0 | ROZPOCET
| VV |  | ozn/K/4 | [14 empty] | VV | 2 | 1 | True | 0 | ROZPOCET
| VV |  | žlab d./125/mm | [14 empty] | VV | 2 | 1 | True | 0 | ROZPOCET
| VV |  | 4,2 |  | 4.2 | [12 empty] | VV | 2 | 2 | True | 0 | ROZPOCET
| VV |  | montáž | [14 empty] | VV | 2 | 1 | True | 0 | ROZPOCET
| VV |  | ozn/K/10 | [14 empty] | VV | 2 | 1 | True | 0 | ROZPOCET
| VV |  | žlab d./125/mm | [14 empty] | VV | 2 | 1 | True | 0 | ROZPOCET
| VV |  | 13,3 |  | 13.3 | [12 empty] | VV | 2 | 2 | True | 0 | ROZPOCET
| VV |  | montáž | [14 empty] | VV | 2 | 1 | True | 0 | ROZPOCET
| VV |  | ozn/K/11 | [14 empty] | VV | 2 | 1 | True | 0 | ROZPOCET
| VV |  | žlab d./125/mm | [14 empty] | VV | 2 | 1 | True | 0 | ROZPOCET
| VV |  | 16,5 |  | 16.5 | [12 empty] | VV | 2 | 2 | True | 0 | ROZPOCET
| VV |  | montáž | [14 empty] | VV | 2 | 1 | True | 0 | ROZPOCET
| VV |  | ozn/K/13 | [14 empty] | VV | 2 | 1 | True | 0 | ROZPOCET
| VV |  | žlab d./125/mm | [14 empty] | VV | 2 | 1 | True | 0 | ROZPOCET
| VV |  | 16,5 |  | 16.5 | [12 empty] | VV | 2 | 2 | True | 0 | ROZPOCET
| VV |  | montáž | [14 empty] | VV | 2 | 1 | True | 0 | ROZPOCET
| VV |  | ozn/K/14 | [14 empty] | VV | 2 | 1 | True | 0 | ROZPOCET
| VV |  | žlab d./125/mm | [14 empty] | VV | 2 | 1 | True | 0 | ROZPOCET
| VV |  | 16,6 |  | 16.6 | [12 empty] | VV | 2 | 2 | True | 0 | ROZPOCET
| VV |  | montáž | [14 empty] | VV | 2 | 1 | True | 0 | ROZPOCET
| VV |  | ozn/K/16 | [14 empty] | VV | 2 | 1 | True | 0 | ROZPOCET
| VV |  | žlab d./125/mm | [14 empty] | VV | 2 | 1 | True | 0 | ROZPOCET
| VV |  | 7 |  | 7 | [12 empty] | VV | 2 | 2 | True | 0 | ROZPOCET
| VV |  | montáž | [14 empty] | VV | 2 | 1 | True | 0 | ROZPOCET
| VV |  | ozn/K/17 | [14 empty] | VV | 2 | 1 | True | 0 | ROZPOCET
| VV |  | žlab d./125/mm | [14 empty] | VV | 2 | 1 | True | 0 | ROZPOCET
| VV |  | 2,8 |  | 2.8 | [12 empty] | VV | 2 | 2 | True | 0 | ROZPOCET
| VV |  | Součet |  | 78.8 | [12 empty] | VV | 2 | 4 | True | 1 | ROZPOCET
6 | K | 764511642 | Žlab podokapní z pozinkovaného plechu s povrchovou úpravou včetně háků a čel kotlík oválný (trychtýřový), rš žlabu/průměr svodu 330/100 mm | kus | 8 |  | 0 | CS ÚRS 2021 02 |  | základní |  | 0 | 0.00036 | 0.00288 | 0 | 0 | 16 | K | 2 |  |  |  | ROZPOCET | 0 | 0 | 0 | 0 | 0 | 1 | 0 | 16 | 239775430
| Online PSC |  | https://podminky.urs.cz/item/CS_URS_2021_02/764511642 | [14 empty] | Online PSC | 2
7 | K | 764518622 | Svod z pozinkovaného plechu s upraveným povrchem včetně objímek, kolen a odskoků kruhový, průměru 100 mm | m | 51.3 |  | 0 | CS ÚRS 2021 02 |  | základní |  | 0 | 0.00217 | 0.11132 | 0 | 0 | 16 | K | 2 |  |  |  | ROZPOCET | 0 | 0 | 0 | 0 | 0 | 1 | 0 | 16 | 900555018
| Online PSC |  | https://podminky.urs.cz/item/CS_URS_2021_02/764518622 | [14 empty] | Online PSC | 2
| VV |  | montáž | [14 empty] | VV | 2 | 1 | True | 0 | ROZPOCET
| VV |  | ozn/K/1 | [14 empty] | VV | 2 | 1 | True | 0 | ROZPOCET
| VV |  | svod d/100/nn | [14 empty] | VV | 2 | 1 | True | 0 | ROZPOCET
| VV |  | 7,7 |  | 7.7 | [12 empty] | VV | 2 | 2 | True | 0 | ROZPOCET
| VV |  | montáž | [14 empty] | VV | 2 | 1 | True | 0 | ROZPOCET
| VV |  | ozn/K/2 | [14 empty] | VV | 2 | 1 | True | 0 | ROZPOCET
| VV |  | svod d/100/nn | [14 empty] | VV | 2 | 1 | True | 0 | ROZPOCET
| VV |  | 7,5 |  | 7.5 | [12 empty] | VV | 2 | 2 | True | 0 | ROZPOCET
| VV |  | montáž | [14 empty] | VV | 2 | 1 | True | 0 | ROZPOCET
| VV |  | ozn/K/5 | [14 empty] | VV | 2 | 1 | True | 0 | ROZPOCET
| VV |  | svod d/100/nn | [14 empty] | VV | 2 | 1 | True | 0 | ROZPOCET
| VV |  | 2,8 |  | 2.8 | [12 empty] | VV | 2 | 2 | True | 0 | ROZPOCET
| VV |  | montáž | [14 empty] | VV | 2 | 1 | True | 0 | ROZPOCET
| VV |  | ozn/K/6 | [14 empty] | VV | 2 | 1 | True | 0 | ROZPOCET
| VV |  | svod d/100/nn | [14 empty] | VV | 2 | 1 | True | 0 | ROZPOCET
| VV |  | 5,9 |  | 5.9 | [12 empty] | VV | 2 | 2 | True | 0 | ROZPOCET
| VV |  | montáž | [14 empty] | VV | 2 | 1 | True | 0 | ROZPOCET
| VV |  | ozn/K/7 | [14 empty] | VV | 2 | 1 | True | 0 | ROZPOCET
| VV |  | svod d/100/nn | [14 empty] | VV | 2 | 1 | True | 0 | ROZPOCET
| VV |  | 5,9 |  | 5.9 | [12 empty] | VV | 2 | 2 | True | 0 | ROZPOCET
| VV |  | montáž | [14 empty] | VV | 2 | 1 | True | 0 | ROZPOCET
| VV |  | ozn/K/8 | [14 empty] | VV | 2 | 1 | True | 0 | ROZPOCET
| VV |  | svod d/100/nn | [14 empty] | VV | 2 | 1 | True | 0 | ROZPOCET
| VV |  | 7,8 |  | 7.8 | [12 empty] | VV | 2 | 2 | True | 0 | ROZPOCET
| VV |  | montáž | [14 empty] | VV | 2 | 1 | True | 0 | ROZPOCET
| VV |  | ozn/K/9 | [14 empty] | VV | 2 | 1 | True | 0 | ROZPOCET
| VV |  | svod d/100/nn | [14 empty] | VV | 2 | 1 | True | 0 | ROZPOCET
| VV |  | 7,8 |  | 7.8 | [12 empty] | VV | 2 | 2 | True | 0 | ROZPOCET
| VV |  | montáž | [14 empty] | VV | 2 | 1 | True | 0 | ROZPOCET
| VV |  | ozn/K/12 | [14 empty] | VV | 2 | 1 | True | 0 | ROZPOCET
| VV |  | svod d/100/nn | [14 empty] | VV | 2 | 1 | True | 0 | ROZPOCET
| VV |  | 5,9 |  | 5.9 | [12 empty] | VV | 2 | 2 | True | 0 | ROZPOCET
| VV |  | Součet |  | 51.3 | [12 empty] | VV | 2 | 4 | True | 1 | ROZPOCET
8 | K | 998764102 | Přesun hmot pro konstrukce klempířské stanovený z hmotnosti přesunovaného materiálu vodorovná dopravní vzdálenost do 50 m v objektech výšky přes 6 do 12 m | t | 0.247 |  | 0 | CS ÚRS 2021 02 |  | základní |  | 0 | 0 | 0 | 0 | 0 | 16 | K | 2 |  |  |  | ROZPOCET | 0 | 0 | 0 | 0 | 0 | 1 | 0 | 16 | -2076139983
| Online PSC |  | https://podminky.urs.cz/item/CS_URS_2021_02/998764102 | [14 empty] | Online PSC | 2
9 | K | 998764181 | Přesun hmot pro konstrukce klempířské stanovený z hmotnosti přesunovaného materiálu Příplatek k cenám za přesun prováděný bez použití mechanizace pro jakoukoliv výšku objektu | t | 0.247 |  | 0 | CS ÚRS 2021 02 |  | základní |  | 0 | 0 | 0 | 0 | 0 | 16 | K | 2 |  |  |  | ROZPOCET | 0 | 0 | 0 | 0 | 0 | 1 | 0 | 16 | 751724576
| Online PSC |  | https://podminky.urs.cz/item/CS_URS_2021_02/998764181 | [14 empty] | Online PSC | 2

## 2021-112-04-B - Bourací -...
{0a4a0e58-76ba-467d-b92c-0652f9fac1a3}
2
| KRYCÍ LIST SOUPISU PRACÍ | [7 empty] | v --- níže se nacházejí doplnkové a pomocné údaje k sestavám --- v | [8 empty] | False
Stavba:
MŠ Šponarova - zateplení a zpevněné plochy
Objekt:
2021-112-04-B - Bourací - elektro
| KSO: |  |  |  |  | CC-CZ:
| Místo: |  | MŠ Šponarova 16, Ostrava - Hrabůvka |  |  | Datum: | 27. 11. 2021
| Zadavatel: |  |  |  |  | IČ: | 00845451
|  | Ostrava, městský obvod Ostrava-Jih,Horní 791/3, |  |  |  | DIČ: | CZ00845451
| Uchazeč: |  |  |  |  | IČ: | Vyplň údaj
|  | Vyplň údaj |  |  |  | DIČ: | Vyplň údaj
| Projektant: |  |  |  |  | IČ:
|  | ČOS exim s.r.o, Alešova 26, České Budějovice |  |  |  | DIČ:
| Zpracovatel: |  |  |  |  | IČ:
|  | Ing. Dana Mlejnková |  |  |  | DIČ:
Poznámka:
Zpracováno dle metodiky ÚRS s maximálním zatříděním položek (popisu činností) dle Třídníku stavebních konstrukcí a prací. Použita databáze směrných cen 2021/II. Položky, které databáze neobsahuje, oceněny dle brutto ceníků příslušných dodavatelů. Veškeré názvy jednotlivých zařízení jsou uvedeny pouze pro určení technické úrovně a provozních parametrů. Ve všech případech lze použít i jiná než navržená zařízení, která mají podobnou nebo minimálně stejnou kvalitu, účinnost a výkon, parametry použití, ev. hlučnost (která bezpodmínečně splňuje platné hygienické normy). Celková množství u jednotlivých položek (kusy, metry) byla odměřena a sečtena ručně a digitálně z výkresů.
| Cena bez DPH | [5 empty] | 0
|  |  | Základ daně |  |  | Sazba daně | Výše daně
| DPH | základní | 0 |  |  | 21% | 0
|  | snížená | 0 |  |  | 15% | 0
|  | zákl. přenesená | 0 |  |  | 21% | 0
|  | sníž. přenesená | 0 |  |  | 15% | 0
|  | nulová | 0 |  |  | 0% | 0
| Cena s DPH |  |  | v | CZK |  | 0
REKAPITULACE ČLENĚNÍ SOUPISU PRACÍ
Stavba:
MŠ Šponarova - zateplení a zpevněné plochy
Objekt:
2021-112-04-B - Bourací - elektro
Místo: |  |  | MŠ Šponarova 16, Ostrava - Hrabůvka |  |  | Datum: | 27. 11. 2021
Zadavatel: |  |  | Ostrava, městský obvod Ostrava-Jih,Horní 791/3, |  |  | Projektant: | ČOS exim s.r.o, Alešova 26, České Budějovice
Uchazeč: |  |  | Vyplň údaj |  |  | Zpracovatel: | Ing. Dana Mlejnková
Kód dílu - Popis | [6 empty] | Cena celkem [CZK]
Náklady stavby celkem | [6 empty] | 0 | [11 empty] | -1
| HSV - Práce a dodávky HSV | [5 empty] | 0
| 997 - Přesun sutě | [5 empty] | 0
| PSV - Práce a dodávky PSV | [5 empty] | 0
| 741 - Elektroinstalace - silnoproud | [5 empty] | 0
SOUPIS PRACÍ
Stavba:
MŠ Šponarova - zateplení a zpevněné plochy
Objekt:
2021-112-04-B - Bourací - elektro
Místo: |  |  | MŠ Šponarova 16, Ostrava - Hrabůvka |  |  | Datum: | 27. 11. 2021
Zadavatel: |  |  | Ostrava, městský obvod Ostrava-Jih,Horní 791/3, |  |  | Projektant: | ČOS exim s.r.o, Alešova 26, České Budějovice
Uchazeč: |  |  | Vyplň údaj |  |  | Zpracovatel: | Ing. Dana Mlejnková
PČ | Typ | Kód | Popis | MJ | Množství | J.cena [CZK] | Cena celkem [CZK] | Cenová soustava |  | DPH | J. Nh [h] | Nh celkem [h] | J. hmotnost [t] | Hmotnost celkem [t] | J. suť [t] | Suť Celkem [t]
Náklady soupisu celkem | [6 empty] | 0 |  |  |  |  | 0 |  | 0 |  | 0.34644 |  | D | -1 | [10 empty] | 0
| D | HSV | Práce a dodávky HSV |  |  |  | 0 |  |  |  |  | 0 |  | 0 |  | 0 | 1 | D | 0 |  |  |  | ROZPOCET | [6 empty] | 0
| D | 997 | Přesun sutě |  |  |  | 0 |  |  |  |  | 0 |  | 0 |  | 0 | 1 | D | 1 |  |  |  | ROZPOCET | [6 empty] | 0
1 | K | 997013212 | Vnitrostaveništní doprava suti a vybouraných hmot vodorovně do 50 m svisle ručně pro budovy a haly výšky přes 6 do 9 m | t | 0.346 |  | 0 | CS ÚRS 2021 02 |  | základní |  | 0 | 0 | 0 | 0 | 0 | 4 | K | 2 |  |  |  | ROZPOCET | 0 | 0 | 0 | 0 | 0 | 1 | 0 | 4 | -265721545
| Online PSC |  | https://podminky.urs.cz/item/CS_URS_2021_02/997013212 | [14 empty] | Online PSC | 2
2 | K | 997013501 | Odvoz suti a vybouraných hmot na skládku nebo meziskládku se složením, na vzdálenost do 1 km | t | 0.346 |  | 0 | CS ÚRS 2021 02 |  | základní |  | 0 | 0 | 0 | 0 | 0 | 4 | K | 2 |  |  |  | ROZPOCET | 0 | 0 | 0 | 0 | 0 | 1 | 0 | 4 | -288548640
| Online PSC |  | https://podminky.urs.cz/item/CS_URS_2021_02/997013501 | [14 empty] | Online PSC | 2
3 | K | 997013509 | Odvoz suti a vybouraných hmot na skládku nebo meziskládku se složením, na vzdálenost Příplatek k ceně za každý další i započatý 1 km přes 1 km | t | 3.46 |  | 0 | CS ÚRS 2021 02 |  | základní |  | 0 | 0 | 0 | 0 | 0 | 4 | K | 2 |  |  |  | ROZPOCET | 0 | 0 | 0 | 0 | 0 | 1 | 0 | 4 | -1363512644
| Online PSC |  | https://podminky.urs.cz/item/CS_URS_2021_02/997013509 | [14 empty] | Online PSC | 2
| VV |  | 0,346*10 'Přepočtené koeficientem množství |  | 3.46 | [12 empty] | VV | 2 | 2 | False | 1 | ROZPOCET
4 | K | 997013631 | Poplatek za uložení stavebního odpadu na skládce (skládkovné) směsného stavebního a demoličního zatříděného do Katalogu odpadů pod kódem 17 09 04 | t | 0.407 |  | 0 | CS ÚRS 2021 02 |  | základní |  | 0 | 0 | 0 | 0 | 0 | 4 | K | 2 |  |  |  | ROZPOCET | 0 | 0 | 0 | 0 | 0 | 1 | 0 | 4 | 1841075351
| Online PSC |  | https://podminky.urs.cz/item/CS_URS_2021_02/997013631 | [14 empty] | Online PSC | 2
| D | PSV | Práce a dodávky PSV |  |  |  | 0 |  |  |  |  | 0 |  | 0 |  | 0.34644 | 2 | D | 0 |  |  |  | ROZPOCET | [6 empty] | 0
| D | 741 | Elektroinstalace - silnoproud |  |  |  | 0 |  |  |  |  | 0 |  | 0 |  | 0.34644 | 2 | D | 1 |  |  |  | ROZPOCET | [6 empty] | 0
5 | K | 741371843 | Demontáž svítidel bez zachování funkčnosti (do suti) interiérových se standardní paticí (E27, T5, GU10) nebo integrovaným zdrojem LED přisazených, ploše stropních přes 0,09 do 0,36 m2 | kus | 3 |  | 0 | CS ÚRS 2021 02 |  | základní |  | 0 | 0 | 0 | 0.001 | 0.003 | 16 | K | 2 |  |  |  | ROZPOCET | 0 | 0 | 0 | 0 | 0 | 1 | 0 | 16 | 2054631068
| Online PSC |  | https://podminky.urs.cz/item/CS_URS_2021_02/741371843 | [14 empty] | Online PSC | 2
| VV |  | demontáž | [14 empty] | VV | 2 | 1 | True | 0 | ROZPOCET
| VV |  | demontáž svítidel nad schody | [14 empty] | VV | 2 | 1 | True | 0 | ROZPOCET
| VV |  | ks | [14 empty] | VV | 2 | 1 | True | 0 | ROZPOCET
| VV |  | 3 |  | 3 | [12 empty] | VV | 2 | 2 | True | 0 | ROZPOCET
| VV |  | Součet |  | 3 | [12 empty] | VV | 2 | 4 | True | 1 | ROZPOCET
6 | K | 741421811 | Demontáž hromosvodného vedení bez zachování funkčnosti svodových drátů nebo lan kolmého svodu, průměru do 8 mm | m | 220 |  | 0 | CS ÚRS 2021 02 |  | základní |  | 0 | 0 | 0 | 0.0004 | 0.088 | 16 | K | 2 |  |  |  | ROZPOCET | 0 | 0 | 0 | 0 | 0 | 1 | 0 | 16 | 1646046733
| Online PSC |  | https://podminky.urs.cz/item/CS_URS_2021_02/741421811 | [14 empty] | Online PSC | 2
| VV |  | demontáž | [14 empty] | VV | 2 | 1 | True | 0 | ROZPOCET
| VV |  | Jímací vodič AlMgSi 8 | [14 empty] | VV | 2 | 1 | True | 0 | ROZPOCET
| VV |  | m | [14 empty] | VV | 2 | 1 | True | 0 | ROZPOCET
| VV |  | 220 |  | 220 | [12 empty] | VV | 2 | 2 | True | 0 | ROZPOCET
| VV |  | Součet |  | 220 | [12 empty] | VV | 2 | 4 | True | 1 | ROZPOCET
7 | K | 741421853 | Demontáž hromosvodného vedení podpěr střešního vedení pod tašky | kus | 440 |  | 0 | CS ÚRS 2021 02 |  | základní |  | 0 | 0 | 0 | 0.00055 | 0.242 | 16 | K | 2 |  |  |  | ROZPOCET | 0 | 0 | 0 | 0 | 0 | 1 | 0 | 16 | -1539102786
| Online PSC |  | https://podminky.urs.cz/item/CS_URS_2021_02/741421853 | [14 empty] | Online PSC | 2
| VV |  | demontáž | [14 empty] | VV | 2 | 1 | True | 0 | ROZPOCET
| VV |  | Podpěra pro jímací vodič (PV21 apod.) | [14 empty] | VV | 2 | 1 | True | 0 | ROZPOCET
| VV |  | ks | [14 empty] | VV | 2 | 1 | True | 0 | ROZPOCET
| VV |  | 440 |  | 440 | [12 empty] | VV | 2 | 2 | True | 0 | ROZPOCET
| VV |  | Součet |  | 440 | [12 empty] | VV | 2 | 4 | True | 1 | ROZPOCET
8 | K | 741421863 | Demontáž hromosvodného vedení podpěr svislého vedení zazděného | kus | 64 |  | 0 | CS ÚRS 2021 02 |  | základní |  | 0 | 0 | 0 | 0.00021 | 0.01344 | 16 | K | 2 |  |  |  | ROZPOCET | 0 | 0 | 0 | 0 | 0 | 1 | 0 | 16 | -1588440442
| Online PSC |  | https://podminky.urs.cz/item/CS_URS_2021_02/741421863 | [14 empty] | Online PSC | 2
| VV |  | demontáž | [14 empty] | VV | 2 | 1 | True | 0 | ROZPOCET
| VV |  | Vysokonapěťový svodový kabel HVI | [14 empty] | VV | 2 | 1 | True | 0 | ROZPOCET
| VV |  | m | [14 empty] | VV | 2 | 1 | True | 0 | ROZPOCET
| VV |  | 64 |  | 64 | [12 empty] | VV | 2 | 2 | True | 0 | ROZPOCET
| VV |  | Součet |  | 64 | [12 empty] | VV | 2 | 4 | True | 1 | ROZPOCET

## 2021-112-04-N - Nové kce ...
{9090d665-76aa-4e25-80e4-83e1c98e29a9}
2
| KRYCÍ LIST SOUPISU PRACÍ | [7 empty] | v --- níže se nacházejí doplnkové a pomocné údaje k sestavám --- v | [8 empty] | False
Stavba:
MŠ Šponarova - zateplení a zpevněné plochy
Objekt:
2021-112-04-N - Nové kce - elektro
| KSO: |  |  |  |  | CC-CZ:
| Místo: |  | MŠ Šponarova 16, Ostrava - Hrabůvka |  |  | Datum: | 27. 11. 2021
| Zadavatel: |  |  |  |  | IČ: | 00845451
|  | Ostrava, městský obvod Ostrava-Jih,Horní 791/3, |  |  |  | DIČ: | CZ00845451
| Uchazeč: |  |  |  |  | IČ: | Vyplň údaj
|  | Vyplň údaj |  |  |  | DIČ: | Vyplň údaj
| Projektant: |  |  |  |  | IČ:
|  | ČOS exim s.r.o, Alešova 26, České Budějovice |  |  |  | DIČ:
| Zpracovatel: |  |  |  |  | IČ:
|  | Ing. Dana Mlejnková |  |  |  | DIČ:
Poznámka:
Zpracováno dle metodiky ÚRS s maximálním zatříděním položek (popisu činností) dle Třídníku stavebních konstrukcí a prací. Použita databáze směrných cen 2021/II. Položky, které databáze neobsahuje, oceněny dle brutto ceníků příslušných dodavatelů. Veškeré názvy jednotlivých zařízení jsou uvedeny pouze pro určení technické úrovně a provozních parametrů. Ve všech případech lze použít i jiná než navržená zařízení, která mají podobnou nebo minimálně stejnou kvalitu, účinnost a výkon, parametry použití, ev. hlučnost (která bezpodmínečně splňuje platné hygienické normy). Celková množství u jednotlivých položek (kusy, metry) byla odměřena a sečtena ručně a digitálně z výkresů.
| Cena bez DPH | [5 empty] | 0
|  |  | Základ daně |  |  | Sazba daně | Výše daně
| DPH | základní | 0 |  |  | 21% | 0
|  | snížená | 0 |  |  | 15% | 0
|  | zákl. přenesená | 0 |  |  | 21% | 0
|  | sníž. přenesená | 0 |  |  | 15% | 0
|  | nulová | 0 |  |  | 0% | 0
| Cena s DPH |  |  | v | CZK |  | 0
REKAPITULACE ČLENĚNÍ SOUPISU PRACÍ
Stavba:
MŠ Šponarova - zateplení a zpevněné plochy
Objekt:
2021-112-04-N - Nové kce - elektro
Místo: |  |  | MŠ Šponarova 16, Ostrava - Hrabůvka |  |  | Datum: | 27. 11. 2021
Zadavatel: |  |  | Ostrava, městský obvod Ostrava-Jih,Horní 791/3, |  |  | Projektant: | ČOS exim s.r.o, Alešova 26, České Budějovice
Uchazeč: |  |  | Vyplň údaj |  |  | Zpracovatel: | Ing. Dana Mlejnková
Kód dílu - Popis | [6 empty] | Cena celkem [CZK]
Náklady stavby celkem | [6 empty] | 0 | [11 empty] | -1
| HSV - Práce a dodávky HSV | [5 empty] | 0
| 1 - Zemní práce | [5 empty] | 0
| PSV - Práce a dodávky PSV | [5 empty] | 0
| 741 - Elektroinstalace - silnoproud | [5 empty] | 0
| 741.1 - Elektroinstalace - silnoproud- ostatní zařízení | [5 empty] | 0
| 741.3 - Elektroinstalace - silnoproud- svítidla | [5 empty] | 0
| 741.4 - Elektroinstalace - silnoproud- Ochrana před bleskem, uzemnění a ochranné pospojování | [5 empty] | 0
| HZS - Hodinové zúčtovací sazby | [5 empty] | 0
SOUPIS PRACÍ
Stavba:
MŠ Šponarova - zateplení a zpevněné plochy
Objekt:
2021-112-04-N - Nové kce - elektro
Místo: |  |  | MŠ Šponarova 16, Ostrava - Hrabůvka |  |  | Datum: | 27. 11. 2021
Zadavatel: |  |  | Ostrava, městský obvod Ostrava-Jih,Horní 791/3, |  |  | Projektant: | ČOS exim s.r.o, Alešova 26, České Budějovice
Uchazeč: |  |  | Vyplň údaj |  |  | Zpracovatel: | Ing. Dana Mlejnková
PČ | Typ | Kód | Popis | MJ | Množství | J.cena [CZK] | Cena celkem [CZK] | Cenová soustava |  | DPH | J. Nh [h] | Nh celkem [h] | J. hmotnost [t] | Hmotnost celkem [t] | J. suť [t] | Suť Celkem [t]
Náklady soupisu celkem | [6 empty] | 0 |  |  |  |  | 0 |  | 0 |  | 0 |  | D | -1 | [10 empty] | 0
| D | HSV | Práce a dodávky HSV |  |  |  | 0 |  |  |  |  | 0 |  | 0 |  | 0 | 1 | D | 0 |  |  |  | ROZPOCET | [6 empty] | 0
| D | 1 | Zemní práce |  |  |  | 0 |  |  |  |  | 0 |  | 0 |  | 0 | 1 | D | 1 |  |  |  | ROZPOCET | [6 empty] | 0
1 | K | 132212111 | Hloubení rýh šířky do 800 mm ručně zapažených i nezapažených, s urovnáním dna do předepsaného profilu a spádu v hornině třídy těžitelnosti I skupiny 3 soudržných | m3 | 61.25 |  | 0 | CS ÚRS 2021 02 |  | základní |  | 0 | 0 | 0 | 0 | 0 | 4 | K | 2 |  |  |  | ROZPOCET | 0 | 0 | 0 | 0 | 0 | 1 | 0 | 4 | -1330671358
| Online PSC |  | https://podminky.urs.cz/item/CS_URS_2021_02/132212111 | [14 empty] | Online PSC | 2
| VV |  | Výkop rýhy 35x70 v zemině tř. III | [14 empty] | VV | 2 | 1 | True | 0 | ROZPOCET
| VV |  | m | [14 empty] | VV | 2 | 1 | True | 0 | ROZPOCET
| VV |  | 250*0,35*0,7 |  | 61.25 | [12 empty] | VV | 2 | 2 | True | 0 | ROZPOCET
| VV |  | Součet |  | 61.25 | [12 empty] | VV | 2 | 4 | True | 1 | ROZPOCET
2 | K | 162211311 | Vodorovné přemístění výkopku nebo sypaniny stavebním kolečkem s vyprázdněním kolečka na hromady nebo do dopravního prostředku na vzdálenost do 10 m z horniny třídy těžitelnosti I, skupiny 1 až 3 | m3 | 61.25 |  | 0 | CS ÚRS 2021 02 |  | základní |  | 0 | 0 | 0 | 0 | 0 | 4 | K | 2 |  |  |  | ROZPOCET | 0 | 0 | 0 | 0 | 0 | 1 | 0 | 4 | 1984250671
| Online PSC |  | https://podminky.urs.cz/item/CS_URS_2021_02/162211311 | [14 empty] | Online PSC | 2
| VV |  | Výkop rýhy 35x70 v zemině tř. III | [14 empty] | VV | 2 | 1 | True | 0 | ROZPOCET
| VV |  | m | [14 empty] | VV | 2 | 1 | True | 0 | ROZPOCET
| VV |  | 250*0,35*0,7 |  | 61.25 | [12 empty] | VV | 2 | 2 | True | 0 | ROZPOCET
| VV |  | Součet |  | 61.25 | [12 empty] | VV | 2 | 4 | True | 1 | ROZPOCET
3 | K | 174111101 | Zásyp sypaninou z jakékoliv horniny ručně s uložením výkopku ve vrstvách se zhutněním jam, šachet, rýh nebo kolem objektů v těchto vykopávkách | m3 | 61.25 |  | 0 | CS ÚRS 2021 02 |  | základní |  | 0 | 0 | 0 | 0 | 0 | 4 | K | 2 |  |  |  | ROZPOCET | 0 | 0 | 0 | 0 | 0 | 1 | 0 | 4 | -420660954
| Online PSC |  | https://podminky.urs.cz/item/CS_URS_2021_02/174111101 | [14 empty] | Online PSC | 2
| VV |  | Výkop rýhy 35x70 v zemině tř. III | [14 empty] | VV | 2 | 1 | True | 0 | ROZPOCET
| VV |  | m | [14 empty] | VV | 2 | 1 | True | 0 | ROZPOCET
| VV |  | 250*0,35*0,7 |  | 61.25 | [12 empty] | VV | 2 | 2 | True | 0 | ROZPOCET
| VV |  | Součet |  | 61.25 | [12 empty] | VV | 2 | 4 | True | 1 | ROZPOCET
4 | K | 215901101 | Zhutnění podloží pod násypy z rostlé horniny třídy těžitelnosti I a II, skupiny 1 až 4 z hornin soudružných a nesoudržných | m2 | 87.5 |  | 0 | CS ÚRS 2021 02 |  | základní |  | 0 | 0 | 0 | 0 | 0 | 4 | K | 2 |  |  |  | ROZPOCET | 0 | 0 | 0 | 0 | 0 | 1 | 0 | 4 | 888741779
| Online PSC |  | https://podminky.urs.cz/item/CS_URS_2021_02/215901101 | [14 empty] | Online PSC | 2
| VV |  | 250*0,35 |  | 87.5 | [12 empty] | VV | 2 | 2 | True | 0 | ROZPOCET
| VV |  | Součet |  | 87.5 | [12 empty] | VV | 2 | 4 | True | 1 | ROZPOCET
| D | PSV | Práce a dodávky PSV |  |  |  | 0 |  |  |  |  | 0 |  | 0 |  | 0 | 2 | D | 0 |  |  |  | ROZPOCET | [6 empty] | 0
| D | 741 | Elektroinstalace - silnoproud |  |  |  | 0 |  |  |  |  | 0 |  | 0 |  | 0 | 2 | D | 1 |  |  |  | ROZPOCET | [6 empty] | 0
| D | 741.1 | Elektroinstalace - silnoproud- ostatní zařízení |  |  |  | 0 |  |  |  |  | 0 |  | 0 |  | 0 | 2 | D | 2 |  |  |  | ROZPOCET | [6 empty] | 0
5 | K | 741.1-mont-01 | Trubka elektroinstalační tuhá DN32 | m | 64 |  | 0 |  |  | základní |  | 0 | 0 | 0 | 0 | 0 | 16 | K | 3 |  |  |  | ROZPOCET | 0 | 0 | 0 | 0 | 0 | 1 | 0 | 16 | -1137180318
6 | M | 741.1-mat-01 | Trubka elektroinstalační tuhá DN32 | m | 64 |  | 0 |  |  | základní |  | 0 | 0 | 0 | 0 | 0 | 32 | M | 3 |  |  |  | ROZPOCET | 0 | 0 | 0 | 0 | 0 | 1 | 0 | 16 | 1978747803
7 | K | 741.1-mont-02 | Příchytka pro pevné uložení trubek nebo vodičů | ks | 128 |  | 0 |  |  | základní |  | 0 | 0 | 0 | 0 | 0 | 16 | K | 3 |  |  |  | ROZPOCET | 0 | 0 | 0 | 0 | 0 | 1 | 0 | 16 | 1954339878
8 | M | 741.1-mat-02 | Příchytka pro pevné uložení trubek nebo vodičů | ks | 128 |  | 0 |  |  | základní |  | 0 | 0 | 0 | 0 | 0 | 32 | M | 3 |  |  |  | ROZPOCET | 0 | 0 | 0 | 0 | 0 | 1 | 0 | 16 | -2055449074
| D | 741.3 | Elektroinstalace - silnoproud- svítidla |  |  |  | 0 |  |  |  |  | 0 |  | 0 |  | 0 | 2 | D | 2 |  |  |  | ROZPOCET | [6 empty] | 0
9 | K | 741.3- mont-01 | Svítidlo kruhové, přisazené, prachotěsné, průměr 300 mm, příkon 22W LED, opálový kryt, IP 64, 230VAC | ks | 3 |  | 0 |  |  | základní |  | 0 | 0 | 0 | 0 | 0 | 16 | K | 3 |  |  |  | ROZPOCET | 0 | 0 | 0 | 0 | 0 | 1 | 0 | 16 | 677090160
10 | M | 741.3- mat.-01 | Svítidlo kruhové, přisazené, prachotěsné, průměr 300 mm, příkon 22W LED, opálový kryt, IP 64, 230VAC….např. ref.výr.3F Filippi, Petra Opale | ks | 3 |  | 0 |  |  | základní |  | 0 | 0 | 0 | 0 | 0 | 32 | M | 3 |  |  |  | ROZPOCET | 0 | 0 | 0 | 0 | 0 | 1 | 0 | 16 | 429993688
| D | 741.4 | Elektroinstalace - silnoproud- Ochrana před bleskem, uzemnění a ochranné pospojování |  |  |  | 0 |  |  |  |  | 0 |  | 0 |  | 0 | 2 | D | 2 |  |  |  | ROZPOCET | [6 empty] | 0
11 | K | 741.4-mont-01 | Pásek uzemňovací FeZn 30x4mm, uložený v zemi | m | 250 |  | 0 |  |  | základní |  | 0 | 0 | 0 | 0 | 0 | 16 | K | 3 |  |  |  | ROZPOCET | 0 | 0 | 0 | 0 | 0 | 1 | 0 | 16 | -336692876
12 | M | 741.4-mat-01 | Pásek uzemňovací FeZn 30x4mm, uložený v zemi | m | 250 |  | 0 |  |  | základní |  | 0 | 0 | 0 | 0 | 0 | 32 | M | 3 |  |  |  | ROZPOCET | 0 | 0 | 0 | 0 | 0 | 1 | 0 | 16 | 924334989
13 | K | 741.4-mont-02 | Vysokonapěťový svodový kabel HVI | m | 64 |  | 0 |  |  | základní |  | 0 | 0 | 0 | 0 | 0 | 16 | K | 3 |  |  |  | ROZPOCET | 0 | 0 | 0 | 0 | 0 | 1 | 0 | 16 | -1134785563
14 | M | 741.4-mat-02 | Vysokonapěťový svodový kabel HVI | m | 64 |  | 0 |  |  | základní |  | 0 | 0 | 0 | 0 | 0 | 32 | M | 3 |  |  |  | ROZPOCET | 0 | 0 | 0 | 0 | 0 | 1 | 0 | 16 | 1365229907
15 | K | 741.4-mont-03 | Vybavení svodů a ostatní spojovací materiál (svorky, krabice a výstražné tabulky) | sada | 8 |  | 0 |  |  | základní |  | 0 | 0 | 0 | 0 | 0 | 16 | K | 3 |  |  |  | ROZPOCET | 0 | 0 | 0 | 0 | 0 | 1 | 0 | 16 | -772604892
16 | M | 741.4-mat-03 | Vybavení svodů a ostatní spojovací materiál (svorky, krabice a výstražné tabulky) | sada | 8 |  | 0 |  |  | základní |  | 0 | 0 | 0 | 0 | 0 | 32 | M | 3 |  |  |  | ROZPOCET | 0 | 0 | 0 | 0 | 0 | 1 | 0 | 16 | 364210463
17 | K | 741.4-mont.-04 | Jímací vodič AlMgSi 8 | m | 220 |  | 0 |  |  | základní |  | 0 | 0 | 0 | 0 | 0 | 16 | K | 3 |  |  |  | ROZPOCET | 0 | 0 | 0 | 0 | 0 | 1 | 0 | 16 | -1711800989
18 | M | 741.4-mat-04 | Jímací vodič AlMgSi 8 | m | 220 |  | 0 |  |  | základní |  | 0 | 0 | 0 | 0 | 0 | 32 | M | 3 |  |  |  | ROZPOCET | 0 | 0 | 0 | 0 | 0 | 1 | 0 | 16 | -929262047
19 | K | 741.4-mont-05 | Podpěra pro jímací vodič (PV21 apod.) | ks | 440 |  | 0 |  |  | základní |  | 0 | 0 | 0 | 0 | 0 | 16 | K | 3 |  |  |  | ROZPOCET | 0 | 0 | 0 | 0 | 0 | 1 | 0 | 16 | -501433358
20 | M | 7414-mat-05 | Podpěra pro jímací vodič (PV21 apod.) | ks | 440 |  | 0 |  |  | základní |  | 0 | 0 | 0 | 0 | 0 | 32 | M | 3 |  |  |  | ROZPOCET | 0 | 0 | 0 | 0 | 0 | 1 | 0 | 16 | 1367289522
21 | K | 741820013 | Měření zemních odporů zemnicí sítě délky pásku přes 200 do 500 m | kus | 1 |  | 0 | CS ÚRS 2021 02 |  | základní |  | 0 | 0 | 0 | 0 | 0 | 16 | K | 3 |  |  |  | ROZPOCET | 0 | 0 | 0 | 0 | 0 | 1 | 0 | 16 | -803058598
| Online PSC |  | https://podminky.urs.cz/item/CS_URS_2021_02/741820013 | [14 empty] | Online PSC | 3
22 | K | 741-R1 | jímací tyč JT 2,5 - vč. upevnění na betonový podstavec | ks | 2 |  | 0 |  |  | základní |  | 0 | 0 | 0 | 0 | 0 | 16 | K | 3 |  |  |  | ROZPOCET | 0 | 0 | 0 | 0 | 0 | 1 | 0 | 16 | 192530764
23 | K | 7471-R | svorky SP SK SO | ks | 40 |  | 0 |  |  | základní |  | 0 | 0 | 0 | 0 | 0 | 16 | K | 3 |  |  |  | ROZPOCET | 0 | 0 | 0 | 0 | 0 | 1 | 0 | 16 | -1787454817
24 | K | 998741202 | Přesun hmot pro silnoproud stanovený procentní sazbou (%) z ceny vodorovná dopravní vzdálenost do 50 m v objektech výšky přes 6 do 12 m | % |  |  | 0 | CS ÚRS 2021 02 |  | základní |  | 0 | 0 | 0 | 0 | 0 | 16 | K | 3 |  |  |  | ROZPOCET | 0 | 0 | 0 | 0 | 0 | 1 | 0 | 16 | 1727785122
| Online PSC |  | https://podminky.urs.cz/item/CS_URS_2021_02/998741202 | [14 empty] | Online PSC | 3
| D | HZS | Hodinové zúčtovací sazby |  |  |  | 0 |  |  |  |  | 0 |  | 0 |  | 0 | 4 | D | 0 |  |  |  | ROZPOCET | [6 empty] | 0
25 | K | HZS1291 | Hodinové zúčtovací sazby profesí HSV zemní a pomocné práce pomocný stavební dělník | hod | 48 |  | 0 | CS ÚRS 2021 02 |  | základní |  | 0 | 0 | 0 | 0 | 0 | 512 | K | 1 |  |  |  | ROZPOCET | 0 | 0 | 0 | 0 | 0 | 1 | 0 | 512 | 2001666233
| Online PSC |  | https://podminky.urs.cz/item/CS_URS_2021_02/HZS1291 | [14 empty] | Online PSC | 1
| VV |  | stavební přípomoce | [14 empty] | VV | 1 | 1 | True | 0 | ROZPOCET
| VV |  | 2 lidé á 8 hodin á 3 dny | [14 empty] | VV | 1 | 1 | True | 0 | ROZPOCET
| VV |  | 2*8*3 |  | 48 | [12 empty] | VV | 1 | 2 | True | 0 | ROZPOCET
| VV |  | Součet |  | 48 | [12 empty] | VV | 1 | 4 | True | 1 | ROZPOCET

## 2021-112-05-B - Bourací -...
{e5590f3b-930e-45ed-a36e-0752caf220a9}
2
| KRYCÍ LIST SOUPISU PRACÍ | [7 empty] | v --- níže se nacházejí doplnkové a pomocné údaje k sestavám --- v | [8 empty] | False
Stavba:
MŠ Šponarova - zateplení a zpevněné plochy
Objekt:
2021-112-05-B - Bourací - zámečnické
| KSO: |  |  |  |  | CC-CZ:
| Místo: |  | MŠ Šponarova 16, Ostrava - Hrabůvka |  |  | Datum: | 27. 11. 2021
| Zadavatel: |  |  |  |  | IČ: | 00845451
|  | Ostrava, městský obvod Ostrava-Jih,Horní 791/3, |  |  |  | DIČ: | CZ00845451
| Uchazeč: |  |  |  |  | IČ: | Vyplň údaj
|  | Vyplň údaj |  |  |  | DIČ: | Vyplň údaj
| Projektant: |  |  |  |  | IČ:
|  | ČOS exim s.r.o, Alešova 26, České Budějovice |  |  |  | DIČ:
| Zpracovatel: |  |  |  |  | IČ:
|  | Ing. Dana Mlejnková |  |  |  | DIČ:
Poznámka:
Zpracováno dle metodiky ÚRS s maximálním zatříděním položek (popisu činností) dle Třídníku stavebních konstrukcí a prací. Použita databáze směrných cen 2021/II. Položky, které databáze neobsahuje, oceněny dle brutto ceníků příslušných dodavatelů. Veškeré názvy jednotlivých zařízení jsou uvedeny pouze pro určení technické úrovně a provozních parametrů. Ve všech případech lze použít i jiná než navržená zařízení, která mají podobnou nebo minimálně stejnou kvalitu, účinnost a výkon, parametry použití, ev. hlučnost (která bezpodmínečně splňuje platné hygienické normy). Celková množství u jednotlivých položek (kusy, metry) byla odměřena a sečtena ručně a digitálně z výkresů.
| Cena bez DPH | [5 empty] | 0
|  |  | Základ daně |  |  | Sazba daně | Výše daně
| DPH | základní | 0 |  |  | 21% | 0
|  | snížená | 0 |  |  | 15% | 0
|  | zákl. přenesená | 0 |  |  | 21% | 0
|  | sníž. přenesená | 0 |  |  | 15% | 0
|  | nulová | 0 |  |  | 0% | 0
| Cena s DPH |  |  | v | CZK |  | 0
REKAPITULACE ČLENĚNÍ SOUPISU PRACÍ
Stavba:
MŠ Šponarova - zateplení a zpevněné plochy
Objekt:
2021-112-05-B - Bourací - zámečnické
Místo: |  |  | MŠ Šponarova 16, Ostrava - Hrabůvka |  |  | Datum: | 27. 11. 2021
Zadavatel: |  |  | Ostrava, městský obvod Ostrava-Jih,Horní 791/3, |  |  | Projektant: | ČOS exim s.r.o, Alešova 26, České Budějovice
Uchazeč: |  |  | Vyplň údaj |  |  | Zpracovatel: | Ing. Dana Mlejnková
Kód dílu - Popis | [6 empty] | Cena celkem [CZK]
Náklady stavby celkem | [6 empty] | 0 | [11 empty] | -1
| HSV - Práce a dodávky HSV | [5 empty] | 0
| 997 - Přesun sutě | [5 empty] | 0
| PSV - Práce a dodávky PSV | [5 empty] | 0
| 767 - Konstrukce zámečnické | [5 empty] | 0
SOUPIS PRACÍ
Stavba:
MŠ Šponarova - zateplení a zpevněné plochy
Objekt:
2021-112-05-B - Bourací - zámečnické
Místo: |  |  | MŠ Šponarova 16, Ostrava - Hrabůvka |  |  | Datum: | 27. 11. 2021
Zadavatel: |  |  | Ostrava, městský obvod Ostrava-Jih,Horní 791/3, |  |  | Projektant: | ČOS exim s.r.o, Alešova 26, České Budějovice
Uchazeč: |  |  | Vyplň údaj |  |  | Zpracovatel: | Ing. Dana Mlejnková
PČ | Typ | Kód | Popis | MJ | Množství | J.cena [CZK] | Cena celkem [CZK] | Cenová soustava |  | DPH | J. Nh [h] | Nh celkem [h] | J. hmotnost [t] | Hmotnost celkem [t] | J. suť [t] | Suť Celkem [t]
Náklady soupisu celkem | [6 empty] | 0 |  |  |  |  | 0 |  | 0 |  | 0.1925 |  | D | -1 | [10 empty] | 0
| D | HSV | Práce a dodávky HSV |  |  |  | 0 |  |  |  |  | 0 |  | 0 |  | 0 | 1 | D | 0 |  |  |  | ROZPOCET | [6 empty] | 0
| D | 997 | Přesun sutě |  |  |  | 0 |  |  |  |  | 0 |  | 0 |  | 0 | 1 | D | 1 |  |  |  | ROZPOCET | [6 empty] | 0
1 | K | 997013211 | Vnitrostaveništní doprava suti a vybouraných hmot vodorovně do 50 m svisle ručně pro budovy a haly výšky do 6 m | t | 0.193 |  | 0 | CS ÚRS 2021 02 |  | základní |  | 0 | 0 | 0 | 0 | 0 | 4 | K | 2 |  |  |  | ROZPOCET | 0 | 0 | 0 | 0 | 0 | 1 | 0 | 4 | -1512990695
| Online PSC |  | https://podminky.urs.cz/item/CS_URS_2021_02/997013211 | [14 empty] | Online PSC | 2
2 | K | 997013501 | Odvoz suti a vybouraných hmot na skládku nebo meziskládku se složením, na vzdálenost do 1 km | t | 0.193 |  | 0 | CS ÚRS 2021 02 |  | základní |  | 0 | 0 | 0 | 0 | 0 | 4 | K | 2 |  |  |  | ROZPOCET | 0 | 0 | 0 | 0 | 0 | 1 | 0 | 4 | -433572937
| Online PSC |  | https://podminky.urs.cz/item/CS_URS_2021_02/997013501 | [14 empty] | Online PSC | 2
3 | K | 997013509 | Odvoz suti a vybouraných hmot na skládku nebo meziskládku se složením, na vzdálenost Příplatek k ceně za každý další i započatý 1 km přes 1 km | t | 1.93 |  | 0 | CS ÚRS 2021 02 |  | základní |  | 0 | 0 | 0 | 0 | 0 | 4 | K | 2 |  |  |  | ROZPOCET | 0 | 0 | 0 | 0 | 0 | 1 | 0 | 4 | 987954715
| Online PSC |  | https://podminky.urs.cz/item/CS_URS_2021_02/997013509 | [14 empty] | Online PSC | 2
| VV |  | 0,193*10 'Přepočtené koeficientem množství |  | 1.93 | [12 empty] | VV | 2 | 2 | False | 1 | ROZPOCET
4 | K | 997013631 | Poplatek za uložení stavebního odpadu na skládce (skládkovné) směsného stavebního a demoličního zatříděného do Katalogu odpadů pod kódem 17 09 04 | t | 0.193 |  | 0 | CS ÚRS 2021 02 |  | základní |  | 0 | 0 | 0 | 0 | 0 | 4 | K | 2 |  |  |  | ROZPOCET | 0 | 0 | 0 | 0 | 0 | 1 | 0 | 4 | -1050778040
| Online PSC |  | https://podminky.urs.cz/item/CS_URS_2021_02/997013631 | [14 empty] | Online PSC | 2
| D | PSV | Práce a dodávky PSV |  |  |  | 0 |  |  |  |  | 0 |  | 0 |  | 0.1925 | 2 | D | 0 |  |  |  | ROZPOCET | [6 empty] | 0
| D | 767 | Konstrukce zámečnické |  |  |  | 0 |  |  |  |  | 0 |  | 0 |  | 0.1925 | 2 | D | 1 |  |  |  | ROZPOCET | [6 empty] | 0
5 | K | 767161824 | Demontáž zábradlí do suti schodišťového nerozebíratelný spoj hmotnosti 1 m zábradlí přes 20 kg | m | 7.7 |  | 0 | CS ÚRS 2021 02 |  | základní |  | 0 | 0 | 0 | 0.025 | 0.1925 | 16 | K | 2 |  |  |  | ROZPOCET | 0 | 0 | 0 | 0 | 0 | 1 | 0 | 16 | 471306248
| Online PSC |  | https://podminky.urs.cz/item/CS_URS_2021_02/767161824 | [14 empty] | Online PSC | 2
| VV |  | bourací | [14 empty] | VV | 2 | 1 | True | 0 | ROZPOCET
| VV |  | demontáž zábradlí kotveného do schodů- boční | [14 empty] | VV | 2 | 1 | True | 0 | ROZPOCET
| VV |  | 2,5*2 |  | 5 | [12 empty] | VV | 2 | 2 | True | 0 | ROZPOCET
| VV |  | bourací | [14 empty] | VV | 2 | 1 | True | 0 | ROZPOCET
| VV |  | demontáž zábradlí kotveného do schodů- uprostřed schodiště | [14 empty] | VV | 2 | 1 | True | 0 | ROZPOCET
| VV |  | 2,7 |  | 2.7 | [12 empty] | VV | 2 | 2 | True | 0 | ROZPOCET
| VV |  | Součet |  | 7.7 | [12 empty] | VV | 2 | 4 | True | 1 | ROZPOCET

## 2021-112-05-N - Nové kce ...
{14e48564-0f88-4bf2-b4c0-09f7d8cabcd0}
2
| KRYCÍ LIST SOUPISU PRACÍ | [7 empty] | v --- níže se nacházejí doplnkové a pomocné údaje k sestavám --- v | [8 empty] | False
Stavba:
MŠ Šponarova - zateplení a zpevněné plochy
Objekt:
2021-112-05-N - Nové kce - zámečnické
| KSO: |  |  |  |  | CC-CZ:
| Místo: |  | MŠ Šponarova 16, Ostrava - Hrabůvka |  |  | Datum: | 27. 11. 2021
| Zadavatel: |  |  |  |  | IČ: | 00845451
|  | Ostrava, městský obvod Ostrava-Jih,Horní 791/3, |  |  |  | DIČ: | CZ00845451
| Uchazeč: |  |  |  |  | IČ: | Vyplň údaj
|  | Vyplň údaj |  |  |  | DIČ: | Vyplň údaj
| Projektant: |  |  |  |  | IČ:
|  | ČOS exim s.r.o, Alešova 26, České Budějovice |  |  |  | DIČ:
| Zpracovatel: |  |  |  |  | IČ:
|  | Ing. Dana Mlejnková |  |  |  | DIČ:
Poznámka:
Zpracováno dle metodiky ÚRS s maximálním zatříděním položek (popisu činností) dle Třídníku stavebních konstrukcí a prací. Použita databáze směrných cen 2021/II. Položky, které databáze neobsahuje, oceněny dle brutto ceníků příslušných dodavatelů. Veškeré názvy jednotlivých zařízení jsou uvedeny pouze pro určení technické úrovně a provozních parametrů. Ve všech případech lze použít i jiná než navržená zařízení, která mají podobnou nebo minimálně stejnou kvalitu, účinnost a výkon, parametry použití, ev. hlučnost (která bezpodmínečně splňuje platné hygienické normy). Celková množství u jednotlivých položek (kusy, metry) byla odměřena a sečtena ručně a digitálně z výkresů.
| Cena bez DPH | [5 empty] | 0
|  |  | Základ daně |  |  | Sazba daně | Výše daně
| DPH | základní | 0 |  |  | 21% | 0
|  | snížená | 0 |  |  | 15% | 0
|  | zákl. přenesená | 0 |  |  | 21% | 0
|  | sníž. přenesená | 0 |  |  | 15% | 0
|  | nulová | 0 |  |  | 0% | 0
| Cena s DPH |  |  | v | CZK |  | 0
REKAPITULACE ČLENĚNÍ SOUPISU PRACÍ
Stavba:
MŠ Šponarova - zateplení a zpevněné plochy
Objekt:
2021-112-05-N - Nové kce - zámečnické
Místo: |  |  | MŠ Šponarova 16, Ostrava - Hrabůvka |  |  | Datum: | 27. 11. 2021
Zadavatel: |  |  | Ostrava, městský obvod Ostrava-Jih,Horní 791/3, |  |  | Projektant: | ČOS exim s.r.o, Alešova 26, České Budějovice
Uchazeč: |  |  | Vyplň údaj |  |  | Zpracovatel: | Ing. Dana Mlejnková
Kód dílu - Popis | [6 empty] | Cena celkem [CZK]
Náklady stavby celkem | [6 empty] | 0 | [11 empty] | -1
| PSV - Práce a dodávky PSV | [5 empty] | 0
| 767 - Konstrukce zámečnické | [5 empty] | 0
SOUPIS PRACÍ
Stavba:
MŠ Šponarova - zateplení a zpevněné plochy
Objekt:
2021-112-05-N - Nové kce - zámečnické
Místo: |  |  | MŠ Šponarova 16, Ostrava - Hrabůvka |  |  | Datum: | 27. 11. 2021
Zadavatel: |  |  | Ostrava, městský obvod Ostrava-Jih,Horní 791/3, |  |  | Projektant: | ČOS exim s.r.o, Alešova 26, České Budějovice
Uchazeč: |  |  | Vyplň údaj |  |  | Zpracovatel: | Ing. Dana Mlejnková
PČ | Typ | Kód | Popis | MJ | Množství | J.cena [CZK] | Cena celkem [CZK] | Cenová soustava |  | DPH | J. Nh [h] | Nh celkem [h] | J. hmotnost [t] | Hmotnost celkem [t] | J. suť [t] | Suť Celkem [t]
Náklady soupisu celkem | [6 empty] | 0 |  |  |  |  | 0 |  | 0.24638 |  | 0 |  | D | -1 | [10 empty] | 0
| D | PSV | Práce a dodávky PSV |  |  |  | 0 |  |  |  |  | 0 |  | 0.24638 |  | 0 | 2 | D | 0 |  |  |  | ROZPOCET | [6 empty] | 0
| D | 767 | Konstrukce zámečnické |  |  |  | 0 |  |  |  |  | 0 |  | 0.24638 |  | 0 | 2 | D | 1 |  |  |  | ROZPOCET | [6 empty] | 0
1 | K | 767163221 | Montáž kompletního kovového zábradlí přímého z dílců na schodišti kotveného do betonu | m | 9.7 |  | 0 | CS ÚRS 2021 02 |  | základní |  | 0 | 0.0004 | 0.00388 | 0 | 0 | 16 | K | 2 |  |  |  | ROZPOCET | 0 | 0 | 0 | 0 | 0 | 1 | 0 | 16 | -1112212971
| Online PSC |  | https://podminky.urs.cz/item/CS_URS_2021_02/767163221 | [14 empty] | Online PSC | 2
| VV |  | Z/1/- Zábradlí kulaté z konstrukční slitiny hliníku třídy AlMgSi0,5 podle EN AW 6060, svislé špršle -mezery dle normy na zábradlí, kotveno do schodů. | [14 empty] | VV | 2 | 1 | True | 0 | ROZPOCET
| VV |  | Madlo na hoře a druhé ve výšce 400-500 mm. 1 ks 3,3 m. | [14 empty] | VV | 2 | 1 | True | 0 | ROZPOCET
| VV |  | 2ks | [14 empty] | VV | 2 | 1 | True | 0 | ROZPOCET
| VV |  | 2*3,3 |  | 6.6 | [12 empty] | VV | 2 | 2 | True | 0 | ROZPOCET
| VV |  | Z/2/- Zábradlí kulaté z konstrukční slitiny hliníku třídy AlMgSi0,5 podle EN AW 6060, svislé špršle -mezery dle normy na zábradlí, kotveno do schodů. | [14 empty] | VV | 2 | 1 | True | 0 | ROZPOCET
| VV |  | Madlo na hoře a druhé ve výšce 400-500 mm. 1 ks 3,1m. Madlo pro děti bude z obou stran. | [14 empty] | VV | 2 | 1 | True | 0 | ROZPOCET
| VV |  | 1ks | [14 empty] | VV | 2 | 1 | True | 0 | ROZPOCET
| VV |  | 3,1 |  | 3.1 | [12 empty] | VV | 2 | 2 | True | 0 | ROZPOCET
| VV |  | Součet |  | 9.7 | [12 empty] | VV | 2 | 4 | True | 1 | ROZPOCET
2 | M | 553Z1 | Z/1/- Zábradlí kulaté z konstrukční slitiny hliníku třídy AlMgSi0,5 podle EN AW 6060, svislé špršle -mezery dle normy na zábradlí, kotveno do schodů. Madlo na hoře a druhé ve výšce 400-500 mm. 1 ks 3,3 m. | m | 6.6 |  | 0 |  |  | základní |  | 0 | 0.025 | 0.165 | 0 | 0 | 32 | M | 2 |  |  |  | ROZPOCET | 0 | 0 | 0 | 0 | 0 | 1 | 0 | 16 | 161353866
| VV |  | Z/1/- Zábradlí kulaté z konstrukční slitiny hliníku třídy AlMgSi0,5 podle EN AW 6060, svislé špršle -mezery dle normy na zábradlí, kotveno do schodů. | [14 empty] | VV | 2 | 1 | True | 0 | ROZPOCET
| VV |  | Madlo na hoře a druhé ve výšce 400-500 mm. 1 ks 3,3 m. | [14 empty] | VV | 2 | 1 | True | 0 | ROZPOCET
| VV |  | 2ks | [14 empty] | VV | 2 | 1 | True | 0 | ROZPOCET
| VV |  | 3,3*2 |  | 6.6 | [12 empty] | VV | 2 | 2 | True | 0 | ROZPOCET
| VV |  | Součet |  | 6.6 | [12 empty] | VV | 2 | 4 | True | 1 | ROZPOCET
3 | M | 553Z2 | Z/2/- Zábradlí kulaté z konstrukční slitiny hliníku třídy AlMgSi0,5 podle EN AW 6060, svislé špršle -mezery dle normy na zábradlí, kotveno do schodů. Madlo na hoře a druhé ve výšce 400-500 mm. 1 ks 3,1m. Madlo pro děti bude z obou stran. | m | 3.1 |  | 0 |  |  | základní |  | 0 | 0.025 | 0.0775 | 0 | 0 | 32 | M | 2 |  |  |  | ROZPOCET | 0 | 0 | 0 | 0 | 0 | 1 | 0 | 16 | -552790673
| VV |  | Z/2/- Zábradlí kulaté z konstrukční slitiny hliníku třídy AlMgSi0,5 podle EN AW 6060, svislé špršle -mezery dle normy na zábradlí, kotveno do schodů. | [14 empty] | VV | 2 | 1 | True | 0 | ROZPOCET
| VV |  | Madlo na hoře a druhé ve výšce 400-500 mm. 1 ks 3,1m. Madlo pro děti bude z obou stran. | [14 empty] | VV | 2 | 1 | True | 0 | ROZPOCET
| VV |  | 1ks | [14 empty] | VV | 2 | 1 | True | 0 | ROZPOCET
| VV |  | 3,1 |  | 3.1 | [12 empty] | VV | 2 | 2 | True | 0 | ROZPOCET
| VV |  | Součet |  | 3.1 | [12 empty] | VV | 2 | 4 | True | 1 | ROZPOCET
4 | K | 998767201 | Přesun hmot pro zámečnické konstrukce stanovený procentní sazbou (%) z ceny vodorovná dopravní vzdálenost do 50 m v objektech výšky do 6 m | % |  |  | 0 | CS ÚRS 2021 02 |  | základní |  | 0 | 0 | 0 | 0 | 0 | 16 | K | 2 |  |  |  | ROZPOCET | 0 | 0 | 0 | 0 | 0 | 1 | 0 | 16 | 848132512
| Online PSC |  | https://podminky.urs.cz/item/CS_URS_2021_02/998767201 | [14 empty] | Online PSC | 2

## 2021-112-06-B - Bourací -...
{40414537-c69a-4553-b036-de82ae5a6ddb}
2
| KRYCÍ LIST SOUPISU PRACÍ | [7 empty] | v --- níže se nacházejí doplnkové a pomocné údaje k sestavám --- v | [8 empty] | False
Stavba:
MŠ Šponarova - zateplení a zpevněné plochy
Objekt:
2021-112-06-B - Bourací - okapového chodníku
| KSO: |  |  |  |  | CC-CZ:
| Místo: |  | MŠ Šponarova 16, Ostrava - Hrabůvka |  |  | Datum: | 27. 11. 2021
| Zadavatel: |  |  |  |  | IČ: | 00845451
|  | Ostrava, městský obvod Ostrava-Jih,Horní 791/3, |  |  |  | DIČ: | CZ00845451
| Uchazeč: |  |  |  |  | IČ: | Vyplň údaj
|  | Vyplň údaj |  |  |  | DIČ: | Vyplň údaj
| Projektant: |  |  |  |  | IČ:
|  | ČOS exim s.r.o, Alešova 26, České Budějovice |  |  |  | DIČ:
| Zpracovatel: |  |  |  |  | IČ:
|  | Ing. Dana Mlejnková |  |  |  | DIČ:
Poznámka:
Zpracováno dle metodiky ÚRS s maximálním zatříděním položek (popisu činností) dle Třídníku stavebních konstrukcí a prací. Použita databáze směrných cen 2021/II. Položky, které databáze neobsahuje, oceněny dle brutto ceníků příslušných dodavatelů. Veškeré názvy jednotlivých zařízení jsou uvedeny pouze pro určení technické úrovně a provozních parametrů. Ve všech případech lze použít i jiná než navržená zařízení, která mají podobnou nebo minimálně stejnou kvalitu, účinnost a výkon, parametry použití, ev. hlučnost (která bezpodmínečně splňuje platné hygienické normy). Celková množství u jednotlivých položek (kusy, metry) byla odměřena a sečtena ručně a digitálně z výkresů.
| Cena bez DPH | [5 empty] | 0
|  |  | Základ daně |  |  | Sazba daně | Výše daně
| DPH | základní | 0 |  |  | 21% | 0
|  | snížená | 0 |  |  | 15% | 0
|  | zákl. přenesená | 0 |  |  | 21% | 0
|  | sníž. přenesená | 0 |  |  | 15% | 0
|  | nulová | 0 |  |  | 0% | 0
| Cena s DPH |  |  | v | CZK |  | 0
REKAPITULACE ČLENĚNÍ SOUPISU PRACÍ
Stavba:
MŠ Šponarova - zateplení a zpevněné plochy
Objekt:
2021-112-06-B - Bourací - okapového chodníku
Místo: |  |  | MŠ Šponarova 16, Ostrava - Hrabůvka |  |  | Datum: | 27. 11. 2021
Zadavatel: |  |  | Ostrava, městský obvod Ostrava-Jih,Horní 791/3, |  |  | Projektant: | ČOS exim s.r.o, Alešova 26, České Budějovice
Uchazeč: |  |  | Vyplň údaj |  |  | Zpracovatel: | Ing. Dana Mlejnková
Kód dílu - Popis | [6 empty] | Cena celkem [CZK]
Náklady stavby celkem | [6 empty] | 0 | [11 empty] | -1
| HSV - Práce a dodávky HSV | [5 empty] | 0
| 1 - Zemní práce | [5 empty] | 0
| 997 - Přesun sutě | [5 empty] | 0
SOUPIS PRACÍ
Stavba:
MŠ Šponarova - zateplení a zpevněné plochy
Objekt:
2021-112-06-B - Bourací - okapového chodníku
Místo: |  |  | MŠ Šponarova 16, Ostrava - Hrabůvka |  |  | Datum: | 27. 11. 2021
Zadavatel: |  |  | Ostrava, městský obvod Ostrava-Jih,Horní 791/3, |  |  | Projektant: | ČOS exim s.r.o, Alešova 26, České Budějovice
Uchazeč: |  |  | Vyplň údaj |  |  | Zpracovatel: | Ing. Dana Mlejnková
PČ | Typ | Kód | Popis | MJ | Množství | J.cena [CZK] | Cena celkem [CZK] | Cenová soustava |  | DPH | J. Nh [h] | Nh celkem [h] | J. hmotnost [t] | Hmotnost celkem [t] | J. suť [t] | Suť Celkem [t]
Náklady soupisu celkem | [6 empty] | 0 |  |  |  |  | 0 |  | 0 |  | 7.7256 |  | D | -1 | [10 empty] | 0
| D | HSV | Práce a dodávky HSV |  |  |  | 0 |  |  |  |  | 0 |  | 0 |  | 7.7256 | 1 | D | 0 |  |  |  | ROZPOCET | [6 empty] | 0
| D | 1 | Zemní práce |  |  |  | 0 |  |  |  |  | 0 |  | 0 |  | 7.7256 | 1 | D | 1 |  |  |  | ROZPOCET | [6 empty] | 0
1 | K | 113106021 | Rozebrání dlažeb a dílců při překopech inženýrských sítí s přemístěním hmot na skládku na vzdálenost do 3 m nebo s naložením na dopravní prostředek ručně komunikací pro pěší s ložem z kameniva nebo živice a s výplní spár z betonových nebo kameninových dlaždic, desek nebo tvarovek | m2 | 17.76 |  | 0 | CS ÚRS 2021 02 |  | základní |  | 0 | 0 | 0 | 0.255 | 4.5288 | 4 | K | 2 |  |  |  | ROZPOCET | 0 | 0 | 0 | 0 | 0 | 1 | 0 | 4 | -1003066380
| Online PSC |  | https://podminky.urs.cz/item/CS_URS_2021_02/113106021 | [14 empty] | Online PSC | 2
| VV |  | bourací | [14 empty] | VV | 2 | 1 | True | 0 | ROZPOCET
| VV |  | okapový chodník | [14 empty] | VV | 2 | 1 | True | 0 | ROZPOCET
| VV |  | rozebrání betonové dlažby | [14 empty] | VV | 2 | 1 | True | 0 | ROZPOCET
| VV |  | (16,225+0,6+1,45+2,45+3,6+2,3+2,45+5,35+2+2+5,975)*0,4 |  | 17.76 | [12 empty] | VV | 2 | 2 | True | 0 | ROZPOCET
| VV |  | /0,4*0,4/ | [14 empty] | VV | 2 | 1 | True | 0 | ROZPOCET
| VV |  | Součet |  | 17.76 | [12 empty] | VV | 2 | 4 | True | 1 | ROZPOCET
2 | K | 113107011 | Odstranění podkladů nebo krytů při překopech inženýrských sítí s přemístěním hmot na skládku ve vzdálenosti do 3 m nebo s naložením na dopravní prostředek ručně z kameniva těženého, o tl. vrstvy do 100 mm | m2 | 17.76 |  | 0 | CS ÚRS 2021 02 |  | základní |  | 0 | 0 | 0 | 0.18 | 3.1968 | 4 | K | 2 |  |  |  | ROZPOCET | 0 | 0 | 0 | 0 | 0 | 1 | 0 | 4 | -458029228
| Online PSC |  | https://podminky.urs.cz/item/CS_URS_2021_02/113107011 | [14 empty] | Online PSC | 2
| VV |  | bourací | [14 empty] | VV | 2 | 1 | True | 0 | ROZPOCET
| VV |  | okapový chodník | [14 empty] | VV | 2 | 1 | True | 0 | ROZPOCET
| VV |  | rozebrání betonové dlažby | [14 empty] | VV | 2 | 1 | True | 0 | ROZPOCET
| VV |  | (16,225+0,6+1,45+2,45+3,6+2,3+2,45+5,35+2+2+5,975)*0,4 |  | 17.76 | [12 empty] | VV | 2 | 2 | True | 0 | ROZPOCET
| VV |  | /0,4*0,4/ | [14 empty] | VV | 2 | 1 | True | 0 | ROZPOCET
| VV |  | Součet |  | 17.76 | [12 empty] | VV | 2 | 4 | True | 1 | ROZPOCET
| D | 997 | Přesun sutě |  |  |  | 0 |  |  |  |  | 0 |  | 0 |  | 0 | 1 | D | 1 |  |  |  | ROZPOCET | [6 empty] | 0
3 | K | 997221141 | Vodorovná doprava suti stavebním kolečkem s naložením a se složením ze sypkých materiálů, na vzdálenost do 50 m | t | 3.197 |  | 0 | CS ÚRS 2021 02 |  | základní |  | 0 | 0 | 0 | 0 | 0 | 4 | K | 2 |  |  |  | ROZPOCET | 0 | 0 | 0 | 0 | 0 | 1 | 0 | 4 | 1733451100
| Online PSC |  | https://podminky.urs.cz/item/CS_URS_2021_02/997221141 | [14 empty] | Online PSC | 2
| VV |  | podklad písek | [14 empty] | VV | 2 | 1 | True | 0 | ROZPOCET
| VV |  | 3,197 |  | 3.197 | [12 empty] | VV | 2 | 2 | True | 0 | ROZPOCET
| VV |  | Součet |  | 3.197 | [12 empty] | VV | 2 | 4 | True | 1 | ROZPOCET
4 | K | 997221551 | Vodorovná doprava suti bez naložení, ale se složením a s hrubým urovnáním ze sypkých materiálů, na vzdálenost do 1 km | t | 3.197 |  | 0 | CS ÚRS 2021 02 |  | základní |  | 0 | 0 | 0 | 0 | 0 | 4 | K | 2 |  |  |  | ROZPOCET | 0 | 0 | 0 | 0 | 0 | 1 | 0 | 4 | -151869380
| Online PSC |  | https://podminky.urs.cz/item/CS_URS_2021_02/997221551 | [14 empty] | Online PSC | 2
| VV |  | podklad písek | [14 empty] | VV | 2 | 1 | True | 0 | ROZPOCET
| VV |  | 3,197 |  | 3.197 | [12 empty] | VV | 2 | 2 | True | 0 | ROZPOCET
| VV |  | Součet |  | 3.197 | [12 empty] | VV | 2 | 4 | True | 1 | ROZPOCET
5 | K | 997221559 | Vodorovná doprava suti bez naložení, ale se složením a s hrubým urovnáním Příplatek k ceně za každý další i započatý 1 km přes 1 km | t | 31.97 |  | 0 | CS ÚRS 2021 02 |  | základní |  | 0 | 0 | 0 | 0 | 0 | 4 | K | 2 |  |  |  | ROZPOCET | 0 | 0 | 0 | 0 | 0 | 1 | 0 | 4 | -2074750644
| Online PSC |  | https://podminky.urs.cz/item/CS_URS_2021_02/997221559 | [14 empty] | Online PSC | 2
| VV |  | podklad písek | [14 empty] | VV | 2 | 1 | True | 0 | ROZPOCET
| VV |  | 3,197 |  | 3.197 | [12 empty] | VV | 2 | 2 | True | 0 | ROZPOCET
| VV |  | Součet |  | 3.197 | [12 empty] | VV | 2 | 4 | True | 1 | ROZPOCET
| VV |  | 3,197*10 'Přepočtené koeficientem množství |  | 31.97 | [12 empty] | VV | 2 | 2 | False | 1 | ROZPOCET
6 | K | 997221612 | Nakládání na dopravní prostředky pro vodorovnou dopravu vybouraných hmot | t | 3.876 |  | 0 | CS ÚRS 2021 02 |  | základní |  | 0 | 0 | 0 | 0 | 0 | 4 | K | 2 |  |  |  | ROZPOCET | 0 | 0 | 0 | 0 | 0 | 1 | 0 | 4 | 914952346
| Online PSC |  | https://podminky.urs.cz/item/CS_URS_2021_02/997221612 | [14 empty] | Online PSC | 2
| VV |  | bourací | [14 empty] | VV | 2 | 1 | True | 0 | ROZPOCET
| VV |  | okapový chodník | [14 empty] | VV | 2 | 1 | True | 0 | ROZPOCET
| VV |  | likvidace odpadu předpoklad cca.15% | [14 empty] | VV | 2 | 1 | True | 0 | ROZPOCET
| VV |  | dlažba 15% | [14 empty] | VV | 2 | 1 | True | 0 | ROZPOCET
| VV |  | 4,529*0,15 |  | 0.679 | [12 empty] | VV | 2 | 2 | True | 0 | ROZPOCET
| VV |  | podklad písek | [14 empty] | VV | 2 | 1 | True | 0 | ROZPOCET
| VV |  | 3,197 |  | 3.197 | [12 empty] | VV | 2 | 2 | True | 0 | ROZPOCET
| VV |  | Součet |  | 3.876 | [12 empty] | VV | 2 | 4 | True | 1 | ROZPOCET
7 | K | 997221151 | Vodorovná doprava suti stavebním kolečkem s naložením a se složením z kusových materiálů, na vzdálenost do 50 m | t | 0.679 |  | 0 | CS ÚRS 2021 02 |  | základní |  | 0 | 0 | 0 | 0 | 0 | 4 | K | 2 |  |  |  | ROZPOCET | 0 | 0 | 0 | 0 | 0 | 1 | 0 | 4 | -1101543279
| Online PSC |  | https://podminky.urs.cz/item/CS_URS_2021_02/997221151 | [14 empty] | Online PSC | 2
| VV |  | bourací | [14 empty] | VV | 2 | 1 | True | 0 | ROZPOCET
| VV |  | okapový chodník | [14 empty] | VV | 2 | 1 | True | 0 | ROZPOCET
| VV |  | likvidace odpadu předpoklad cca.15% | [14 empty] | VV | 2 | 1 | True | 0 | ROZPOCET
| VV |  | 4,529*0,15 |  | 0.679 | [12 empty] | VV | 2 | 2 | True | 0 | ROZPOCET
| VV |  | Součet |  | 0.679 | [12 empty] | VV | 2 | 4 | True | 1 | ROZPOCET
8 | K | 997221561 | Vodorovná doprava suti bez naložení, ale se složením a s hrubým urovnáním z kusových materiálů, na vzdálenost do 1 km | t | 0.679 |  | 0 | CS ÚRS 2021 02 |  | základní |  | 0 | 0 | 0 | 0 | 0 | 4 | K | 2 |  |  |  | ROZPOCET | 0 | 0 | 0 | 0 | 0 | 1 | 0 | 4 | -997332747
| Online PSC |  | https://podminky.urs.cz/item/CS_URS_2021_02/997221561 | [14 empty] | Online PSC | 2
| VV |  | bourací | [14 empty] | VV | 2 | 1 | True | 0 | ROZPOCET
| VV |  | okapový chodník | [14 empty] | VV | 2 | 1 | True | 0 | ROZPOCET
| VV |  | likvidace odpadu předpoklad cca.15% | [14 empty] | VV | 2 | 1 | True | 0 | ROZPOCET
| VV |  | 4,529*0,15 |  | 0.679 | [12 empty] | VV | 2 | 2 | True | 0 | ROZPOCET
| VV |  | Součet |  | 0.679 | [12 empty] | VV | 2 | 4 | True | 1 | ROZPOCET
9 | K | 997221569 | Vodorovná doprava suti bez naložení, ale se složením a s hrubým urovnáním Příplatek k ceně za každý další i započatý 1 km přes 1 km | t | 6.79 |  | 0 | CS ÚRS 2021 02 |  | základní |  | 0 | 0 | 0 | 0 | 0 | 4 | K | 2 |  |  |  | ROZPOCET | 0 | 0 | 0 | 0 | 0 | 1 | 0 | 4 | -2026273464
| Online PSC |  | https://podminky.urs.cz/item/CS_URS_2021_02/997221569 | [14 empty] | Online PSC | 2
| VV |  | bourací | [14 empty] | VV | 2 | 1 | True | 0 | ROZPOCET
| VV |  | okapový chodník | [14 empty] | VV | 2 | 1 | True | 0 | ROZPOCET
| VV |  | likvidace odpadu předpoklad cca.15% | [14 empty] | VV | 2 | 1 | True | 0 | ROZPOCET
| VV |  | 4,529*0,15 |  | 0.679 | [12 empty] | VV | 2 | 2 | True | 0 | ROZPOCET
| VV |  | Součet |  | 0.679 | [12 empty] | VV | 2 | 4 | True | 1 | ROZPOCET
| VV |  | 0,679*10 'Přepočtené koeficientem množství |  | 6.79 | [12 empty] | VV | 2 | 2 | False | 1 | ROZPOCET
10 | K | 997221615 | Poplatek za uložení stavebního odpadu na skládce (skládkovné) z prostého betonu zatříděného do Katalogu odpadů pod kódem 17 01 01 | t | 0.679 |  | 0 | CS ÚRS 2021 02 |  | základní |  | 0 | 0 | 0 | 0 | 0 | 4 | K | 2 |  |  |  | ROZPOCET | 0 | 0 | 0 | 0 | 0 | 1 | 0 | 4 | -969574170
| Online PSC |  | https://podminky.urs.cz/item/CS_URS_2021_02/997221615 | [14 empty] | Online PSC | 2
| VV |  | bourací | [14 empty] | VV | 2 | 1 | True | 0 | ROZPOCET
| VV |  | okapový chodník | [14 empty] | VV | 2 | 1 | True | 0 | ROZPOCET
| VV |  | likvidace odpadu předpoklad cca.15% | [14 empty] | VV | 2 | 1 | True | 0 | ROZPOCET
| VV |  | 4,529*0,15 |  | 0.679 | [12 empty] | VV | 2 | 2 | True | 0 | ROZPOCET
| VV |  | Součet |  | 0.679 | [12 empty] | VV | 2 | 4 | True | 1 | ROZPOCET
11 | K | 997221655 | Poplatek za uložení stavebního odpadu na skládce (skládkovné) zeminy a kamení zatříděného do Katalogu odpadů pod kódem 17 05 04 | t | 3.197 |  | 0 | CS ÚRS 2021 02 |  | základní |  | 0 | 0 | 0 | 0 | 0 | 4 | K | 2 |  |  |  | ROZPOCET | 0 | 0 | 0 | 0 | 0 | 1 | 0 | 4 | -424201713
| Online PSC |  | https://podminky.urs.cz/item/CS_URS_2021_02/997221655 | [14 empty] | Online PSC | 2
| VV |  | písek podklad | [14 empty] | VV | 2 | 1 | True | 0 | ROZPOCET
| VV |  | 3,197 |  | 3.197 | [12 empty] | VV | 2 | 2 | True | 0 | ROZPOCET
| VV |  | Součet |  | 3.197 | [12 empty] | VV | 2 | 4 | True | 1 | ROZPOCET

## 2021-112-06-N - Nové kce ...
{b00008c2-fdfb-4cdb-a50e-a37d85bc9ae7}
2
| KRYCÍ LIST SOUPISU PRACÍ | [7 empty] | v --- níže se nacházejí doplnkové a pomocné údaje k sestavám --- v | [8 empty] | False
Stavba:
MŠ Šponarova - zateplení a zpevněné plochy
Objekt:
2021-112-06-N - Nové kce - okapový chodník
| KSO: |  |  |  |  | CC-CZ:
| Místo: |  | MŠ Šponarova 16, Ostrava - Hrabůvka |  |  | Datum: | 27. 11. 2021
| Zadavatel: |  |  |  |  | IČ: | 00845451
|  | Ostrava, městský obvod Ostrava-Jih,Horní 791/3, |  |  |  | DIČ: | CZ00845451
| Uchazeč: |  |  |  |  | IČ: | Vyplň údaj
|  | Vyplň údaj |  |  |  | DIČ: | Vyplň údaj
| Projektant: |  |  |  |  | IČ:
|  | ČOS exim s.r.o, Alešova 26, České Budějovice |  |  |  | DIČ:
| Zpracovatel: |  |  |  |  | IČ:
|  | Ing. Dana Mlejnková |  |  |  | DIČ:
Poznámka:
Zpracováno dle metodiky ÚRS s maximálním zatříděním položek (popisu činností) dle Třídníku stavebních konstrukcí a prací. Použita databáze směrných cen 2021/II. Položky, které databáze neobsahuje, oceněny dle brutto ceníků příslušných dodavatelů. Veškeré názvy jednotlivých zařízení jsou uvedeny pouze pro určení technické úrovně a provozních parametrů. Ve všech případech lze použít i jiná než navržená zařízení, která mají podobnou nebo minimálně stejnou kvalitu, účinnost a výkon, parametry použití, ev. hlučnost (která bezpodmínečně splňuje platné hygienické normy). Celková množství u jednotlivých položek (kusy, metry) byla odměřena a sečtena ručně a digitálně z výkresů.
| Cena bez DPH | [5 empty] | 0
|  |  | Základ daně |  |  | Sazba daně | Výše daně
| DPH | základní | 0 |  |  | 21% | 0
|  | snížená | 0 |  |  | 15% | 0
|  | zákl. přenesená | 0 |  |  | 21% | 0
|  | sníž. přenesená | 0 |  |  | 15% | 0
|  | nulová | 0 |  |  | 0% | 0
| Cena s DPH |  |  | v | CZK |  | 0
REKAPITULACE ČLENĚNÍ SOUPISU PRACÍ
Stavba:
MŠ Šponarova - zateplení a zpevněné plochy
Objekt:
2021-112-06-N - Nové kce - okapový chodník
Místo: |  |  | MŠ Šponarova 16, Ostrava - Hrabůvka |  |  | Datum: | 27. 11. 2021
Zadavatel: |  |  | Ostrava, městský obvod Ostrava-Jih,Horní 791/3, |  |  | Projektant: | ČOS exim s.r.o, Alešova 26, České Budějovice
Uchazeč: |  |  | Vyplň údaj |  |  | Zpracovatel: | Ing. Dana Mlejnková
Kód dílu - Popis | [6 empty] | Cena celkem [CZK]
Náklady stavby celkem | [6 empty] | 0 | [11 empty] | -1
| HSV - Práce a dodávky HSV | [5 empty] | 0
| 1 - Zemní práce | [5 empty] | 0
| 5 - Komunikace pozemní | [5 empty] | 0
| 9 - Ostatní konstrukce a práce, bourání | [5 empty] | 0
| 998 - Přesun hmot | [5 empty] | 0
SOUPIS PRACÍ
Stavba:
MŠ Šponarova - zateplení a zpevněné plochy
Objekt:
2021-112-06-N - Nové kce - okapový chodník
Místo: |  |  | MŠ Šponarova 16, Ostrava - Hrabůvka |  |  | Datum: | 27. 11. 2021
Zadavatel: |  |  | Ostrava, městský obvod Ostrava-Jih,Horní 791/3, |  |  | Projektant: | ČOS exim s.r.o, Alešova 26, České Budějovice
Uchazeč: |  |  | Vyplň údaj |  |  | Zpracovatel: | Ing. Dana Mlejnková
PČ | Typ | Kód | Popis | MJ | Množství | J.cena [CZK] | Cena celkem [CZK] | Cenová soustava |  | DPH | J. Nh [h] | Nh celkem [h] | J. hmotnost [t] | Hmotnost celkem [t] | J. suť [t] | Suť Celkem [t]
Náklady soupisu celkem | [6 empty] | 0 |  |  |  |  | 0 |  | 8.4936 |  | 0 |  | D | -1 | [10 empty] | 0
| D | HSV | Práce a dodávky HSV |  |  |  | 0 |  |  |  |  | 0 |  | 8.4936 |  | 0 | 1 | D | 0 |  |  |  | ROZPOCET | [6 empty] | 0
| D | 1 | Zemní práce |  |  |  | 0 |  |  |  |  | 0 |  | 0 |  | 0 | 1 | D | 1 |  |  |  | ROZPOCET | [6 empty] | 0
1 | K | 113108441 | Rozrytí vrstvy krytu nebo podkladu z kameniva bez zhutnění, bez vyrovnání rozrytého materiálu, pro jakékoliv tloušťky bez živičného pojiva | m2 | 17.76 |  | 0 | CS ÚRS 2021 02 |  | základní |  | 0 | 0 | 0 | 0 | 0 | 4 | K | 2 |  |  |  | ROZPOCET | 0 | 0 | 0 | 0 | 0 | 1 | 0 | 4 | 1025221194
| Online PSC |  | https://podminky.urs.cz/item/CS_URS_2021_02/113108441 | [14 empty] | Online PSC | 2
| VV |  | nové kce | [14 empty] | VV | 2 | 1 | True | 0 | ROZPOCET
| VV |  | okapový chodník | [14 empty] | VV | 2 | 1 | True | 0 | ROZPOCET
| VV |  | vyrovnání podkladu | [14 empty] | VV | 2 | 1 | True | 0 | ROZPOCET
| VV |  | (16,225+0,6+1,45+2,45+3,6+2,3+2,45+5,35+2+2+5,975)*0,4 |  | 17.76 | [12 empty] | VV | 2 | 2 | True | 0 | ROZPOCET
| VV |  | Součet |  | 17.76 | [12 empty] | VV | 2 | 4 | True | 1 | ROZPOCET
| D | 5 | Komunikace pozemní |  |  |  | 0 |  |  |  |  | 0 |  | 8.4936 |  | 0 | 1 | D | 1 |  |  |  | ROZPOCET | [6 empty] | 0
2 | K | 566401111 | Úprava dosavadního krytu z kameniva drceného jako podklad pro nový kryt s vyrovnáním profilu v příčném i podélném směru, s vlhčením a zhutněním, s doplněním kamenivem drceným, jeho rozprostřením a zhutněním, v množství přes 0,06 do 0,08 m3/m2 | m2 | 17.76 |  | 0 | CS ÚRS 2021 02 |  | základní |  | 0 | 0.13769 | 2.4454 | 0 | 0 | 4 | K | 2 |  |  |  | ROZPOCET | 0 | 0 | 0 | 0 | 0 | 1 | 0 | 4 | -556307369
| Online PSC |  | https://podminky.urs.cz/item/CS_URS_2021_02/566401111 | [14 empty] | Online PSC | 2
| VV |  | nové kce | [14 empty] | VV | 2 | 1 | True | 0 | ROZPOCET
| VV |  | okapový chodník | [14 empty] | VV | 2 | 1 | True | 0 | ROZPOCET
| VV |  | vyrovnání podkladu | [14 empty] | VV | 2 | 1 | True | 0 | ROZPOCET
| VV |  | (16,225+0,6+1,45+2,45+3,6+2,3+2,45+5,35+2+2+5,975)*0,4 |  | 17.76 | [12 empty] | VV | 2 | 2 | True | 0 | ROZPOCET
| VV |  | Součet |  | 17.76 | [12 empty] | VV | 2 | 4 | True | 1 | ROZPOCET
3 | K | 596811220 | Kladení dlažby z betonových nebo kameninových dlaždic komunikací pro pěší s vyplněním spár a se smetením přebytečného materiálu na vzdálenost do 3 m s ložem z kameniva těženého tl. do 30 mm velikosti dlaždic přes 0,09 m2 do 0,25 m2, pro plochy do 50 m2 | m2 | 17.76 |  | 0 | CS ÚRS 2021 02 |  | základní |  | 0 | 0.101 | 1.7938 | 0 | 0 | 4 | K | 2 |  |  |  | ROZPOCET | 0 | 0 | 0 | 0 | 0 | 1 | 0 | 4 | -874577593
| Online PSC |  | https://podminky.urs.cz/item/CS_URS_2021_02/596811220 | [14 empty] | Online PSC | 2
| VV |  | nové kce | [14 empty] | VV | 2 | 1 | True | 0 | ROZPOCET
| VV |  | okapový chodník | [14 empty] | VV | 2 | 1 | True | 0 | ROZPOCET
| VV |  | pokládka betonové dlažby | [14 empty] | VV | 2 | 1 | True | 0 | ROZPOCET
| VV |  | (16,225+0,6+1,45+2,45+3,6+2,3+2,45+5,35+2+2+5,975)*0,4 |  | 17.76 | [12 empty] | VV | 2 | 2 | True | 0 | ROZPOCET
| VV |  | Součet |  | 17.76 | [12 empty] | VV | 2 | 4 | True | 1 | ROZPOCET
4 | M | 59245320 | dlažba plošná betonová 400x400x45mm přírodní | m2 | 2.797 |  | 0 | CS ÚRS 2021 02 |  | základní |  | 0 | 0.135 | 0.3776 | 0 | 0 | 8 | M | 2 |  |  |  | ROZPOCET | 0 | 0 | 0 | 0 | 0 | 1 | 0 | 4 | -1063891215
| VV |  | nové kce | [14 empty] | VV | 2 | 1 | True | 0 | ROZPOCET
| VV |  | okapový chodník | [14 empty] | VV | 2 | 1 | True | 0 | ROZPOCET
| VV |  | doplnění betonové dlažby cca./15/% | [14 empty] | VV | 2 | 1 | True | 0 | ROZPOCET
| VV |  | (16,225+0,6+1,45+2,45+3,6+2,3+2,45+5,35+2+2+5,975)*0,4*0,15 |  | 2.664 | [12 empty] | VV | 2 | 2 | True | 0 | ROZPOCET
| VV |  | /15%/ | [14 empty] | VV | 2 | 1 | True | 0 | ROZPOCET
| VV |  | Součet |  | 2.664 | [12 empty] | VV | 2 | 4 | True | 1 | ROZPOCET
| VV |  | 2,664*1,05 'Přepočtené koeficientem množství |  | 2.797 | [12 empty] | VV | 2 | 2 | False | 1 | ROZPOCET
5 | M | 59245320.R | dlažba plošná betonová 400x400x45mm přírodní - stávající ( očištěná ) | m2 | 15.096 |  | 0 |  |  | základní |  | 0 | 0.135 | 2.038 | 0 | 0 | 8 | M | 2 |  |  |  | ROZPOCET | 0 | 0 | 0 | 0 | 0 | 1 | 0 | 4 | 2097462
| VV |  | nové kce | [14 empty] | VV | 2 | 1 | True | 0 | ROZPOCET
| VV |  | okapový chodník | [14 empty] | VV | 2 | 1 | True | 0 | ROZPOCET
| VV |  | pokládka betonové dlažby | [14 empty] | VV | 2 | 1 | True | 0 | ROZPOCET
| VV |  | (16,225+0,6+1,45+2,45+3,6+2,3+2,45+5,35+2+2+5,975)*0,4*0,85 |  | 15.096 | [12 empty] | VV | 2 | 2 | True | 0 | ROZPOCET
| VV |  | /85%/- stáavácá - očištěná | [14 empty] | VV | 2 | 1 | True | 0 | ROZPOCET
| VV |  | Součet |  | 15.096 | [12 empty] | VV | 2 | 4 | True | 1 | ROZPOCET
6 | K | 599432111 | Vyplnění spár dlažby (přídlažby) z lomového kamene v jakémkoliv sklonu plochy a jakékoliv tloušťky kamenivem těženým | m2 | 17.76 |  | 0 | CS ÚRS 2021 02 |  | základní |  | 0 | 0.10354 | 1.8389 | 0 | 0 | 4 | K | 2 |  |  |  | ROZPOCET | 0 | 0 | 0 | 0 | 0 | 1 | 0 | 4 | -915648016
| Online PSC |  | https://podminky.urs.cz/item/CS_URS_2021_02/599432111 | [14 empty] | Online PSC | 2
| VV |  | nové kce | [14 empty] | VV | 2 | 1 | True | 0 | ROZPOCET
| VV |  | okapový chodník | [14 empty] | VV | 2 | 1 | True | 0 | ROZPOCET
| VV |  | pokládka betonové dlažby | [14 empty] | VV | 2 | 1 | True | 0 | ROZPOCET
| VV |  | (16,225+0,6+1,45+2,45+3,6+2,3+2,45+5,35+2+2+5,975)*0,4 |  | 17.76 | [12 empty] | VV | 2 | 2 | True | 0 | ROZPOCET
| VV |  | 100% | [14 empty] | VV | 2 | 1 | True | 0 | ROZPOCET
| VV |  | Součet |  | 17.76 | [12 empty] | VV | 2 | 4 | True | 1 | ROZPOCET
| D | 9 | Ostatní konstrukce a práce, bourání |  |  |  | 0 |  |  |  |  | 0 |  | 0 |  | 0 | 1 | D | 1 |  |  |  | ROZPOCET | [6 empty] | 0
7 | K | 979054441 | Očištění vybouraných prvků komunikací od spojovacího materiálu s odklizením a uložením očištěných hmot a spojovacího materiálu na skládku na vzdálenost do 10 m dlaždic, desek nebo tvarovek s původním vyplněním spár kamenivem těženým | m2 | 15.096 |  | 0 | CS ÚRS 2021 02 |  | základní |  | 0 | 0 | 0 | 0 | 0 | 4 | K | 2 |  |  |  | ROZPOCET | 0 | 0 | 0 | 0 | 0 | 1 | 0 | 4 | 1095084691
| Online PSC |  | https://podminky.urs.cz/item/CS_URS_2021_02/979054441 | [14 empty] | Online PSC | 2
| VV |  | nové kce | [14 empty] | VV | 2 | 1 | True | 0 | ROZPOCET
| VV |  | okapový chodník | [14 empty] | VV | 2 | 1 | True | 0 | ROZPOCET
| VV |  | očištění betonové dlažby | [14 empty] | VV | 2 | 1 | True | 0 | ROZPOCET
| VV |  | (16,225+0,6+1,45+2,45+3,6+2,3+2,45+5,35+2+2+5,975)*0,4*0,85 |  | 15.096 | [12 empty] | VV | 2 | 2 | True | 0 | ROZPOCET
| VV |  | /0,4*0,4/ | [14 empty] | VV | 2 | 1 | True | 0 | ROZPOCET
| VV |  | očištění cca. 85% | [14 empty] | VV | 2 | 1 | True | 0 | ROZPOCET
| VV |  | Součet |  | 15.096 | [12 empty] | VV | 2 | 4 | True | 1 | ROZPOCET
| D | 998 | Přesun hmot |  |  |  | 0 |  |  |  |  | 0 |  | 0 |  | 0 | 1 | D | 1 |  |  |  | ROZPOCET | [6 empty] | 0
8 | K | 998223011 | Přesun hmot pro pozemní komunikace s krytem dlážděným dopravní vzdálenost do 200 m jakékoliv délky objektu | t | 8.494 |  | 0 | CS ÚRS 2021 02 |  | základní |  | 0 | 0 | 0 | 0 | 0 | 4 | K | 2 |  |  |  | ROZPOCET | 0 | 0 | 0 | 0 | 0 | 1 | 0 | 4 | -1044377998
| Online PSC |  | https://podminky.urs.cz/item/CS_URS_2021_02/998223011 | [14 empty] | Online PSC | 2

## 2021-112-07-B - Bourací -...
{89962554-1a4f-4adf-b85e-9437d9f8a2a5}
2
| KRYCÍ LIST SOUPISU PRACÍ | [7 empty] | v --- níže se nacházejí doplnkové a pomocné údaje k sestavám --- v | [8 empty] | False
Stavba:
MŠ Šponarova - zateplení a zpevněné plochy
Objekt:
2021-112-07-B - Bourací - parapety vnější
| KSO: |  |  |  |  | CC-CZ:
| Místo: |  | MŠ Šponarova 16, Ostrava - Hrabůvka |  |  | Datum: | 27. 11. 2021
| Zadavatel: |  |  |  |  | IČ: | 00845451
|  | Ostrava, městský obvod Ostrava-Jih,Horní 791/3, |  |  |  | DIČ: | CZ00845451
| Uchazeč: |  |  |  |  | IČ: | Vyplň údaj
|  | Vyplň údaj |  |  |  | DIČ: | Vyplň údaj
| Projektant: |  |  |  |  | IČ:
|  | ČOS exim s.r.o, Alešova 26, České Budějovice |  |  |  | DIČ:
| Zpracovatel: |  |  |  |  | IČ:
|  | Ing. Dana Mlejnková |  |  |  | DIČ:
Poznámka:
Zpracováno dle metodiky ÚRS s maximálním zatříděním položek (popisu činností) dle Třídníku stavebních konstrukcí a prací. Použita databáze směrných cen 2021/II. Položky, které databáze neobsahuje, oceněny dle brutto ceníků příslušných dodavatelů. Veškeré názvy jednotlivých zařízení jsou uvedeny pouze pro určení technické úrovně a provozních parametrů. Ve všech případech lze použít i jiná než navržená zařízení, která mají podobnou nebo minimálně stejnou kvalitu, účinnost a výkon, parametry použití, ev. hlučnost (která bezpodmínečně splňuje platné hygienické normy). Celková množství u jednotlivých položek (kusy, metry) byla odměřena a sečtena ručně a digitálně z výkresů.
| Cena bez DPH | [5 empty] | 0
|  |  | Základ daně |  |  | Sazba daně | Výše daně
| DPH | základní | 0 |  |  | 21% | 0
|  | snížená | 0 |  |  | 15% | 0
|  | zákl. přenesená | 0 |  |  | 21% | 0
|  | sníž. přenesená | 0 |  |  | 15% | 0
|  | nulová | 0 |  |  | 0% | 0
| Cena s DPH |  |  | v | CZK |  | 0
REKAPITULACE ČLENĚNÍ SOUPISU PRACÍ
Stavba:
MŠ Šponarova - zateplení a zpevněné plochy
Objekt:
2021-112-07-B - Bourací - parapety vnější
Místo: |  |  | MŠ Šponarova 16, Ostrava - Hrabůvka |  |  | Datum: | 27. 11. 2021
Zadavatel: |  |  | Ostrava, městský obvod Ostrava-Jih,Horní 791/3, |  |  | Projektant: | ČOS exim s.r.o, Alešova 26, České Budějovice
Uchazeč: |  |  | Vyplň údaj |  |  | Zpracovatel: | Ing. Dana Mlejnková
Kód dílu - Popis | [6 empty] | Cena celkem [CZK]
Náklady stavby celkem | [6 empty] | 0 | [11 empty] | -1
| HSV - Práce a dodávky HSV | [5 empty] | 0
| 997 - Přesun sutě | [5 empty] | 0
| PSV - Práce a dodávky PSV | [5 empty] | 0
| 764 - Konstrukce klempířské | [5 empty] | 0
SOUPIS PRACÍ
Stavba:
MŠ Šponarova - zateplení a zpevněné plochy
Objekt:
2021-112-07-B - Bourací - parapety vnější
Místo: |  |  | MŠ Šponarova 16, Ostrava - Hrabůvka |  |  | Datum: | 27. 11. 2021
Zadavatel: |  |  | Ostrava, městský obvod Ostrava-Jih,Horní 791/3, |  |  | Projektant: | ČOS exim s.r.o, Alešova 26, České Budějovice
Uchazeč: |  |  | Vyplň údaj |  |  | Zpracovatel: | Ing. Dana Mlejnková
PČ | Typ | Kód | Popis | MJ | Množství | J.cena [CZK] | Cena celkem [CZK] | Cenová soustava |  | DPH | J. Nh [h] | Nh celkem [h] | J. hmotnost [t] | Hmotnost celkem [t] | J. suť [t] | Suť Celkem [t]
Náklady soupisu celkem | [6 empty] | 0 |  |  |  |  | 0 |  | 0 |  | 0.11774 |  | D | -1 | [10 empty] | 0
| D | HSV | Práce a dodávky HSV |  |  |  | 0 |  |  |  |  | 0 |  | 0 |  | 0 | 1 | D | 0 |  |  |  | ROZPOCET | [6 empty] | 0
| D | 997 | Přesun sutě |  |  |  | 0 |  |  |  |  | 0 |  | 0 |  | 0 | 1 | D | 1 |  |  |  | ROZPOCET | [6 empty] | 0
1 | K | 997013212 | Vnitrostaveništní doprava suti a vybouraných hmot vodorovně do 50 m svisle ručně pro budovy a haly výšky přes 6 do 9 m | t | 0.118 |  | 0 | CS ÚRS 2021 02 |  | základní |  | 0 | 0 | 0 | 0 | 0 | 4 | K | 2 |  |  |  | ROZPOCET | 0 | 0 | 0 | 0 | 0 | 1 | 0 | 4 | 1399829974
| Online PSC |  | https://podminky.urs.cz/item/CS_URS_2021_02/997013212 | [14 empty] | Online PSC | 2
2 | K | 997013501 | Odvoz suti a vybouraných hmot na skládku nebo meziskládku se složením, na vzdálenost do 1 km | t | 0.118 |  | 0 | CS ÚRS 2021 02 |  | základní |  | 0 | 0 | 0 | 0 | 0 | 4 | K | 2 |  |  |  | ROZPOCET | 0 | 0 | 0 | 0 | 0 | 1 | 0 | 4 | 1284482986
| Online PSC |  | https://podminky.urs.cz/item/CS_URS_2021_02/997013501 | [14 empty] | Online PSC | 2
3 | K | 997013509 | Odvoz suti a vybouraných hmot na skládku nebo meziskládku se složením, na vzdálenost Příplatek k ceně za každý další i započatý 1 km přes 1 km | t | 1.18 |  | 0 | CS ÚRS 2021 02 |  | základní |  | 0 | 0 | 0 | 0 | 0 | 4 | K | 2 |  |  |  | ROZPOCET | 0 | 0 | 0 | 0 | 0 | 1 | 0 | 4 | 1178508976
| Online PSC |  | https://podminky.urs.cz/item/CS_URS_2021_02/997013509 | [14 empty] | Online PSC | 2
| VV |  | 0,118*10 'Přepočtené koeficientem množství |  | 1.18 | [12 empty] | VV | 2 | 2 | False | 1 | ROZPOCET
4 | K | 997013631 | Poplatek za uložení stavebního odpadu na skládce (skládkovné) směsného stavebního a demoličního zatříděného do Katalogu odpadů pod kódem 17 09 04 | t | 0.118 |  | 0 | CS ÚRS 2021 02 |  | základní |  | 0 | 0 | 0 | 0 | 0 | 4 | K | 2 |  |  |  | ROZPOCET | 0 | 0 | 0 | 0 | 0 | 1 | 0 | 4 | -1983792070
| Online PSC |  | https://podminky.urs.cz/item/CS_URS_2021_02/997013631 | [14 empty] | Online PSC | 2
| D | PSV | Práce a dodávky PSV |  |  |  | 0 |  |  |  |  | 0 |  | 0 |  | 0.11774 | 2 | D | 0 |  |  |  | ROZPOCET | [6 empty] | 0
| D | 764 | Konstrukce klempířské |  |  |  | 0 |  |  |  |  | 0 |  | 0 |  | 0.11774 | 2 | D | 1 |  |  |  | ROZPOCET | [6 empty] | 0
5 | K | 764002851 | Demontáž klempířských konstrukcí oplechování parapetů do suti | m | 70.5 |  | 0 | CS ÚRS 2021 02 |  | základní |  | 0 | 0 | 0 | 0.00167 | 0.11774 | 16 | K | 2 |  |  |  | ROZPOCET | 0 | 0 | 0 | 0 | 0 | 1 | 0 | 16 | -2092351489
| Online PSC |  | https://podminky.urs.cz/item/CS_URS_2021_02/764002851 | [14 empty] | Online PSC | 2
| VV |  | parapet 1/NP | [14 empty] | VV | 2 | 1 | True | 0 | ROZPOCET
| VV |  | zadní část- pohled/1/ | [14 empty] | VV | 2 | 1 | True | 0 | ROZPOCET
| VV |  | ozn/1 | [14 empty] | VV | 2 | 1 | True | 0 | ROZPOCET
| VV |  | demontáž vnějšího parapetu | [14 empty] | VV | 2 | 1 | True | 0 | ROZPOCET
| VV |  | 1,5 |  | 1.5 | [12 empty] | VV | 2 | 2 | True | 0 | ROZPOCET
| VV |  | parapet 1/NP | [14 empty] | VV | 2 | 1 | True | 0 | ROZPOCET
| VV |  | zadní část- pohled/1/ | [14 empty] | VV | 2 | 1 | True | 0 | ROZPOCET
| VV |  | ozn/2 | [14 empty] | VV | 2 | 1 | True | 0 | ROZPOCET
| VV |  | demontáž vnějšího parapetu | [14 empty] | VV | 2 | 1 | True | 0 | ROZPOCET
| VV |  | 1,5 |  | 1.5 | [12 empty] | VV | 2 | 2 | True | 0 | ROZPOCET
| VV |  | parapet 1/NP | [14 empty] | VV | 2 | 1 | True | 0 | ROZPOCET
| VV |  | zadní část- pohled/1/ | [14 empty] | VV | 2 | 1 | True | 0 | ROZPOCET
| VV |  | ozn/3 | [14 empty] | VV | 2 | 1 | True | 0 | ROZPOCET
| VV |  | demontáž vnějšího parapetu | [14 empty] | VV | 2 | 1 | True | 0 | ROZPOCET
| VV |  | 1,5 |  | 1.5 | [12 empty] | VV | 2 | 2 | True | 0 | ROZPOCET
| VV |  | parapet 1/NP | [14 empty] | VV | 2 | 1 | True | 0 | ROZPOCET
| VV |  | zadní část- pohled/1/ | [14 empty] | VV | 2 | 1 | True | 0 | ROZPOCET
| VV |  | ozn/4 | [14 empty] | VV | 2 | 1 | True | 0 | ROZPOCET
| VV |  | demontáž vnějšího parapetu | [14 empty] | VV | 2 | 1 | True | 0 | ROZPOCET
| VV |  | 1,5 |  | 1.5 | [12 empty] | VV | 2 | 2 | True | 0 | ROZPOCET
| VV |  | parapet 1/NP | [14 empty] | VV | 2 | 1 | True | 0 | ROZPOCET
| VV |  | zadní část- pohled/1/ | [14 empty] | VV | 2 | 1 | True | 0 | ROZPOCET
| VV |  | ozn/5 | [14 empty] | VV | 2 | 1 | True | 0 | ROZPOCET
| VV |  | demontáž vnějšího parapetu | [14 empty] | VV | 2 | 1 | True | 0 | ROZPOCET
| VV |  | 1,5 |  | 1.5 | [12 empty] | VV | 2 | 2 | True | 0 | ROZPOCET
| VV |  | parapet 1/NP | [14 empty] | VV | 2 | 1 | True | 0 | ROZPOCET
| VV |  | zadní část- pohled/1/ | [14 empty] | VV | 2 | 1 | True | 0 | ROZPOCET
| VV |  | ozn/6 | [14 empty] | VV | 2 | 1 | True | 0 | ROZPOCET
| VV |  | demontáž vnějšího parapetu | [14 empty] | VV | 2 | 1 | True | 0 | ROZPOCET
| VV |  | 1,5 |  | 1.5 | [12 empty] | VV | 2 | 2 | True | 0 | ROZPOCET
| VV |  | parapet 1/NP | [14 empty] | VV | 2 | 1 | True | 0 | ROZPOCET
| VV |  | zadní část- pohled/1/ | [14 empty] | VV | 2 | 1 | True | 0 | ROZPOCET
| VV |  | ozn/7 | [14 empty] | VV | 2 | 1 | True | 0 | ROZPOCET
| VV |  | demontáž vnějšího parapetu | [14 empty] | VV | 2 | 1 | True | 0 | ROZPOCET
| VV |  | 1,5 |  | 1.5 | [12 empty] | VV | 2 | 2 | True | 0 | ROZPOCET
| VV |  | parapet 1/NP | [14 empty] | VV | 2 | 1 | True | 0 | ROZPOCET
| VV |  | zadní část- pohled/1/ | [14 empty] | VV | 2 | 1 | True | 0 | ROZPOCET
| VV |  | ozn/8 | [14 empty] | VV | 2 | 1 | True | 0 | ROZPOCET
| VV |  | demontáž vnějšího parapetu | [14 empty] | VV | 2 | 1 | True | 0 | ROZPOCET
| VV |  | 1,5 |  | 1.5 | [12 empty] | VV | 2 | 2 | True | 0 | ROZPOCET
| VV |  | parapet 2/NP | [14 empty] | VV | 2 | 1 | True | 0 | ROZPOCET
| VV |  | zadní část- pohled/1/ | [14 empty] | VV | 2 | 1 | True | 0 | ROZPOCET
| VV |  | ozn/9 | [14 empty] | VV | 2 | 1 | True | 0 | ROZPOCET
| VV |  | demontáž vnějšího parapetu | [14 empty] | VV | 2 | 1 | True | 0 | ROZPOCET
| VV |  | 1,5 |  | 1.5 | [12 empty] | VV | 2 | 2 | True | 0 | ROZPOCET
| VV |  | parapet 2/NP | [14 empty] | VV | 2 | 1 | True | 0 | ROZPOCET
| VV |  | zadní část- pohled/1/ | [14 empty] | VV | 2 | 1 | True | 0 | ROZPOCET
| VV |  | ozn/10 | [14 empty] | VV | 2 | 1 | True | 0 | ROZPOCET
| VV |  | demontáž vnějšího parapetu | [14 empty] | VV | 2 | 1 | True | 0 | ROZPOCET
| VV |  | 1,5 |  | 1.5 | [12 empty] | VV | 2 | 2 | True | 0 | ROZPOCET
| VV |  | parapet 2/NP | [14 empty] | VV | 2 | 1 | True | 0 | ROZPOCET
| VV |  | zadní část- pohled/1/ | [14 empty] | VV | 2 | 1 | True | 0 | ROZPOCET
| VV |  | ozn/11 | [14 empty] | VV | 2 | 1 | True | 0 | ROZPOCET
| VV |  | demontáž vnějšího parapetu | [14 empty] | VV | 2 | 1 | True | 0 | ROZPOCET
| VV |  | 1,5 |  | 1.5 | [12 empty] | VV | 2 | 2 | True | 0 | ROZPOCET
| VV |  | parapet 2/NP | [14 empty] | VV | 2 | 1 | True | 0 | ROZPOCET
| VV |  | zadní část- pohled/1/ | [14 empty] | VV | 2 | 1 | True | 0 | ROZPOCET
| VV |  | ozn/12 | [14 empty] | VV | 2 | 1 | True | 0 | ROZPOCET
| VV |  | demontáž vnějšího parapetu | [14 empty] | VV | 2 | 1 | True | 0 | ROZPOCET
| VV |  | 1,5 |  | 1.5 | [12 empty] | VV | 2 | 2 | True | 0 | ROZPOCET
| VV |  | parapet 2/NP | [14 empty] | VV | 2 | 1 | True | 0 | ROZPOCET
| VV |  | zadní část- pohled/1/ | [14 empty] | VV | 2 | 1 | True | 0 | ROZPOCET
| VV |  | ozn/13 | [14 empty] | VV | 2 | 1 | True | 0 | ROZPOCET
| VV |  | demontáž vnějšího parapetu | [14 empty] | VV | 2 | 1 | True | 0 | ROZPOCET
| VV |  | 1,5 |  | 1.5 | [12 empty] | VV | 2 | 2 | True | 0 | ROZPOCET
| VV |  | parapet 2/NP | [14 empty] | VV | 2 | 1 | True | 0 | ROZPOCET
| VV |  | zadní část- pohled/1/ | [14 empty] | VV | 2 | 1 | True | 0 | ROZPOCET
| VV |  | ozn/14 | [14 empty] | VV | 2 | 1 | True | 0 | ROZPOCET
| VV |  | demontáž vnějšího parapetu | [14 empty] | VV | 2 | 1 | True | 0 | ROZPOCET
| VV |  | 1,5 |  | 1.5 | [12 empty] | VV | 2 | 2 | True | 0 | ROZPOCET
| VV |  | parapet 2/NP | [14 empty] | VV | 2 | 1 | True | 0 | ROZPOCET
| VV |  | zadní část- pohled/1/ | [14 empty] | VV | 2 | 1 | True | 0 | ROZPOCET
| VV |  | ozn/15 | [14 empty] | VV | 2 | 1 | True | 0 | ROZPOCET
| VV |  | demontáž vnějšího parapetu | [14 empty] | VV | 2 | 1 | True | 0 | ROZPOCET
| VV |  | 1,5 |  | 1.5 | [12 empty] | VV | 2 | 2 | True | 0 | ROZPOCET
| VV |  | parapet 2/NP | [14 empty] | VV | 2 | 1 | True | 0 | ROZPOCET
| VV |  | zadní část- pohled/1/ | [14 empty] | VV | 2 | 1 | True | 0 | ROZPOCET
| VV |  | ozn/16 | [14 empty] | VV | 2 | 1 | True | 0 | ROZPOCET
| VV |  | demontáž vnějšího parapetu | [14 empty] | VV | 2 | 1 | True | 0 | ROZPOCET
| VV |  | 1,5 |  | 1.5 | [12 empty] | VV | 2 | 2 | True | 0 | ROZPOCET
| VV |  | parapet 2/NP | [14 empty] | VV | 2 | 1 | True | 0 | ROZPOCET
| VV |  | zadní část- pohled/1/ | [14 empty] | VV | 2 | 1 | True | 0 | ROZPOCET
| VV |  | ozn/17 | [14 empty] | VV | 2 | 1 | True | 0 | ROZPOCET
| VV |  | demontáž vnějšího parapetu | [14 empty] | VV | 2 | 1 | True | 0 | ROZPOCET
| VV |  | 1,5 |  | 1.5 | [12 empty] | VV | 2 | 2 | True | 0 | ROZPOCET
| VV |  | parapet 2/NP | [14 empty] | VV | 2 | 1 | True | 0 | ROZPOCET
| VV |  | zadní část- pohled/1/ | [14 empty] | VV | 2 | 1 | True | 0 | ROZPOCET
| VV |  | ozn/18 | [14 empty] | VV | 2 | 1 | True | 0 | ROZPOCET
| VV |  | demontáž vnějšího parapetu | [14 empty] | VV | 2 | 1 | True | 0 | ROZPOCET
| VV |  | 1,5 |  | 1.5 | [12 empty] | VV | 2 | 2 | True | 0 | ROZPOCET
| VV |  | parapet 2/NP | [14 empty] | VV | 2 | 1 | True | 0 | ROZPOCET
| VV |  | zadní část- pohled/1/ | [14 empty] | VV | 2 | 1 | True | 0 | ROZPOCET
| VV |  | ozn/19 | [14 empty] | VV | 2 | 1 | True | 0 | ROZPOCET
| VV |  | demontáž vnějšího parapetu | [14 empty] | VV | 2 | 1 | True | 0 | ROZPOCET
| VV |  | 1,5 |  | 1.5 | [12 empty] | VV | 2 | 2 | True | 0 | ROZPOCET
| VV |  | parapet 2/NP | [14 empty] | VV | 2 | 1 | True | 0 | ROZPOCET
| VV |  | zadní část- pohled/1/ | [14 empty] | VV | 2 | 1 | True | 0 | ROZPOCET
| VV |  | ozn/20 | [14 empty] | VV | 2 | 1 | True | 0 | ROZPOCET
| VV |  | demontáž vnějšího parapetu | [14 empty] | VV | 2 | 1 | True | 0 | ROZPOCET
| VV |  | 1,5 |  | 1.5 | [12 empty] | VV | 2 | 2 | True | 0 | ROZPOCET
| VV |  | parapet 2/NP | [14 empty] | VV | 2 | 1 | True | 0 | ROZPOCET
| VV |  | zadní část- pohled/1/ | [14 empty] | VV | 2 | 1 | True | 0 | ROZPOCET
| VV |  | ozn/21 | [14 empty] | VV | 2 | 1 | True | 0 | ROZPOCET
| VV |  | demontáž vnějšího parapetu | [14 empty] | VV | 2 | 1 | True | 0 | ROZPOCET
| VV |  | 1,5 |  | 1.5 | [12 empty] | VV | 2 | 2 | True | 0 | ROZPOCET
| VV |  | parapet 2/NP | [14 empty] | VV | 2 | 1 | True | 0 | ROZPOCET
| VV |  | zadní část- pohled/1/ | [14 empty] | VV | 2 | 1 | True | 0 | ROZPOCET
| VV |  | ozn/22 | [14 empty] | VV | 2 | 1 | True | 0 | ROZPOCET
| VV |  | demontáž vnějšího parapetu | [14 empty] | VV | 2 | 1 | True | 0 | ROZPOCET
| VV |  | 1,5 |  | 1.5 | [12 empty] | VV | 2 | 2 | True | 0 | ROZPOCET
| VV |  | parapet 2/NP | [14 empty] | VV | 2 | 1 | True | 0 | ROZPOCET
| VV |  | zadní část- pohled/1/ | [14 empty] | VV | 2 | 1 | True | 0 | ROZPOCET
| VV |  | ozn/23 | [14 empty] | VV | 2 | 1 | True | 0 | ROZPOCET
| VV |  | demontáž vnějšího parapetu | [14 empty] | VV | 2 | 1 | True | 0 | ROZPOCET
| VV |  | 1,5 |  | 1.5 | [12 empty] | VV | 2 | 2 | True | 0 | ROZPOCET
| VV |  | parapet 2/NP | [14 empty] | VV | 2 | 1 | True | 0 | ROZPOCET
| VV |  | zadní část- pohled/1/ | [14 empty] | VV | 2 | 1 | True | 0 | ROZPOCET
| VV |  | ozn/24 | [14 empty] | VV | 2 | 1 | True | 0 | ROZPOCET
| VV |  | demontáž vnějšího parapetu | [14 empty] | VV | 2 | 1 | True | 0 | ROZPOCET
| VV |  | 1,5 |  | 1.5 | [12 empty] | VV | 2 | 2 | True | 0 | ROZPOCET
| VV |  | parapet 2/NP | [14 empty] | VV | 2 | 1 | True | 0 | ROZPOCET
| VV |  | zadní část- pohled/1/ | [14 empty] | VV | 2 | 1 | True | 0 | ROZPOCET
| VV |  | ozn/25 | [14 empty] | VV | 2 | 1 | True | 0 | ROZPOCET
| VV |  | demontáž vnějšího parapetu | [14 empty] | VV | 2 | 1 | True | 0 | ROZPOCET
| VV |  | 1,5 |  | 1.5 | [12 empty] | VV | 2 | 2 | True | 0 | ROZPOCET
| VV |  | parapet 2/NP | [14 empty] | VV | 2 | 1 | True | 0 | ROZPOCET
| VV |  | zadní část- pohled/1/ | [14 empty] | VV | 2 | 1 | True | 0 | ROZPOCET
| VV |  | ozn/26 | [14 empty] | VV | 2 | 1 | True | 0 | ROZPOCET
| VV |  | demontáž vnějšího parapetu | [14 empty] | VV | 2 | 1 | True | 0 | ROZPOCET
| VV |  | 1,5 |  | 1.5 | [12 empty] | VV | 2 | 2 | True | 0 | ROZPOCET
| VV |  | parapet 2/NP | [14 empty] | VV | 2 | 1 | True | 0 | ROZPOCET
| VV |  | zadní část- pohled/1/ | [14 empty] | VV | 2 | 1 | True | 0 | ROZPOCET
| VV |  | ozn/27 | [14 empty] | VV | 2 | 1 | True | 0 | ROZPOCET
| VV |  | demontáž vnějšího parapetu | [14 empty] | VV | 2 | 1 | True | 0 | ROZPOCET
| VV |  | 1,5 |  | 1.5 | [12 empty] | VV | 2 | 2 | True | 0 | ROZPOCET
| VV |  | parapet 1/NP | [14 empty] | VV | 2 | 1 | True | 0 | ROZPOCET
| VV |  | boční-pohled/2/ | [14 empty] | VV | 2 | 1 | True | 0 | ROZPOCET
| VV |  | ozn/28 | [14 empty] | VV | 2 | 1 | True | 0 | ROZPOCET
| VV |  | demontáž vnějšího parapetu | [14 empty] | VV | 2 | 1 | True | 0 | ROZPOCET
| VV |  | 1,5 |  | 1.5 | [12 empty] | VV | 2 | 2 | True | 0 | ROZPOCET
| VV |  | parapet 2/NP | [14 empty] | VV | 2 | 1 | True | 0 | ROZPOCET
| VV |  | boční-pohled/2/ | [14 empty] | VV | 2 | 1 | True | 0 | ROZPOCET
| VV |  | ozn/29 | [14 empty] | VV | 2 | 1 | True | 0 | ROZPOCET
| VV |  | demontáž vnějšího parapetu | [14 empty] | VV | 2 | 1 | True | 0 | ROZPOCET
| VV |  | 1,5 |  | 1.5 | [12 empty] | VV | 2 | 2 | True | 0 | ROZPOCET
| VV |  | parapet 2/NP | [14 empty] | VV | 2 | 1 | True | 0 | ROZPOCET
| VV |  | přední část -pohled/3/ | [14 empty] | VV | 2 | 1 | True | 0 | ROZPOCET
| VV |  | ozn/30 | [14 empty] | VV | 2 | 1 | True | 0 | ROZPOCET
| VV |  | demontáž vnějšího parapetu | [14 empty] | VV | 2 | 1 | True | 0 | ROZPOCET
| VV |  | 1,5 |  | 1.5 | [12 empty] | VV | 2 | 2 | True | 0 | ROZPOCET
| VV |  | parapet 2/NP | [14 empty] | VV | 2 | 1 | True | 0 | ROZPOCET
| VV |  | přední část -pohled/3/ | [14 empty] | VV | 2 | 1 | True | 0 | ROZPOCET
| VV |  | ozn/31 | [14 empty] | VV | 2 | 1 | True | 0 | ROZPOCET
| VV |  | demontáž vnějšího parapetu | [14 empty] | VV | 2 | 1 | True | 0 | ROZPOCET
| VV |  | 1,5 |  | 1.5 | [12 empty] | VV | 2 | 2 | True | 0 | ROZPOCET
| VV |  | parapet 2/NP | [14 empty] | VV | 2 | 1 | True | 0 | ROZPOCET
| VV |  | přední část -pohled/3/ | [14 empty] | VV | 2 | 1 | True | 0 | ROZPOCET
| VV |  | ozn/32 | [14 empty] | VV | 2 | 1 | True | 0 | ROZPOCET
| VV |  | demontáž vnějšího parapetu | [14 empty] | VV | 2 | 1 | True | 0 | ROZPOCET
| VV |  | 1,5 |  | 1.5 | [12 empty] | VV | 2 | 2 | True | 0 | ROZPOCET
| VV |  | parapet 2/NP | [14 empty] | VV | 2 | 1 | True | 0 | ROZPOCET
| VV |  | přední část -pohled/3/ | [14 empty] | VV | 2 | 1 | True | 0 | ROZPOCET
| VV |  | ozn/33 | [14 empty] | VV | 2 | 1 | True | 0 | ROZPOCET
| VV |  | demontáž vnějšího parapetu | [14 empty] | VV | 2 | 1 | True | 0 | ROZPOCET
| VV |  | 1,5 |  | 1.5 | [12 empty] | VV | 2 | 2 | True | 0 | ROZPOCET
| VV |  | parapet 2/NP | [14 empty] | VV | 2 | 1 | True | 0 | ROZPOCET
| VV |  | přední část -pohled/3/ | [14 empty] | VV | 2 | 1 | True | 0 | ROZPOCET
| VV |  | ozn/34 | [14 empty] | VV | 2 | 1 | True | 0 | ROZPOCET
| VV |  | demontáž vnějšího parapetu | [14 empty] | VV | 2 | 1 | True | 0 | ROZPOCET
| VV |  | 1,5 |  | 1.5 | [12 empty] | VV | 2 | 2 | True | 0 | ROZPOCET
| VV |  | parapet 2/NP | [14 empty] | VV | 2 | 1 | True | 0 | ROZPOCET
| VV |  | přední část -pohled/3/ | [14 empty] | VV | 2 | 1 | True | 0 | ROZPOCET
| VV |  | ozn/35 | [14 empty] | VV | 2 | 1 | True | 0 | ROZPOCET
| VV |  | demontáž vnějšího parapetu | [14 empty] | VV | 2 | 1 | True | 0 | ROZPOCET
| VV |  | 1,5 |  | 1.5 | [12 empty] | VV | 2 | 2 | True | 0 | ROZPOCET
| VV |  | parapet 1/NP | [14 empty] | VV | 2 | 1 | True | 0 | ROZPOCET
| VV |  | přední část -pohled/3/ | [14 empty] | VV | 2 | 1 | True | 0 | ROZPOCET
| VV |  | ozn/36 | [14 empty] | VV | 2 | 1 | True | 0 | ROZPOCET
| VV |  | demontáž vnějšího parapetu | [14 empty] | VV | 2 | 1 | True | 0 | ROZPOCET
| VV |  | 1,5 |  | 1.5 | [12 empty] | VV | 2 | 2 | True | 0 | ROZPOCET
| VV |  | parapet 1/NP | [14 empty] | VV | 2 | 1 | True | 0 | ROZPOCET
| VV |  | přední část -pohled/3/ | [14 empty] | VV | 2 | 1 | True | 0 | ROZPOCET
| VV |  | ozn/37 | [14 empty] | VV | 2 | 1 | True | 0 | ROZPOCET
| VV |  | demontáž vnějšího parapetu | [14 empty] | VV | 2 | 1 | True | 0 | ROZPOCET
| VV |  | 1,5 |  | 1.5 | [12 empty] | VV | 2 | 2 | True | 0 | ROZPOCET
| VV |  | parapet 1/NP | [14 empty] | VV | 2 | 1 | True | 0 | ROZPOCET
| VV |  | přední část -pohled/3/ | [14 empty] | VV | 2 | 1 | True | 0 | ROZPOCET
| VV |  | ozn/38 | [14 empty] | VV | 2 | 1 | True | 0 | ROZPOCET
| VV |  | demontáž vnějšího parapetu | [14 empty] | VV | 2 | 1 | True | 0 | ROZPOCET
| VV |  | 1,5 |  | 1.5 | [12 empty] | VV | 2 | 2 | True | 0 | ROZPOCET
| VV |  | parapet 1/NP | [14 empty] | VV | 2 | 1 | True | 0 | ROZPOCET
| VV |  | přední část -pohled/3/ | [14 empty] | VV | 2 | 1 | True | 0 | ROZPOCET
| VV |  | ozn/39 | [14 empty] | VV | 2 | 1 | True | 0 | ROZPOCET
| VV |  | demontáž vnějšího parapetu | [14 empty] | VV | 2 | 1 | True | 0 | ROZPOCET
| VV |  | 1,5 |  | 1.5 | [12 empty] | VV | 2 | 2 | True | 0 | ROZPOCET
| VV |  | parapet 1/NP | [14 empty] | VV | 2 | 1 | True | 0 | ROZPOCET
| VV |  | přední část -pohled/3/ | [14 empty] | VV | 2 | 1 | True | 0 | ROZPOCET
| VV |  | ozn/40 | [14 empty] | VV | 2 | 1 | True | 0 | ROZPOCET
| VV |  | demontáž vnějšího parapetu | [14 empty] | VV | 2 | 1 | True | 0 | ROZPOCET
| VV |  | 1,5 |  | 1.5 | [12 empty] | VV | 2 | 2 | True | 0 | ROZPOCET
| VV |  | parapet 1/NP | [14 empty] | VV | 2 | 1 | True | 0 | ROZPOCET
| VV |  | přední část -pohled/3/ | [14 empty] | VV | 2 | 1 | True | 0 | ROZPOCET
| VV |  | ozn/41 | [14 empty] | VV | 2 | 1 | True | 0 | ROZPOCET
| VV |  | demontáž vnějšího parapetu | [14 empty] | VV | 2 | 1 | True | 0 | ROZPOCET
| VV |  | 1,5 |  | 1.5 | [12 empty] | VV | 2 | 2 | True | 0 | ROZPOCET
| VV |  | parapet 2/NP | [14 empty] | VV | 2 | 1 | True | 0 | ROZPOCET
| VV |  | přední část -pohled/3/ | [14 empty] | VV | 2 | 1 | True | 0 | ROZPOCET
| VV |  | ozn/42 | [14 empty] | VV | 2 | 1 | True | 0 | ROZPOCET
| VV |  | demontáž vnějšího parapetu | [14 empty] | VV | 2 | 1 | True | 0 | ROZPOCET
| VV |  | 1,5 |  | 1.5 | [12 empty] | VV | 2 | 2 | True | 0 | ROZPOCET
| VV |  | parapet 2/NP | [14 empty] | VV | 2 | 1 | True | 0 | ROZPOCET
| VV |  | přední část -pohled/3/ | [14 empty] | VV | 2 | 1 | True | 0 | ROZPOCET
| VV |  | ozn/43 | [14 empty] | VV | 2 | 1 | True | 0 | ROZPOCET
| VV |  | demontáž vnějšího parapetu | [14 empty] | VV | 2 | 1 | True | 0 | ROZPOCET
| VV |  | 1,5 |  | 1.5 | [12 empty] | VV | 2 | 2 | True | 0 | ROZPOCET
| VV |  | parapet 2/NP | [14 empty] | VV | 2 | 1 | True | 0 | ROZPOCET
| VV |  | přední část -pohled/3/ | [14 empty] | VV | 2 | 1 | True | 0 | ROZPOCET
| VV |  | ozn/44 | [14 empty] | VV | 2 | 1 | True | 0 | ROZPOCET
| VV |  | demontáž vnějšího parapetu | [14 empty] | VV | 2 | 1 | True | 0 | ROZPOCET
| VV |  | 1,5 |  | 1.5 | [12 empty] | VV | 2 | 2 | True | 0 | ROZPOCET
| VV |  | parapet 2/NP | [14 empty] | VV | 2 | 1 | True | 0 | ROZPOCET
| VV |  | přední část -pohled/3/ | [14 empty] | VV | 2 | 1 | True | 0 | ROZPOCET
| VV |  | ozn/45 | [14 empty] | VV | 2 | 1 | True | 0 | ROZPOCET
| VV |  | demontáž vnějšího parapetu | [14 empty] | VV | 2 | 1 | True | 0 | ROZPOCET
| VV |  | 1,5 |  | 1.5 | [12 empty] | VV | 2 | 2 | True | 0 | ROZPOCET
| VV |  | parapet 2/NP | [14 empty] | VV | 2 | 1 | True | 0 | ROZPOCET
| VV |  | přední část -pohled/3/ | [14 empty] | VV | 2 | 1 | True | 0 | ROZPOCET
| VV |  | ozn/46 | [14 empty] | VV | 2 | 1 | True | 0 | ROZPOCET
| VV |  | demontáž vnějšího parapetu | [14 empty] | VV | 2 | 1 | True | 0 | ROZPOCET
| VV |  | 1,5 |  | 1.5 | [12 empty] | VV | 2 | 2 | True | 0 | ROZPOCET
| VV |  | parapet 2/NP | [14 empty] | VV | 2 | 1 | True | 0 | ROZPOCET
| VV |  | přední část -pohled/3/ | [14 empty] | VV | 2 | 1 | True | 0 | ROZPOCET
| VV |  | ozn/47 | [14 empty] | VV | 2 | 1 | True | 0 | ROZPOCET
| VV |  | demontáž vnějšího parapetu | [14 empty] | VV | 2 | 1 | True | 0 | ROZPOCET
| VV |  | 1,5 |  | 1.5 | [12 empty] | VV | 2 | 2 | True | 0 | ROZPOCET
| VV |  | Součet |  | 70.5 | [12 empty] | VV | 2 | 4 | True | 1 | ROZPOCET

## 2021-112-07-N - Nové kce ...
{bda41ed7-ea93-4c4f-99de-7289e0a1fc62}
2
| KRYCÍ LIST SOUPISU PRACÍ | [7 empty] | v --- níže se nacházejí doplnkové a pomocné údaje k sestavám --- v | [8 empty] | False
Stavba:
MŠ Šponarova - zateplení a zpevněné plochy
Objekt:
2021-112-07-N - Nové kce - parapety vnější
| KSO: |  |  |  |  | CC-CZ:
| Místo: |  | MŠ Šponarova 16, Ostrava - Hrabůvka |  |  | Datum: | 27. 11. 2021
| Zadavatel: |  |  |  |  | IČ: | 00845451
|  | Ostrava, městský obvod Ostrava-Jih,Horní 791/3, |  |  |  | DIČ: | CZ00845451
| Uchazeč: |  |  |  |  | IČ: | Vyplň údaj
|  | Vyplň údaj |  |  |  | DIČ: | Vyplň údaj
| Projektant: |  |  |  |  | IČ:
|  | ČOS exim s.r.o, Alešova 26, České Budějovice |  |  |  | DIČ:
| Zpracovatel: |  |  |  |  | IČ:
|  | Ing. Dana Mlejnková |  |  |  | DIČ:
Poznámka:
Zpracováno dle metodiky ÚRS s maximálním zatříděním položek (popisu činností) dle Třídníku stavebních konstrukcí a prací. Použita databáze směrných cen 2021/II. Položky, které databáze neobsahuje, oceněny dle brutto ceníků příslušných dodavatelů. Veškeré názvy jednotlivých zařízení jsou uvedeny pouze pro určení technické úrovně a provozních parametrů. Ve všech případech lze použít i jiná než navržená zařízení, která mají podobnou nebo minimálně stejnou kvalitu, účinnost a výkon, parametry použití, ev. hlučnost (která bezpodmínečně splňuje platné hygienické normy). Celková množství u jednotlivých položek (kusy, metry) byla odměřena a sečtena ručně a digitálně z výkresů.
| Cena bez DPH | [5 empty] | 0
|  |  | Základ daně |  |  | Sazba daně | Výše daně
| DPH | základní | 0 |  |  | 21% | 0
|  | snížená | 0 |  |  | 15% | 0
|  | zákl. přenesená | 0 |  |  | 21% | 0
|  | sníž. přenesená | 0 |  |  | 15% | 0
|  | nulová | 0 |  |  | 0% | 0
| Cena s DPH |  |  | v | CZK |  | 0
REKAPITULACE ČLENĚNÍ SOUPISU PRACÍ
Stavba:
MŠ Šponarova - zateplení a zpevněné plochy
Objekt:
2021-112-07-N - Nové kce - parapety vnější
Místo: |  |  | MŠ Šponarova 16, Ostrava - Hrabůvka |  |  | Datum: | 27. 11. 2021
Zadavatel: |  |  | Ostrava, městský obvod Ostrava-Jih,Horní 791/3, |  |  | Projektant: | ČOS exim s.r.o, Alešova 26, České Budějovice
Uchazeč: |  |  | Vyplň údaj |  |  | Zpracovatel: | Ing. Dana Mlejnková
Kód dílu - Popis | [6 empty] | Cena celkem [CZK]
Náklady stavby celkem | [6 empty] | 0 | [11 empty] | -1
| HSV - Práce a dodávky HSV | [5 empty] | 0
| 6 - Úpravy povrchů, podlahy a osazování výplní | [5 empty] | 0
| 998 - Přesun hmot | [5 empty] | 0
| PSV - Práce a dodávky PSV | [5 empty] | 0
| 764 - Konstrukce klempířské | [5 empty] | 0
SOUPIS PRACÍ
Stavba:
MŠ Šponarova - zateplení a zpevněné plochy
Objekt:
2021-112-07-N - Nové kce - parapety vnější
Místo: |  |  | MŠ Šponarova 16, Ostrava - Hrabůvka |  |  | Datum: | 27. 11. 2021
Zadavatel: |  |  | Ostrava, městský obvod Ostrava-Jih,Horní 791/3, |  |  | Projektant: | ČOS exim s.r.o, Alešova 26, České Budějovice
Uchazeč: |  |  | Vyplň údaj |  |  | Zpracovatel: | Ing. Dana Mlejnková
PČ | Typ | Kód | Popis | MJ | Množství | J.cena [CZK] | Cena celkem [CZK] | Cenová soustava |  | DPH | J. Nh [h] | Nh celkem [h] | J. hmotnost [t] | Hmotnost celkem [t] | J. suť [t] | Suť Celkem [t]
Náklady soupisu celkem | [6 empty] | 0 |  |  |  |  | 0 |  | 1.1942 |  | 0 |  | D | -1 | [10 empty] | 0
| D | HSV | Práce a dodávky HSV |  |  |  | 0 |  |  |  |  | 0 |  | 0.78649 |  | 0 | 1 | D | 0 |  |  |  | ROZPOCET | [6 empty] | 0
| D | 6 | Úpravy povrchů, podlahy a osazování výplní |  |  |  | 0 |  |  |  |  | 0 |  | 0.78649 |  | 0 | 1 | D | 1 |  |  |  | ROZPOCET | [6 empty] | 0
1 | K | 629135101 | Vyrovnávací vrstva z cementové malty pod klempířskými prvky šířky do 150 mm | m | 76.21 |  | 0 | CS ÚRS 2021 02 |  | základní |  | 0 | 0.01032 | 0.78649 | 0 | 0 | 4 | K | 2 |  |  |  | ROZPOCET | 0 | 0 | 0 | 0 | 0 | 1 | 0 | 4 | -860146325
| Online PSC |  | https://podminky.urs.cz/item/CS_URS_2021_02/629135101 | [14 empty] | Online PSC | 2
| VV |  | montáž | [14 empty] | VV | 2 | 1 | True | 0 | ROZPOCET
| VV |  | K/18/- poplastovaný parapet vnější r.š./450/mm pro okno š./1420/mm | [14 empty] | VV | 2 | 1 | True | 0 | ROZPOCET
| VV |  | 50*1,42 |  | 71 | [12 empty] | VV | 2 | 2 | True | 0 | ROZPOCET
| VV |  | montáž | [14 empty] | VV | 2 | 1 | True | 0 | ROZPOCET
| VV |  | K/19/- poplastovaný parapet vnější r.š./450/mm pro okno š./520/mm | [14 empty] | VV | 2 | 1 | True | 0 | ROZPOCET
| VV |  | 2*0,52 |  | 1.04 | [12 empty] | VV | 2 | 2 | True | 0 | ROZPOCET
| VV |  | montáž | [14 empty] | VV | 2 | 1 | True | 0 | ROZPOCET
| VV |  | K/20/- poplastovaný parapet vnější r.š./450/mm pro okno š./1380/mm | [14 empty] | VV | 2 | 1 | True | 0 | ROZPOCET
| VV |  | 1*1,38 |  | 1.38 | [12 empty] | VV | 2 | 2 | True | 0 | ROZPOCET
| VV |  | montáž | [14 empty] | VV | 2 | 1 | True | 0 | ROZPOCET
| VV |  | K/21/- poplastovaný parapet vnější r.š./450/mm pro okno š./1750/mm | [14 empty] | VV | 2 | 1 | True | 0 | ROZPOCET
| VV |  | 1*1,75 |  | 1.75 | [12 empty] | VV | 2 | 2 | True | 0 | ROZPOCET
| VV |  | montáž | [14 empty] | VV | 2 | 1 | True | 0 | ROZPOCET
| VV |  | K/22/- poplastovaný parapet vnější r.š./450/mm pro okno š./520/mm | [14 empty] | VV | 2 | 1 | True | 0 | ROZPOCET
| VV |  | 2*0,52 |  | 1.04 | [12 empty] | VV | 2 | 2 | True | 0 | ROZPOCET
| VV |  | Součet |  | 76.21 | [12 empty] | VV | 2 | 4 | True | 1 | ROZPOCET
| D | 998 | Přesun hmot |  |  |  | 0 |  |  |  |  | 0 |  | 0 |  | 0 | 1 | D | 1 |  |  |  | ROZPOCET | [6 empty] | 0
2 | K | 998018002 | Přesun hmot pro budovy občanské výstavby, bydlení, výrobu a služby ruční - bez užití mechanizace vodorovná dopravní vzdálenost do 100 m pro budovy s jakoukoliv nosnou konstrukcí výšky přes 6 do 12 m | t | 0.786 |  | 0 | CS ÚRS 2021 02 |  | základní |  | 0 | 0 | 0 | 0 | 0 | 4 | K | 2 |  |  |  | ROZPOCET | 0 | 0 | 0 | 0 | 0 | 1 | 0 | 4 | -1713604659
| Online PSC |  | https://podminky.urs.cz/item/CS_URS_2021_02/998018002 | [14 empty] | Online PSC | 2
| D | PSV | Práce a dodávky PSV |  |  |  | 0 |  |  |  |  | 0 |  | 0.40772 |  | 0 | 2 | D | 0 |  |  |  | ROZPOCET | [6 empty] | 0
| D | 764 | Konstrukce klempířské |  |  |  | 0 |  |  |  |  | 0 |  | 0.40772 |  | 0 | 2 | D | 1 |  |  |  | ROZPOCET | [6 empty] | 0
3 | K | 764216646.450 | Oplechování parapetů z pozinkovaného plechu s povrchovou úpravou rovných celoplošně lepené, bez rohů rš 450 mm | m | 76.21 |  | 0 |  |  | základní |  | 0 | 0.00535 | 0.40772 | 0 | 0 | 16 | K | 2 |  |  |  | ROZPOCET | 0 | 0 | 0 | 0 | 0 | 1 | 0 | 16 | 331470906
| VV |  | montáž | [14 empty] | VV | 2 | 1 | True | 0 | ROZPOCET
| VV |  | K/18/- poplastovaný parapet vnější r.š./450/mm pro okno š./1420/mm | [14 empty] | VV | 2 | 1 | True | 0 | ROZPOCET
| VV |  | 50*1,42 |  | 71 | [12 empty] | VV | 2 | 2 | True | 0 | ROZPOCET
| VV |  | montáž | [14 empty] | VV | 2 | 1 | True | 0 | ROZPOCET
| VV |  | K/19/- poplastovaný parapet vnější r.š./450/mm pro okno š./520/mm | [14 empty] | VV | 2 | 1 | True | 0 | ROZPOCET
| VV |  | 2*0,52 |  | 1.04 | [12 empty] | VV | 2 | 2 | True | 0 | ROZPOCET
| VV |  | montáž | [14 empty] | VV | 2 | 1 | True | 0 | ROZPOCET
| VV |  | K/20/- poplastovaný parapet vnější r.š./450/mm pro okno š./1380/mm | [14 empty] | VV | 2 | 1 | True | 0 | ROZPOCET
| VV |  | 1*1,38 |  | 1.38 | [12 empty] | VV | 2 | 2 | True | 0 | ROZPOCET
| VV |  | montáž | [14 empty] | VV | 2 | 1 | True | 0 | ROZPOCET
| VV |  | K/21/- poplastovaný parapet vnější r.š./450/mm pro okno š./1750/mm | [14 empty] | VV | 2 | 1 | True | 0 | ROZPOCET
| VV |  | 1*1,75 |  | 1.75 | [12 empty] | VV | 2 | 2 | True | 0 | ROZPOCET
| VV |  | montáž | [14 empty] | VV | 2 | 1 | True | 0 | ROZPOCET
| VV |  | K/22/- poplastovaný parapet vnější r.š./450/mm pro okno š./520/mm | [14 empty] | VV | 2 | 1 | True | 0 | ROZPOCET
| VV |  | 2*0,52 |  | 1.04 | [12 empty] | VV | 2 | 2 | True | 0 | ROZPOCET
| VV |  | Součet |  | 76.21 | [12 empty] | VV | 2 | 4 | True | 1 | ROZPOCET
4 | K | 998764102 | Přesun hmot pro konstrukce klempířské stanovený z hmotnosti přesunovaného materiálu vodorovná dopravní vzdálenost do 50 m v objektech výšky přes 6 do 12 m | t | 0.408 |  | 0 | CS ÚRS 2021 02 |  | základní |  | 0 | 0 | 0 | 0 | 0 | 16 | K | 2 |  |  |  | ROZPOCET | 0 | 0 | 0 | 0 | 0 | 1 | 0 | 16 | 735253599
| Online PSC |  | https://podminky.urs.cz/item/CS_URS_2021_02/998764102 | [14 empty] | Online PSC | 2
5 | K | 998764181 | Přesun hmot pro konstrukce klempířské stanovený z hmotnosti přesunovaného materiálu Příplatek k cenám za přesun prováděný bez použití mechanizace pro jakoukoliv výšku objektu | t | 0.408 |  | 0 | CS ÚRS 2021 02 |  | základní |  | 0 | 0 | 0 | 0 | 0 | 16 | K | 2 |  |  |  | ROZPOCET | 0 | 0 | 0 | 0 | 0 | 1 | 0 | 16 | 1876896105
| Online PSC |  | https://podminky.urs.cz/item/CS_URS_2021_02/998764181 | [14 empty] | Online PSC | 2

## 2021-112-08-B - Bourací -...
{cce58210-1b7f-45a8-9158-7664657f8a5c}
2
| KRYCÍ LIST SOUPISU PRACÍ | [7 empty] | v --- níže se nacházejí doplnkové a pomocné údaje k sestavám --- v | [8 empty] | False
Stavba:
MŠ Šponarova - zateplení a zpevněné plochy
Objekt:
2021-112-08-B - Bourací - požární žebřík
| KSO: |  |  |  |  | CC-CZ:
| Místo: |  | MŠ Šponarova 16, Ostrava - Hrabůvka |  |  | Datum: | 27. 11. 2021
| Zadavatel: |  |  |  |  | IČ: | 00845451
|  | Ostrava, městský obvod Ostrava-Jih,Horní 791/3, |  |  |  | DIČ: | CZ00845451
| Uchazeč: |  |  |  |  | IČ: | Vyplň údaj
|  | Vyplň údaj |  |  |  | DIČ: | Vyplň údaj
| Projektant: |  |  |  |  | IČ:
|  | ČOS exim s.r.o, Alešova 26, České Budějovice |  |  |  | DIČ:
| Zpracovatel: |  |  |  |  | IČ:
|  | Ing. Dana Mlejnková |  |  |  | DIČ:
Poznámka:
Zpracováno dle metodiky ÚRS s maximálním zatříděním položek (popisu činností) dle Třídníku stavebních konstrukcí a prací. Použita databáze směrných cen 2021/II. Položky, které databáze neobsahuje, oceněny dle brutto ceníků příslušných dodavatelů. Veškeré názvy jednotlivých zařízení jsou uvedeny pouze pro určení technické úrovně a provozních parametrů. Ve všech případech lze použít i jiná než navržená zařízení, která mají podobnou nebo minimálně stejnou kvalitu, účinnost a výkon, parametry použití, ev. hlučnost (která bezpodmínečně splňuje platné hygienické normy). Celková množství u jednotlivých položek (kusy, metry) byla odměřena a sečtena ručně a digitálně z výkresů.
| Cena bez DPH | [5 empty] | 0
|  |  | Základ daně |  |  | Sazba daně | Výše daně
| DPH | základní | 0 |  |  | 21% | 0
|  | snížená | 0 |  |  | 15% | 0
|  | zákl. přenesená | 0 |  |  | 21% | 0
|  | sníž. přenesená | 0 |  |  | 15% | 0
|  | nulová | 0 |  |  | 0% | 0
| Cena s DPH |  |  | v | CZK |  | 0
REKAPITULACE ČLENĚNÍ SOUPISU PRACÍ
Stavba:
MŠ Šponarova - zateplení a zpevněné plochy
Objekt:
2021-112-08-B - Bourací - požární žebřík
Místo: |  |  | MŠ Šponarova 16, Ostrava - Hrabůvka |  |  | Datum: | 27. 11. 2021
Zadavatel: |  |  | Ostrava, městský obvod Ostrava-Jih,Horní 791/3, |  |  | Projektant: | ČOS exim s.r.o, Alešova 26, České Budějovice
Uchazeč: |  |  | Vyplň údaj |  |  | Zpracovatel: | Ing. Dana Mlejnková
Kód dílu - Popis | [6 empty] | Cena celkem [CZK]
Náklady stavby celkem | [6 empty] | 0 | [11 empty] | -1
| HSV - Práce a dodávky HSV | [5 empty] | 0
| 997 - Přesun sutě | [5 empty] | 0
| PSV - Práce a dodávky PSV | [5 empty] | 0
| 767 - Konstrukce zámečnické | [5 empty] | 0
SOUPIS PRACÍ
Stavba:
MŠ Šponarova - zateplení a zpevněné plochy
Objekt:
2021-112-08-B - Bourací - požární žebřík
Místo: |  |  | MŠ Šponarova 16, Ostrava - Hrabůvka |  |  | Datum: | 27. 11. 2021
Zadavatel: |  |  | Ostrava, městský obvod Ostrava-Jih,Horní 791/3, |  |  | Projektant: | ČOS exim s.r.o, Alešova 26, České Budějovice
Uchazeč: |  |  | Vyplň údaj |  |  | Zpracovatel: | Ing. Dana Mlejnková
PČ | Typ | Kód | Popis | MJ | Množství | J.cena [CZK] | Cena celkem [CZK] | Cenová soustava |  | DPH | J. Nh [h] | Nh celkem [h] | J. hmotnost [t] | Hmotnost celkem [t] | J. suť [t] | Suť Celkem [t]
Náklady soupisu celkem | [6 empty] | 0 |  |  |  |  | 0 |  | 0 |  | 0.17625 |  | D | -1 | [10 empty] | 0
| D | HSV | Práce a dodávky HSV |  |  |  | 0 |  |  |  |  | 0 |  | 0 |  | 0 | 1 | D | 0 |  |  |  | ROZPOCET | [6 empty] | 0
| D | 997 | Přesun sutě |  |  |  | 0 |  |  |  |  | 0 |  | 0 |  | 0 | 1 | D | 1 |  |  |  | ROZPOCET | [6 empty] | 0
1 | K | 997013212 | Vnitrostaveništní doprava suti a vybouraných hmot vodorovně do 50 m svisle ručně pro budovy a haly výšky přes 6 do 9 m | t | 0.176 |  | 0 | CS ÚRS 2021 02 |  | základní |  | 0 | 0 | 0 | 0 | 0 | 4 | K | 2 |  |  |  | ROZPOCET | 0 | 0 | 0 | 0 | 0 | 1 | 0 | 4 | 242830942
| Online PSC |  | https://podminky.urs.cz/item/CS_URS_2021_02/997013212 | [14 empty] | Online PSC | 2
2 | K | 997013501 | Odvoz suti a vybouraných hmot na skládku nebo meziskládku se složením, na vzdálenost do 1 km | t | 0.176 |  | 0 | CS ÚRS 2021 02 |  | základní |  | 0 | 0 | 0 | 0 | 0 | 4 | K | 2 |  |  |  | ROZPOCET | 0 | 0 | 0 | 0 | 0 | 1 | 0 | 4 | -78909665
| Online PSC |  | https://podminky.urs.cz/item/CS_URS_2021_02/997013501 | [14 empty] | Online PSC | 2
3 | K | 997013509 | Odvoz suti a vybouraných hmot na skládku nebo meziskládku se složením, na vzdálenost Příplatek k ceně za každý další i započatý 1 km přes 1 km | t | 1.76 |  | 0 | CS ÚRS 2021 02 |  | základní |  | 0 | 0 | 0 | 0 | 0 | 4 | K | 2 |  |  |  | ROZPOCET | 0 | 0 | 0 | 0 | 0 | 1 | 0 | 4 | -1679056482
| Online PSC |  | https://podminky.urs.cz/item/CS_URS_2021_02/997013509 | [14 empty] | Online PSC | 2
| VV |  | 0,176*10 'Přepočtené koeficientem množství |  | 1.76 | [12 empty] | VV | 2 | 2 | False | 1 | ROZPOCET
4 | K | 997013631 | Poplatek za uložení stavebního odpadu na skládce (skládkovné) směsného stavebního a demoličního zatříděného do Katalogu odpadů pod kódem 17 09 04 | t | 0.176 |  | 0 | CS ÚRS 2021 02 |  | základní |  | 0 | 0 | 0 | 0 | 0 | 4 | K | 2 |  |  |  | ROZPOCET | 0 | 0 | 0 | 0 | 0 | 1 | 0 | 4 | -952225335
| Online PSC |  | https://podminky.urs.cz/item/CS_URS_2021_02/997013631 | [14 empty] | Online PSC | 2
| D | PSV | Práce a dodávky PSV |  |  |  | 0 |  |  |  |  | 0 |  | 0 |  | 0.17625 | 2 | D | 0 |  |  |  | ROZPOCET | [6 empty] | 0
| D | 767 | Konstrukce zámečnické |  |  |  | 0 |  |  |  |  | 0 |  | 0 |  | 0.17625 | 2 | D | 1 |  |  |  | ROZPOCET | [6 empty] | 0
5 | K | 767832801 | Demontáž venkovních požárních žebříků s ochranným košem | m | 3.525 |  | 0 | CS ÚRS 2021 02 |  | základní |  | 0 | 0 | 0 | 0.05 | 0.17625 | 16 | K | 2 |  |  |  | ROZPOCET | 0 | 0 | 0 | 0 | 0 | 1 | 0 | 16 | 1455751357
| Online PSC |  | https://podminky.urs.cz/item/CS_URS_2021_02/767832801 | [14 empty] | Online PSC | 2
| VV |  | pohled/4/ - boční | [14 empty] | VV | 2 | 1 | True | 0 | ROZPOCET
| VV |  | demontáž požárního žebříku | [14 empty] | VV | 2 | 1 | True | 0 | ROZPOCET
| VV |  | 5,525-2 |  | 3.525 | [12 empty] | VV | 2 | 2 | True | 0 | ROZPOCET
| VV |  | Součet |  | 3.525 | [12 empty] | VV | 2 | 4 | True | 1 | ROZPOCET

## 2021-112-08-N - Nové kce ...
{cb414c3b-5f9e-47c1-a784-d4177a5cc71d}
2
| KRYCÍ LIST SOUPISU PRACÍ | [7 empty] | v --- níže se nacházejí doplnkové a pomocné údaje k sestavám --- v | [8 empty] | False
Stavba:
MŠ Šponarova - zateplení a zpevněné plochy
Objekt:
2021-112-08-N - Nové kce - požární žebřík
| KSO: |  |  |  |  | CC-CZ:
| Místo: |  | MŠ Šponarova 16, Ostrava - Hrabůvka |  |  | Datum: | 27. 11. 2021
| Zadavatel: |  |  |  |  | IČ: | 00845451
|  | Ostrava, městský obvod Ostrava-Jih,Horní 791/3, |  |  |  | DIČ: | CZ00845451
| Uchazeč: |  |  |  |  | IČ: | Vyplň údaj
|  | Vyplň údaj |  |  |  | DIČ: | Vyplň údaj
| Projektant: |  |  |  |  | IČ:
|  | ČOS exim s.r.o, Alešova 26, České Budějovice |  |  |  | DIČ:
| Zpracovatel: |  |  |  |  | IČ:
|  | Ing. Dana Mlejnková |  |  |  | DIČ:
Poznámka:
Zpracováno dle metodiky ÚRS s maximálním zatříděním položek (popisu činností) dle Třídníku stavebních konstrukcí a prací. Použita databáze směrných cen 2021/II. Položky, které databáze neobsahuje, oceněny dle brutto ceníků příslušných dodavatelů. Veškeré názvy jednotlivých zařízení jsou uvedeny pouze pro určení technické úrovně a provozních parametrů. Ve všech případech lze použít i jiná než navržená zařízení, která mají podobnou nebo minimálně stejnou kvalitu, účinnost a výkon, parametry použití, ev. hlučnost (která bezpodmínečně splňuje platné hygienické normy). Celková množství u jednotlivých položek (kusy, metry) byla odměřena a sečtena ručně a digitálně z výkresů.
| Cena bez DPH | [5 empty] | 0
|  |  | Základ daně |  |  | Sazba daně | Výše daně
| DPH | základní | 0 |  |  | 21% | 0
|  | snížená | 0 |  |  | 15% | 0
|  | zákl. přenesená | 0 |  |  | 21% | 0
|  | sníž. přenesená | 0 |  |  | 15% | 0
|  | nulová | 0 |  |  | 0% | 0
| Cena s DPH |  |  | v | CZK |  | 0
REKAPITULACE ČLENĚNÍ SOUPISU PRACÍ
Stavba:
MŠ Šponarova - zateplení a zpevněné plochy
Objekt:
2021-112-08-N - Nové kce - požární žebřík
Místo: |  |  | MŠ Šponarova 16, Ostrava - Hrabůvka |  |  | Datum: | 27. 11. 2021
Zadavatel: |  |  | Ostrava, městský obvod Ostrava-Jih,Horní 791/3, |  |  | Projektant: | ČOS exim s.r.o, Alešova 26, České Budějovice
Uchazeč: |  |  | Vyplň údaj |  |  | Zpracovatel: | Ing. Dana Mlejnková
Kód dílu - Popis | [6 empty] | Cena celkem [CZK]
Náklady stavby celkem | [6 empty] | 0 | [11 empty] | -1
| HSV - Práce a dodávky HSV | [5 empty] | 0
| 95 - Různé dokončovací konstrukce a práce pozemních staveb | [5 empty] | 0
| 998 - Přesun hmot | [5 empty] | 0
| PSV - Práce a dodávky PSV | [5 empty] | 0
| 767 - Konstrukce zámečnické | [5 empty] | 0
SOUPIS PRACÍ
Stavba:
MŠ Šponarova - zateplení a zpevněné plochy
Objekt:
2021-112-08-N - Nové kce - požární žebřík
Místo: |  |  | MŠ Šponarova 16, Ostrava - Hrabůvka |  |  | Datum: | 27. 11. 2021
Zadavatel: |  |  | Ostrava, městský obvod Ostrava-Jih,Horní 791/3, |  |  | Projektant: | ČOS exim s.r.o, Alešova 26, České Budějovice
Uchazeč: |  |  | Vyplň údaj |  |  | Zpracovatel: | Ing. Dana Mlejnková
PČ | Typ | Kód | Popis | MJ | Množství | J.cena [CZK] | Cena celkem [CZK] | Cenová soustava |  | DPH | J. Nh [h] | Nh celkem [h] | J. hmotnost [t] | Hmotnost celkem [t] | J. suť [t] | Suť Celkem [t]
Náklady soupisu celkem | [6 empty] | 0 |  |  |  |  | 0 |  | 0.48358 |  | 0 |  | D | -1 | [10 empty] | 0
| D | HSV | Práce a dodávky HSV |  |  |  | 0 |  |  |  |  | 0 |  | 0.13408 |  | 0 | 1 | D | 0 |  |  |  | ROZPOCET | [6 empty] | 0
| D | 95 | Různé dokončovací konstrukce a práce pozemních staveb |  |  |  | 0 |  |  |  |  | 0 |  | 0.13408 |  | 0 | 1 | D | 1 |  |  |  | ROZPOCET | [6 empty] | 0
1 | K | 953921115 | Dlaždice betonové na sucho na ploché střechy kladené jednotlivě volně s mezerami např. pro schůdnost po měkké krytině, pro trvalé zatížení krytin, rozměru 500 x 500 mm | kus | 4 |  | 0 | CS ÚRS 2021 02 |  | základní |  | 0 | 0.033 | 0.132 | 0 | 0 | 4 | K | 2 |  |  |  | ROZPOCET | 0 | 0 | 0 | 0 | 0 | 1 | 0 | 4 | 156713224
| Online PSC |  | https://podminky.urs.cz/item/CS_URS_2021_02/953921115 | [14 empty] | Online PSC | 2
| VV |  | roznášecí dlaždice pro plošinu z pororoštu | [14 empty] | VV | 2 | 1 | True | 0 | ROZPOCET
| VV |  | 4 |  | 4 | [12 empty] | VV | 2 | 2 | True | 0 | ROZPOCET
| VV |  | Součet |  | 4 | [12 empty] | VV | 2 | 4 | True | 1 | ROZPOCET
2 | K | 953921116 | Dlaždice betonové na sucho na ploché střechy kladené jednotlivě volně s mezerami např. pro schůdnost po měkké krytině, pro trvalé zatížení krytin, rozměru Příplatek k ceně -1115 za podkládané čtverce (s přesahem) z asfaltové lepenky | kus | 4 |  | 0 | CS ÚRS 2021 02 |  | základní |  | 0 | 0.00052 | 0.00208 | 0 | 0 | 4 | K | 2 |  |  |  | ROZPOCET | 0 | 0 | 0 | 0 | 0 | 1 | 0 | 4 | -804618193
| Online PSC |  | https://podminky.urs.cz/item/CS_URS_2021_02/953921116 | [14 empty] | Online PSC | 2
| VV |  | roznášecí dlaždice pro plošinu z pororoštu | [14 empty] | VV | 2 | 1 | True | 0 | ROZPOCET
| VV |  | 4 |  | 4 | [12 empty] | VV | 2 | 2 | True | 0 | ROZPOCET
| VV |  | Součet |  | 4 | [12 empty] | VV | 2 | 4 | True | 1 | ROZPOCET
| D | 998 | Přesun hmot |  |  |  | 0 |  |  |  |  | 0 |  | 0 |  | 0 | 1 | D | 1 |  |  |  | ROZPOCET | [6 empty] | 0
3 | K | 998018002 | Přesun hmot pro budovy občanské výstavby, bydlení, výrobu a služby ruční - bez užití mechanizace vodorovná dopravní vzdálenost do 100 m pro budovy s jakoukoliv nosnou konstrukcí výšky přes 6 do 12 m | t | 0.134 |  | 0 | CS ÚRS 2021 02 |  | základní |  | 0 | 0 | 0 | 0 | 0 | 4 | K | 2 |  |  |  | ROZPOCET | 0 | 0 | 0 | 0 | 0 | 1 | 0 | 4 | 133626403
| Online PSC |  | https://podminky.urs.cz/item/CS_URS_2021_02/998018002 | [14 empty] | Online PSC | 2
| D | PSV | Práce a dodávky PSV |  |  |  | 0 |  |  |  |  | 0 |  | 0.3495 |  | 0 | 2 | D | 0 |  |  |  | ROZPOCET | [6 empty] | 0
| D | 767 | Konstrukce zámečnické |  |  |  | 0 |  |  |  |  | 0 |  | 0.3495 |  | 0 | 2 | D | 1 |  |  |  | ROZPOCET | [6 empty] | 0
4 | K | 767832102 | Montáž venkovních požárních žebříků do zdiva bez suchovodu | m | 5.1 |  | 0 | CS ÚRS 2021 02 |  | základní |  | 0 | 0 | 0 | 0 | 0 | 16 | K | 2 |  |  |  | ROZPOCET | 0 | 0 | 0 | 0 | 0 | 1 | 0 | 16 | -604159695
| Online PSC |  | https://podminky.urs.cz/item/CS_URS_2021_02/767832102 | [14 empty] | Online PSC | 2
| VV |  | pohled /4/- boční | [14 empty] | VV | 2 | 1 | True | 0 | ROZPOCET
| VV |  | ocelový žebřík s ochranným košem, pozink. V 5,1m | [14 empty] | VV | 2 | 1 | True | 0 | ROZPOCET
| VV |  | 1*5,1 |  | 5.1 | [12 empty] | VV | 2 | 2 | True | 0 | ROZPOCET
| VV |  | Součet |  | 5.1 | [12 empty] | VV | 2 | 4 | True | 1 | ROZPOCET
5 | M | 44983000 | žebřík venkovní bez suchovodu v provedení žárový Zn | m | 5.1 |  | 0 | CS ÚRS 2021 02 |  | základní |  | 0 | 0.05 | 0.255 | 0 | 0 | 32 | M | 2 |  |  |  | ROZPOCET | 0 | 0 | 0 | 0 | 0 | 1 | 0 | 16 | 214500290
| VV |  | pohled /4/- boční | [14 empty] | VV | 2 | 1 | True | 0 | ROZPOCET
| VV |  | ocelový žebřík s ochranným košem, pozink. V 5,1m | [14 empty] | VV | 2 | 1 | True | 0 | ROZPOCET
| VV |  | 1*5,1 |  | 5.1 | [12 empty] | VV | 2 | 2 | True | 0 | ROZPOCET
| VV |  | Součet |  | 5.1 | [12 empty] | VV | 2 | 4 | True | 1 | ROZPOCET
6 | K | 767834111 | Montáž venkovních požárních žebříků Příplatek k cenám za montáž ochranného koše, připevněného šroubováním | m | 5.1 |  | 0 | CS ÚRS 2021 02 |  | základní |  | 0 | 0 | 0 | 0 | 0 | 16 | K | 2 |  |  |  | ROZPOCET | 0 | 0 | 0 | 0 | 0 | 1 | 0 | 16 | -936307696
| Online PSC |  | https://podminky.urs.cz/item/CS_URS_2021_02/767834111 | [14 empty] | Online PSC | 2
| VV |  | pohled /4/- boční | [14 empty] | VV | 2 | 1 | True | 0 | ROZPOCET
| VV |  | ocelový žebřík s ochranným košem, pozink. V 5,1m | [14 empty] | VV | 2 | 1 | True | 0 | ROZPOCET
| VV |  | 1*5,1 |  | 5.1 | [12 empty] | VV | 2 | 2 | True | 0 | ROZPOCET
| VV |  | Součet |  | 5.1 | [12 empty] | VV | 2 | 4 | True | 1 | ROZPOCET
7 | K | 767995115 | Montáž ostatních atypických zámečnických konstrukcí hmotnosti přes 50 do 100 kg | kg | 90 |  | 0 | CS ÚRS 2021 02 |  | základní |  | 0 | 5e-05 | 0.0045 | 0 | 0 | 16 | K | 2 |  |  |  | ROZPOCET | 0 | 0 | 0 | 0 | 0 | 1 | 0 | 16 | 1844363779
| Online PSC |  | https://podminky.urs.cz/item/CS_URS_2021_02/767995115 | [14 empty] | Online PSC | 2
| VV |  | Ocelová plošina z pororoštu, vše žárově pozinkováno 1,59x0,77m | [14 empty] | VV | 2 | 1 | True | 0 | ROZPOCET
| VV |  | na roznášecích dlaždicích ( 4ks) - viz SKŘ | [14 empty] | VV | 2 | 1 | True | 0 | ROZPOCET
| VV |  | vč. ochranného zábradlí | [14 empty] | VV | 2 | 1 | True | 0 | ROZPOCET
| VV |  | odhad cca. | [14 empty] | VV | 2 | 1 | True | 0 | ROZPOCET
| VV |  | 90 |  | 90 | [12 empty] | VV | 2 | 2 | True | 0 | ROZPOCET
| VV |  | Součet |  | 90 | [12 empty] | VV | 2 | 4 | True | 1 | ROZPOCET
8 | M | 553R1 | Ocelová plošina z pororoštu, vše žárově pozinkováno 1,59x0,77m vč. kotvení plech10, TR60/3/5, a HEB220- viz SKŘ | ks | 1 |  | 0 |  |  | základní |  | 0 | 0.09 | 0.09 | 0 | 0 | 32 | M | 2 |  |  |  | ROZPOCET | 0 | 0 | 0 | 0 | 0 | 1 | 0 | 16 | 1913794435
| VV |  | Ocelová plošina z pororoštu, vše žárově pozinkováno 1,59x0,77m vč. kotvení plech10, TR60/3/5, a HEB220- viz SKŘ | [14 empty] | VV | 2 | 1 | True | 0 | ROZPOCET
| VV |  | 1 |  | 1 | [12 empty] | VV | 2 | 2 | True | 0 | ROZPOCET
| VV |  | Součet |  | 1 | [12 empty] | VV | 2 | 4 | True | 1 | ROZPOCET
9 | K | 998767102 | Přesun hmot pro zámečnické konstrukce stanovený z hmotnosti přesunovaného materiálu vodorovná dopravní vzdálenost do 50 m v objektech výšky přes 6 do 12 m | t | 0.35 |  | 0 | CS ÚRS 2021 02 |  | základní |  | 0 | 0 | 0 | 0 | 0 | 16 | K | 2 |  |  |  | ROZPOCET | 0 | 0 | 0 | 0 | 0 | 1 | 0 | 16 | 917291665
| Online PSC |  | https://podminky.urs.cz/item/CS_URS_2021_02/998767102 | [14 empty] | Online PSC | 2
10 | K | 998767181 | Přesun hmot pro zámečnické konstrukce stanovený z hmotnosti přesunovaného materiálu Příplatek k cenám za přesun prováděný bez použití mechanizace pro jakoukoliv výšku objektu | t | 0.35 |  | 0 | CS ÚRS 2021 02 |  | základní |  | 0 | 0 | 0 | 0 | 0 | 16 | K | 2 |  |  |  | ROZPOCET | 0 | 0 | 0 | 0 | 0 | 1 | 0 | 16 | -1592251876
| Online PSC |  | https://podminky.urs.cz/item/CS_URS_2021_02/998767181 | [14 empty] | Online PSC | 2

## 2021-112-09-B - Bourací -...
{f5793f98-3426-4c15-a722-d633a58fe085}
2
| KRYCÍ LIST SOUPISU PRACÍ | [7 empty] | v --- níže se nacházejí doplnkové a pomocné údaje k sestavám --- v | [8 empty] | False
Stavba:
MŠ Šponarova - zateplení a zpevněné plochy
Objekt:
2021-112-09-B - Bourací - mříže a luxfery
| KSO: |  |  |  |  | CC-CZ:
| Místo: |  | MŠ Šponarova 16, Ostrava - Hrabůvka |  |  | Datum: | 27. 11. 2021
| Zadavatel: |  |  |  |  | IČ: | 00845451
|  | Ostrava, městský obvod Ostrava-Jih,Horní 791/3, |  |  |  | DIČ: | CZ00845451
| Uchazeč: |  |  |  |  | IČ: | Vyplň údaj
|  | Vyplň údaj |  |  |  | DIČ: | Vyplň údaj
| Projektant: |  |  |  |  | IČ:
|  | ČOS exim s.r.o, Alešova 26, České Budějovice |  |  |  | DIČ:
| Zpracovatel: |  |  |  |  | IČ:
|  | Ing. Dana Mlejnková |  |  |  | DIČ:
Poznámka:
Zpracováno dle metodiky ÚRS s maximálním zatříděním položek (popisu činností) dle Třídníku stavebních konstrukcí a prací. Použita databáze směrných cen 2021/II. Položky, které databáze neobsahuje, oceněny dle brutto ceníků příslušných dodavatelů. Veškeré názvy jednotlivých zařízení jsou uvedeny pouze pro určení technické úrovně a provozních parametrů. Ve všech případech lze použít i jiná než navržená zařízení, která mají podobnou nebo minimálně stejnou kvalitu, účinnost a výkon, parametry použití, ev. hlučnost (která bezpodmínečně splňuje platné hygienické normy). Celková množství u jednotlivých položek (kusy, metry) byla odměřena a sečtena ručně a digitálně z výkresů.
| Cena bez DPH | [5 empty] | 0
|  |  | Základ daně |  |  | Sazba daně | Výše daně
| DPH | základní | 0 |  |  | 21% | 0
|  | snížená | 0 |  |  | 15% | 0
|  | zákl. přenesená | 0 |  |  | 21% | 0
|  | sníž. přenesená | 0 |  |  | 15% | 0
|  | nulová | 0 |  |  | 0% | 0
| Cena s DPH |  |  | v | CZK |  | 0
REKAPITULACE ČLENĚNÍ SOUPISU PRACÍ
Stavba:
MŠ Šponarova - zateplení a zpevněné plochy
Objekt:
2021-112-09-B - Bourací - mříže a luxfery
Místo: |  |  | MŠ Šponarova 16, Ostrava - Hrabůvka |  |  | Datum: | 27. 11. 2021
Zadavatel: |  |  | Ostrava, městský obvod Ostrava-Jih,Horní 791/3, |  |  | Projektant: | ČOS exim s.r.o, Alešova 26, České Budějovice
Uchazeč: |  |  | Vyplň údaj |  |  | Zpracovatel: | Ing. Dana Mlejnková
Kód dílu - Popis | [6 empty] | Cena celkem [CZK]
Náklady stavby celkem | [6 empty] | 0 | [11 empty] | -1
| HSV - Práce a dodávky HSV | [5 empty] | 0
| 94 - Lešení a stavební výtahy | [5 empty] | 0
| 96 - Bourání konstrukcí | [5 empty] | 0
| 997 - Přesun sutě | [5 empty] | 0
| PSV - Práce a dodávky PSV | [5 empty] | 0
| 767 - Konstrukce zámečnické | [5 empty] | 0
SOUPIS PRACÍ
Stavba:
MŠ Šponarova - zateplení a zpevněné plochy
Objekt:
2021-112-09-B - Bourací - mříže a luxfery
Místo: |  |  | MŠ Šponarova 16, Ostrava - Hrabůvka |  |  | Datum: | 27. 11. 2021
Zadavatel: |  |  | Ostrava, městský obvod Ostrava-Jih,Horní 791/3, |  |  | Projektant: | ČOS exim s.r.o, Alešova 26, České Budějovice
Uchazeč: |  |  | Vyplň údaj |  |  | Zpracovatel: | Ing. Dana Mlejnková
PČ | Typ | Kód | Popis | MJ | Množství | J.cena [CZK] | Cena celkem [CZK] | Cenová soustava |  | DPH | J. Nh [h] | Nh celkem [h] | J. hmotnost [t] | Hmotnost celkem [t] | J. suť [t] | Suť Celkem [t]
Náklady soupisu celkem | [6 empty] | 0 |  |  |  |  | 0 |  | 0 |  | 0.80198 |  | D | -1 | [10 empty] | 0
| D | HSV | Práce a dodávky HSV |  |  |  | 0 |  |  |  |  | 0 |  | 0 |  | 0.528 | 1 | D | 0 |  |  |  | ROZPOCET | [6 empty] | 0
| D | 94 | Lešení a stavební výtahy |  |  |  | 0 |  |  |  |  | 0 |  | 0 |  | 0 | 1 | D | 1 |  |  |  | ROZPOCET | [6 empty] | 0
1 | K | 941111111 | Montáž lešení řadového trubkového lehkého pracovního s podlahami s provozním zatížením tř. 3 do 200 kg/m2 šířky tř. W06 od 0,6 do 0,9 m, výšky do 10 m | m2 | 8.32 |  | 0 | CS ÚRS 2021 02 |  | základní |  | 0 | 0 | 0 | 0 | 0 | 4 | K | 2 |  |  |  | ROZPOCET | 0 | 0 | 0 | 0 | 0 | 1 | 0 | 4 | -1410905580
| Online PSC |  | https://podminky.urs.cz/item/CS_URS_2021_02/941111111 | [14 empty] | Online PSC | 2
| VV |  | lešení řadové cca. | [14 empty] | VV | 2 | 1 | True | 0 | ROZPOCET
| VV |  | 1,6*5,2 |  | 8.32 | [12 empty] | VV | 2 | 2 | True | 0 | ROZPOCET
| VV |  | Součet |  | 8.32 | [12 empty] | VV | 2 | 4 | True | 1 | ROZPOCET
2 | K | 941111211 | Montáž lešení řadového trubkového lehkého pracovního s podlahami s provozním zatížením tř. 3 do 200 kg/m2 Příplatek za první a každý další den použití lešení k ceně -1111 | m2 | 41.6 |  | 0 | CS ÚRS 2021 02 |  | základní |  | 0 | 0 | 0 | 0 | 0 | 4 | K | 2 |  |  |  | ROZPOCET | 0 | 0 | 0 | 0 | 0 | 1 | 0 | 4 | 1342540496
| Online PSC |  | https://podminky.urs.cz/item/CS_URS_2021_02/941111211 | [14 empty] | Online PSC | 2
| VV |  | lešení řadové cca. | [14 empty] | VV | 2 | 1 | True | 0 | ROZPOCET
| VV |  | 1,6*5,2 |  | 8.32 | [12 empty] | VV | 2 | 2 | True | 0 | ROZPOCET
| VV |  | Součet |  | 8.32 | [12 empty] | VV | 2 | 4 | True | 1 | ROZPOCET
| VV |  | 8,32*5 'Přepočtené koeficientem množství |  | 41.6 | [12 empty] | VV | 2 | 2 | False | 1 | ROZPOCET
3 | K | 941111811 | Demontáž lešení řadového trubkového lehkého pracovního s podlahami s provozním zatížením tř. 3 do 200 kg/m2 šířky tř. W06 od 0,6 do 0,9 m, výšky do 10 m | m2 | 8.32 |  | 0 | CS ÚRS 2021 02 |  | základní |  | 0 | 0 | 0 | 0 | 0 | 4 | K | 2 |  |  |  | ROZPOCET | 0 | 0 | 0 | 0 | 0 | 1 | 0 | 4 | -384015570
| Online PSC |  | https://podminky.urs.cz/item/CS_URS_2021_02/941111811 | [14 empty] | Online PSC | 2
| VV |  | lešení řadové cca. | [14 empty] | VV | 2 | 1 | True | 0 | ROZPOCET
| VV |  | 1,6*5,2 |  | 8.32 | [12 empty] | VV | 2 | 2 | True | 0 | ROZPOCET
| VV |  | Součet |  | 8.32 | [12 empty] | VV | 2 | 4 | True | 1 | ROZPOCET
4 | K | 944511111 | Montáž ochranné sítě zavěšené na konstrukci lešení z textilie z umělých vláken | m2 | 8.32 |  | 0 | CS ÚRS 2021 02 |  | základní |  | 0 | 0 | 0 | 0 | 0 | 4 | K | 2 |  |  |  | ROZPOCET | 0 | 0 | 0 | 0 | 0 | 1 | 0 | 4 | 1526182681
| Online PSC |  | https://podminky.urs.cz/item/CS_URS_2021_02/944511111 | [14 empty] | Online PSC | 2
| VV |  | lešení řadové cca. | [14 empty] | VV | 2 | 1 | True | 0 | ROZPOCET
| VV |  | 1,6*5,2 |  | 8.32 | [12 empty] | VV | 2 | 2 | True | 0 | ROZPOCET
| VV |  | Součet |  | 8.32 | [12 empty] | VV | 2 | 4 | True | 1 | ROZPOCET
5 | K | 944511211 | Montáž ochranné sítě Příplatek za první a každý další den použití sítě k ceně -1111 | m2 | 41.6 |  | 0 | CS ÚRS 2021 02 |  | základní |  | 0 | 0 | 0 | 0 | 0 | 4 | K | 2 |  |  |  | ROZPOCET | 0 | 0 | 0 | 0 | 0 | 1 | 0 | 4 | -563614431
| Online PSC |  | https://podminky.urs.cz/item/CS_URS_2021_02/944511211 | [14 empty] | Online PSC | 2
| VV |  | lešení řadové cca. | [14 empty] | VV | 2 | 1 | True | 0 | ROZPOCET
| VV |  | 1,6*5,2 |  | 8.32 | [12 empty] | VV | 2 | 2 | True | 0 | ROZPOCET
| VV |  | Součet |  | 8.32 | [12 empty] | VV | 2 | 4 | True | 1 | ROZPOCET
| VV |  | 8,32*5 'Přepočtené koeficientem množství |  | 41.6 | [12 empty] | VV | 2 | 2 | False | 1 | ROZPOCET
6 | K | 944511811 | Demontáž ochranné sítě zavěšené na konstrukci lešení z textilie z umělých vláken | m2 | 8.32 |  | 0 | CS ÚRS 2021 02 |  | základní |  | 0 | 0 | 0 | 0 | 0 | 4 | K | 2 |  |  |  | ROZPOCET | 0 | 0 | 0 | 0 | 0 | 1 | 0 | 4 | -1467342669
| Online PSC |  | https://podminky.urs.cz/item/CS_URS_2021_02/944511811 | [14 empty] | Online PSC | 2
| VV |  | lešení řadové cca. | [14 empty] | VV | 2 | 1 | True | 0 | ROZPOCET
| VV |  | 1,6*5,2 |  | 8.32 | [12 empty] | VV | 2 | 2 | True | 0 | ROZPOCET
| VV |  | Součet |  | 8.32 | [12 empty] | VV | 2 | 4 | True | 1 | ROZPOCET
| D | 96 | Bourání konstrukcí |  |  |  | 0 |  |  |  |  | 0 |  | 0 |  | 0.528 | 1 | D | 1 |  |  |  | ROZPOCET | [6 empty] | 0
7 | K | 962081131 | Bourání zdiva příček nebo vybourání otvorů ze skleněných tvárnic, tl. do 100 mm | m2 | 9.6 |  | 0 | CS ÚRS 2021 02 |  | základní |  | 0 | 0 | 0 | 0.055 | 0.528 | 4 | K | 2 |  |  |  | ROZPOCET | 0 | 0 | 0 | 0 | 0 | 1 | 0 | 4 | 1991649486
| Online PSC |  | https://podminky.urs.cz/item/CS_URS_2021_02/962081131 | [14 empty] | Online PSC | 2
| VV |  | bourací | [14 empty] | VV | 2 | 1 | True | 0 | ROZPOCET
| VV |  | vybourání skleněných luxfer | [14 empty] | VV | 2 | 1 | True | 0 | ROZPOCET
| VV |  | 9,6 |  | 9.6 | [12 empty] | VV | 2 | 2 | True | 0 | ROZPOCET
| VV |  | Součet |  | 9.6 | [12 empty] | VV | 2 | 4 | True | 1 | ROZPOCET
| D | 997 | Přesun sutě |  |  |  | 0 |  |  |  |  | 0 |  | 0 |  | 0 | 1 | D | 1 |  |  |  | ROZPOCET | [6 empty] | 0
8 | K | 997013212 | Vnitrostaveništní doprava suti a vybouraných hmot vodorovně do 50 m svisle ručně pro budovy a haly výšky přes 6 do 9 m | t | 0.802 |  | 0 | CS ÚRS 2021 02 |  | základní |  | 0 | 0 | 0 | 0 | 0 | 4 | K | 2 |  |  |  | ROZPOCET | 0 | 0 | 0 | 0 | 0 | 1 | 0 | 4 | -804795423
| Online PSC |  | https://podminky.urs.cz/item/CS_URS_2021_02/997013212 | [14 empty] | Online PSC | 2
9 | K | 997013501 | Odvoz suti a vybouraných hmot na skládku nebo meziskládku se složením, na vzdálenost do 1 km | t | 0.802 |  | 0 | CS ÚRS 2021 02 |  | základní |  | 0 | 0 | 0 | 0 | 0 | 4 | K | 2 |  |  |  | ROZPOCET | 0 | 0 | 0 | 0 | 0 | 1 | 0 | 4 | 1875584366
| Online PSC |  | https://podminky.urs.cz/item/CS_URS_2021_02/997013501 | [14 empty] | Online PSC | 2
10 | K | 997013509 | Odvoz suti a vybouraných hmot na skládku nebo meziskládku se složením, na vzdálenost Příplatek k ceně za každý další i započatý 1 km přes 1 km | t | 8.02 |  | 0 | CS ÚRS 2021 02 |  | základní |  | 0 | 0 | 0 | 0 | 0 | 4 | K | 2 |  |  |  | ROZPOCET | 0 | 0 | 0 | 0 | 0 | 1 | 0 | 4 | -78527891
| Online PSC |  | https://podminky.urs.cz/item/CS_URS_2021_02/997013509 | [14 empty] | Online PSC | 2
| VV |  | 0,802*10 'Přepočtené koeficientem množství |  | 8.02 | [12 empty] | VV | 2 | 2 | False | 1 | ROZPOCET
11 | K | 997013631 | Poplatek za uložení stavebního odpadu na skládce (skládkovné) směsného stavebního a demoličního zatříděného do Katalogu odpadů pod kódem 17 09 04 | t | 0.274 |  | 0 | CS ÚRS 2021 02 |  | základní |  | 0 | 0 | 0 | 0 | 0 | 4 | K | 2 |  |  |  | ROZPOCET | 0 | 0 | 0 | 0 | 0 | 1 | 0 | 4 | 429269583
| Online PSC |  | https://podminky.urs.cz/item/CS_URS_2021_02/997013631 | [14 empty] | Online PSC | 2
| VV |  | 0,802 |  | 0.802 | [12 empty] | VV | 2 | 2 | True | 0 | ROZPOCET
| VV |  | -0,528 |  | -0.528 | [12 empty] | VV | 2 | 2 | True | 0 | ROZPOCET
| VV |  | Součet |  | 0.274 | [12 empty] | VV | 2 | 4 | True | 1 | ROZPOCET
12 | K | 997013804 | Poplatek za uložení stavebního odpadu na skládce (skládkovné) ze skla zatříděného do Katalogu odpadů pod kódem 17 02 02 | t | 0.528 |  | 0 | CS ÚRS 2021 02 |  | základní |  | 0 | 0 | 0 | 0 | 0 | 4 | K | 2 |  |  |  | ROZPOCET | 0 | 0 | 0 | 0 | 0 | 1 | 0 | 4 | -1517461030
| Online PSC |  | https://podminky.urs.cz/item/CS_URS_2021_02/997013804 | [14 empty] | Online PSC | 2
| VV |  | 0,528 |  | 0.528 | [12 empty] | VV | 2 | 2 | True | 0 | ROZPOCET
| VV |  | Součet |  | 0.528 | [12 empty] | VV | 2 | 4 | True | 1 | ROZPOCET
| D | PSV | Práce a dodávky PSV |  |  |  | 0 |  |  |  |  | 0 |  | 0 |  | 0.27398 | 2 | D | 0 |  |  |  | ROZPOCET | [6 empty] | 0
| D | 767 | Konstrukce zámečnické |  |  |  | 0 |  |  |  |  | 0 |  | 0 |  | 0.27398 | 2 | D | 1 |  |  |  | ROZPOCET | [6 empty] | 0
13 | K | 767661811 | Demontáž mříží pevných nebo otevíravých | m2 | 13.699 |  | 0 | CS ÚRS 2021 02 |  | základní |  | 0 | 0 | 0 | 0.02 | 0.27398 | 16 | K | 2 |  |  |  | ROZPOCET | 0 | 0 | 0 | 0 | 0 | 1 | 0 | 16 | -1380621731
| Online PSC |  | https://podminky.urs.cz/item/CS_URS_2021_02/767661811 | [14 empty] | Online PSC | 2
| VV |  | bourací | [14 empty] | VV | 2 | 1 | True | 0 | ROZPOCET
| VV |  | demontáž mříží (R4- počet/1/ks | [14 empty] | VV | 2 | 1 | True | 0 | ROZPOCET
| VV |  | 1,42*1,6 |  | 2.272 | [12 empty] | VV | 2 | 2 | True | 0 | ROZPOCET
| VV |  | bourací | [14 empty] | VV | 2 | 1 | True | 0 | ROZPOCET
| VV |  | demontáž mříží (R5- počet/2/ks | [14 empty] | VV | 2 | 1 | True | 0 | ROZPOCET
| VV |  | 0,52*1,35*2 |  | 1.404 | [12 empty] | VV | 2 | 2 | True | 0 | ROZPOCET
| VV |  | bourací | [14 empty] | VV | 2 | 1 | True | 0 | ROZPOCET
| VV |  | demontáž mříží (R6- počet/1/ks | [14 empty] | VV | 2 | 1 | True | 0 | ROZPOCET
| VV |  | 1,42*1,5 |  | 2.13 | [12 empty] | VV | 2 | 2 | True | 0 | ROZPOCET
| VV |  | bourací | [14 empty] | VV | 2 | 1 | True | 0 | ROZPOCET
| VV |  | demontáž mříží (R7- počet/2/ks | [14 empty] | VV | 2 | 1 | True | 0 | ROZPOCET
| VV |  | 0,52*0,6*2 |  | 0.624 | [12 empty] | VV | 2 | 2 | True | 0 | ROZPOCET
| VV |  | bourací | [14 empty] | VV | 2 | 1 | True | 0 | ROZPOCET
| VV |  | demontáž mříží (R8- počet/1/ks | [14 empty] | VV | 2 | 1 | True | 0 | ROZPOCET
| VV |  | 1,3*0,6 |  | 0.78 | [12 empty] | VV | 2 | 2 | True | 0 | ROZPOCET
| VV |  | bourací | [14 empty] | VV | 2 | 1 | True | 0 | ROZPOCET
| VV |  | demontáž mříží (R9- počet/5/ks | [14 empty] | VV | 2 | 1 | True | 0 | ROZPOCET
| VV |  | 1,42*0,6*5 |  | 4.26 | [12 empty] | VV | 2 | 2 | True | 0 | ROZPOCET
| VV |  | bourací | [14 empty] | VV | 2 | 1 | True | 0 | ROZPOCET
| VV |  | demontáž mříží (R10- počet/1/ks | [14 empty] | VV | 2 | 1 | True | 0 | ROZPOCET
| VV |  | 0,52*0,6 |  | 0.312 | [12 empty] | VV | 2 | 2 | True | 0 | ROZPOCET
| VV |  | bourací | [14 empty] | VV | 2 | 1 | True | 0 | ROZPOCET
| VV |  | demontáž mříží (R11- počet/1/ks | [14 empty] | VV | 2 | 1 | True | 0 | ROZPOCET
| VV |  | 1,42*1,35 |  | 1.917 | [12 empty] | VV | 2 | 2 | True | 0 | ROZPOCET
| VV |  | Součet |  | 13.699 | [12 empty] | VV | 2 | 4 | True | 1 | ROZPOCET

## 2021-112-09-N - Nové kce ...
{f31990cc-3b9a-48ca-936e-b6bc03105571}
2
| KRYCÍ LIST SOUPISU PRACÍ | [7 empty] | v --- níže se nacházejí doplnkové a pomocné údaje k sestavám --- v | [8 empty] | False
Stavba:
MŠ Šponarova - zateplení a zpevněné plochy
Objekt:
2021-112-09-N - Nové kce - mříže a luxfery
| KSO: |  |  |  |  | CC-CZ:
| Místo: |  | MŠ Šponarova 16, Ostrava - Hrabůvka |  |  | Datum: | 27. 11. 2021
| Zadavatel: |  |  |  |  | IČ: | 00845451
|  | Ostrava, městský obvod Ostrava-Jih,Horní 791/3, |  |  |  | DIČ: | CZ00845451
| Uchazeč: |  |  |  |  | IČ: | Vyplň údaj
|  | Vyplň údaj |  |  |  | DIČ: | Vyplň údaj
| Projektant: |  |  |  |  | IČ:
|  | ČOS exim s.r.o, Alešova 26, České Budějovice |  |  |  | DIČ:
| Zpracovatel: |  |  |  |  | IČ:
|  | Ing. Dana Mlejnková |  |  |  | DIČ:
Poznámka:
Zpracováno dle metodiky ÚRS s maximálním zatříděním položek (popisu činností) dle Třídníku stavebních konstrukcí a prací. Použita databáze směrných cen 2021/II. Položky, které databáze neobsahuje, oceněny dle brutto ceníků příslušných dodavatelů. Veškeré názvy jednotlivých zařízení jsou uvedeny pouze pro určení technické úrovně a provozních parametrů. Ve všech případech lze použít i jiná než navržená zařízení, která mají podobnou nebo minimálně stejnou kvalitu, účinnost a výkon, parametry použití, ev. hlučnost (která bezpodmínečně splňuje platné hygienické normy). Celková množství u jednotlivých položek (kusy, metry) byla odměřena a sečtena ručně a digitálně z výkresů.
| Cena bez DPH | [5 empty] | 0
|  |  | Základ daně |  |  | Sazba daně | Výše daně
| DPH | základní | 0 |  |  | 21% | 0
|  | snížená | 0 |  |  | 15% | 0
|  | zákl. přenesená | 0 |  |  | 21% | 0
|  | sníž. přenesená | 0 |  |  | 15% | 0
|  | nulová | 0 |  |  | 0% | 0
| Cena s DPH |  |  | v | CZK |  | 0
REKAPITULACE ČLENĚNÍ SOUPISU PRACÍ
Stavba:
MŠ Šponarova - zateplení a zpevněné plochy
Objekt:
2021-112-09-N - Nové kce - mříže a luxfery
Místo: |  |  | MŠ Šponarova 16, Ostrava - Hrabůvka |  |  | Datum: | 27. 11. 2021
Zadavatel: |  |  | Ostrava, městský obvod Ostrava-Jih,Horní 791/3, |  |  | Projektant: | ČOS exim s.r.o, Alešova 26, České Budějovice
Uchazeč: |  |  | Vyplň údaj |  |  | Zpracovatel: | Ing. Dana Mlejnková
Kód dílu - Popis | [6 empty] | Cena celkem [CZK]
Náklady stavby celkem | [6 empty] | 0 | [11 empty] | -1
| HSV - Práce a dodávky HSV | [5 empty] | 0
| 61 - Úprava povrchů vnitřních | [5 empty] | 0
| 94 - Lešení a stavební výtahy | [5 empty] | 0
| 998 - Přesun hmot | [5 empty] | 0
| PSV - Práce a dodávky PSV | [5 empty] | 0
| 761 - Konstrukce prosvětlovací | [5 empty] | 0
| 767 - Konstrukce zámečnické | [5 empty] | 0
SOUPIS PRACÍ
Stavba:
MŠ Šponarova - zateplení a zpevněné plochy
Objekt:
2021-112-09-N - Nové kce - mříže a luxfery
Místo: |  |  | MŠ Šponarova 16, Ostrava - Hrabůvka |  |  | Datum: | 27. 11. 2021
Zadavatel: |  |  | Ostrava, městský obvod Ostrava-Jih,Horní 791/3, |  |  | Projektant: | ČOS exim s.r.o, Alešova 26, České Budějovice
Uchazeč: |  |  | Vyplň údaj |  |  | Zpracovatel: | Ing. Dana Mlejnková
PČ | Typ | Kód | Popis | MJ | Množství | J.cena [CZK] | Cena celkem [CZK] | Cenová soustava |  | DPH | J. Nh [h] | Nh celkem [h] | J. hmotnost [t] | Hmotnost celkem [t] | J. suť [t] | Suť Celkem [t]
Náklady soupisu celkem | [6 empty] | 0 |  |  |  |  | 0 |  | 1.2592 |  | 0 |  | D | -1 | [10 empty] | 0
| D | HSV | Práce a dodávky HSV |  |  |  | 0 |  |  |  |  | 0 |  | 0.020625 |  | 0 | 1 | D | 0 |  |  |  | ROZPOCET | [6 empty] | 0
| D | 61 | Úprava povrchů vnitřních |  |  |  | 0 |  |  |  |  | 0 |  | 0.020625 |  | 0 | 1 | D | 1 |  |  |  | ROZPOCET | [6 empty] | 0
1 | K | 619995001 | Začištění omítek (s dodáním hmot) kolem oken, dveří, podlah, obkladů apod. | m | 13.75 |  | 0 | CS ÚRS 2021 02 |  | základní |  | 0 | 0.0015 | 0.020625 | 0 | 0 | 4 | K | 2 |  |  |  | ROZPOCET | 0 | 0 | 0 | 0 | 0 | 1 | 0 | 4 | 733941617
| Online PSC |  | https://podminky.urs.cz/item/CS_URS_2021_02/619995001 | [14 empty] | Online PSC | 2
| VV |  | R/1/ - Luxfera pro venkovní použití ( např.ENERGY SAVING) Jedná se o speciální tvárnici s koeficientem tepelné propustnosti na výborné hodnotě U = 1,5 | [14 empty] | VV | 2 | 1 | True | 0 | ROZPOCET
| VV |  | 19cmx19cmx8 cm | [14 empty] | VV | 2 | 1 | True | 0 | ROZPOCET
| VV |  | začištění | [14 empty] | VV | 2 | 1 | True | 0 | ROZPOCET
| VV |  | 1,75+6+6 |  | 13.75 | [12 empty] | VV | 2 | 2 | True | 0 | ROZPOCET
| VV |  | Součet |  | 13.75 | [12 empty] | VV | 2 | 4 | True | 1 | ROZPOCET
| D | 94 | Lešení a stavební výtahy |  |  |  | 0 |  |  |  |  | 0 |  | 0 |  | 0 | 1 | D | 1 |  |  |  | ROZPOCET | [6 empty] | 0
2 | K | 941111111 | Montáž lešení řadového trubkového lehkého pracovního s podlahami s provozním zatížením tř. 3 do 200 kg/m2 šířky tř. W06 od 0,6 do 0,9 m, výšky do 10 m | m2 | 8.32 |  | 0 | CS ÚRS 2021 02 |  | základní |  | 0 | 0 | 0 | 0 | 0 | 4 | K | 2 |  |  |  | ROZPOCET | 0 | 0 | 0 | 0 | 0 | 1 | 0 | 4 | 1223100864
| Online PSC |  | https://podminky.urs.cz/item/CS_URS_2021_02/941111111 | [14 empty] | Online PSC | 2
| VV |  | lešení řadové cca. | [14 empty] | VV | 2 | 1 | True | 0 | ROZPOCET
| VV |  | 1,6*5,2 |  | 8.32 | [12 empty] | VV | 2 | 2 | True | 0 | ROZPOCET
| VV |  | Součet |  | 8.32 | [12 empty] | VV | 2 | 4 | True | 1 | ROZPOCET
3 | K | 941111211 | Montáž lešení řadového trubkového lehkého pracovního s podlahami s provozním zatížením tř. 3 do 200 kg/m2 Příplatek za první a každý další den použití lešení k ceně -1111 | m2 | 83.2 |  | 0 | CS ÚRS 2021 02 |  | základní |  | 0 | 0 | 0 | 0 | 0 | 4 | K | 2 |  |  |  | ROZPOCET | 0 | 0 | 0 | 0 | 0 | 1 | 0 | 4 | -255259652
| Online PSC |  | https://podminky.urs.cz/item/CS_URS_2021_02/941111211 | [14 empty] | Online PSC | 2
| VV |  | lešení řadové cca. | [14 empty] | VV | 2 | 1 | True | 0 | ROZPOCET
| VV |  | 1,6*5,2 |  | 8.32 | [12 empty] | VV | 2 | 2 | True | 0 | ROZPOCET
| VV |  | Součet |  | 8.32 | [12 empty] | VV | 2 | 4 | True | 1 | ROZPOCET
| VV |  | 8,32*10 'Přepočtené koeficientem množství |  | 83.2 | [12 empty] | VV | 2 | 2 | False | 1 | ROZPOCET
4 | K | 941111811 | Demontáž lešení řadového trubkového lehkého pracovního s podlahami s provozním zatížením tř. 3 do 200 kg/m2 šířky tř. W06 od 0,6 do 0,9 m, výšky do 10 m | m2 | 8.32 |  | 0 | CS ÚRS 2021 02 |  | základní |  | 0 | 0 | 0 | 0 | 0 | 4 | K | 2 |  |  |  | ROZPOCET | 0 | 0 | 0 | 0 | 0 | 1 | 0 | 4 | 826443378
| Online PSC |  | https://podminky.urs.cz/item/CS_URS_2021_02/941111811 | [14 empty] | Online PSC | 2
| VV |  | lešení řadové cca. | [14 empty] | VV | 2 | 1 | True | 0 | ROZPOCET
| VV |  | 1,6*5,2 |  | 8.32 | [12 empty] | VV | 2 | 2 | True | 0 | ROZPOCET
| VV |  | Součet |  | 8.32 | [12 empty] | VV | 2 | 4 | True | 1 | ROZPOCET
5 | K | 944511111 | Montáž ochranné sítě zavěšené na konstrukci lešení z textilie z umělých vláken | m2 | 8.32 |  | 0 | CS ÚRS 2021 02 |  | základní |  | 0 | 0 | 0 | 0 | 0 | 4 | K | 2 |  |  |  | ROZPOCET | 0 | 0 | 0 | 0 | 0 | 1 | 0 | 4 | 1548434434
| Online PSC |  | https://podminky.urs.cz/item/CS_URS_2021_02/944511111 | [14 empty] | Online PSC | 2
| VV |  | lešení řadové cca. | [14 empty] | VV | 2 | 1 | True | 0 | ROZPOCET
| VV |  | 1,6*5,2 |  | 8.32 | [12 empty] | VV | 2 | 2 | True | 0 | ROZPOCET
| VV |  | Součet |  | 8.32 | [12 empty] | VV | 2 | 4 | True | 1 | ROZPOCET
6 | K | 944511211 | Montáž ochranné sítě Příplatek za první a každý další den použití sítě k ceně -1111 | m2 | 83.2 |  | 0 | CS ÚRS 2021 02 |  | základní |  | 0 | 0 | 0 | 0 | 0 | 4 | K | 2 |  |  |  | ROZPOCET | 0 | 0 | 0 | 0 | 0 | 1 | 0 | 4 | -485800827
| Online PSC |  | https://podminky.urs.cz/item/CS_URS_2021_02/944511211 | [14 empty] | Online PSC | 2
| VV |  | lešení řadové cca. | [14 empty] | VV | 2 | 1 | True | 0 | ROZPOCET
| VV |  | 1,6*5,2 |  | 8.32 | [12 empty] | VV | 2 | 2 | True | 0 | ROZPOCET
| VV |  | Součet |  | 8.32 | [12 empty] | VV | 2 | 4 | True | 1 | ROZPOCET
| VV |  | 8,32*10 'Přepočtené koeficientem množství |  | 83.2 | [12 empty] | VV | 2 | 2 | False | 1 | ROZPOCET
7 | K | 944511811 | Demontáž ochranné sítě zavěšené na konstrukci lešení z textilie z umělých vláken | m2 | 8.32 |  | 0 | CS ÚRS 2021 02 |  | základní |  | 0 | 0 | 0 | 0 | 0 | 4 | K | 2 |  |  |  | ROZPOCET | 0 | 0 | 0 | 0 | 0 | 1 | 0 | 4 | -885192408
| Online PSC |  | https://podminky.urs.cz/item/CS_URS_2021_02/944511811 | [14 empty] | Online PSC | 2
| VV |  | lešení řadové cca. | [14 empty] | VV | 2 | 1 | True | 0 | ROZPOCET
| VV |  | 1,6*5,2 |  | 8.32 | [12 empty] | VV | 2 | 2 | True | 0 | ROZPOCET
| VV |  | Součet |  | 8.32 | [12 empty] | VV | 2 | 4 | True | 1 | ROZPOCET
| D | 998 | Přesun hmot |  |  |  | 0 |  |  |  |  | 0 |  | 0 |  | 0 | 1 | D | 1 |  |  |  | ROZPOCET | [6 empty] | 0
8 | K | 998018002 | Přesun hmot pro budovy občanské výstavby, bydlení, výrobu a služby ruční - bez užití mechanizace vodorovná dopravní vzdálenost do 100 m pro budovy s jakoukoliv nosnou konstrukcí výšky přes 6 do 12 m | t | 0.021 |  | 0 | CS ÚRS 2021 02 |  | základní |  | 0 | 0 | 0 | 0 | 0 | 4 | K | 2 |  |  |  | ROZPOCET | 0 | 0 | 0 | 0 | 0 | 1 | 0 | 4 | 290541526
| Online PSC |  | https://podminky.urs.cz/item/CS_URS_2021_02/998018002 | [14 empty] | Online PSC | 2
| D | PSV | Práce a dodávky PSV |  |  |  | 0 |  |  |  |  | 0 |  | 1.2386 |  | 0 | 2 | D | 0 |  |  |  | ROZPOCET | [6 empty] | 0
| D | 761 | Konstrukce prosvětlovací |  |  |  | 0 |  |  |  |  | 0 |  | 0.96336 |  | 0 | 2 | D | 1 |  |  |  | ROZPOCET | [6 empty] | 0
9 | K | 761111112 | Stěny a příčky ze skleněných tvárnic zděné rozměr 190 x 190 x 80 mm bezbarvé lesklé dezén rovný | m2 | 9.6 |  | 0 | CS ÚRS 2021 02 |  | základní |  | 0 | 0.10035 | 0.96336 | 0 | 0 | 16 | K | 2 |  |  |  | ROZPOCET | 0 | 0 | 0 | 0 | 0 | 1 | 0 | 16 | -390809968
| Online PSC |  | https://podminky.urs.cz/item/CS_URS_2021_02/761111112 | [14 empty] | Online PSC | 2
| VV |  | R/1/ - Luxfera pro venkovní použití ( např.ENERGY SAVING) Jedná se o speciální tvárnici s koeficientem tepelné propustnosti na výborné hodnotě U = 1,5 | [14 empty] | VV | 2 | 1 | True | 0 | ROZPOCET
| VV |  | 9,6 |  | 9.6 | [12 empty] | VV | 2 | 2 | True | 0 | ROZPOCET
| VV |  | Součet |  | 9.6 | [12 empty] | VV | 2 | 4 | True | 1 | ROZPOCET
10 | K | 998761102 | Přesun hmot pro konstrukce sklobetonové stanovený z hmotnosti přesunovaného materiálu vodorovná dopravní vzdálenost do 50 m v objektech výšky přes 6 do 12 m | t | 0.963 |  | 0 | CS ÚRS 2021 02 |  | základní |  | 0 | 0 | 0 | 0 | 0 | 16 | K | 2 |  |  |  | ROZPOCET | 0 | 0 | 0 | 0 | 0 | 1 | 0 | 16 | -1591295015
| Online PSC |  | https://podminky.urs.cz/item/CS_URS_2021_02/998761102 | [14 empty] | Online PSC | 2
11 | K | 998761181 | Přesun hmot pro konstrukce sklobetonové stanovený z hmotnosti přesunovaného materiálu Příplatek k cenám za přesun prováděný bez použití mechanizace pro jakoukoliv výšku objektu | t | 0.963 |  | 0 | CS ÚRS 2021 02 |  | základní |  | 0 | 0 | 0 | 0 | 0 | 16 | K | 2 |  |  |  | ROZPOCET | 0 | 0 | 0 | 0 | 0 | 1 | 0 | 16 | 101074207
| Online PSC |  | https://podminky.urs.cz/item/CS_URS_2021_02/998761181 | [14 empty] | Online PSC | 2
| D | 767 | Konstrukce zámečnické |  |  |  | 0 |  |  |  |  | 0 |  | 0.27521 |  | 0 | 2 | D | 1 |  |  |  | ROZPOCET | [6 empty] | 0
12 | K | 767662210 | Montáž mříží otvíravých | m2 | 13.699 |  | 0 | CS ÚRS 2021 02 |  | základní |  | 0 | 9e-05 | 0.0012329 | 0 | 0 | 16 | K | 2 |  |  |  | ROZPOCET | 0 | 0 | 0 | 0 | 0 | 1 | 0 | 16 | 1574476385
| Online PSC |  | https://podminky.urs.cz/item/CS_URS_2021_02/767662210 | [14 empty] | Online PSC | 2
| VV |  | R/4/ - Bezpečnostní mříz ocelová, otevíravá pro okno 1420x1600mm,nástřik práškovou barvou, barva dle výběru investora,uzamykací | [14 empty] | VV | 2 | 1 | True | 0 | ROZPOCET
| VV |  | 1,42*1,6 |  | 2.272 | [12 empty] | VV | 2 | 2 | True | 0 | ROZPOCET
| VV |  | R/5/- Bezpečnostní mříz ocelová, otevíravá pro okno 520x1350mm,nástřik práškovou barvou, barva dle výběru investora,uzamykací | [14 empty] | VV | 2 | 1 | True | 0 | ROZPOCET
| VV |  | 0,52*1,35*2 |  | 1.404 | [12 empty] | VV | 2 | 2 | True | 0 | ROZPOCET
| VV |  | R/6/- Bezpečnostní mříz ocelová, otevíravá pro okno 1420x1500mm,nástřik práškovou barvou, barva dle výběru investora,uzamykací | [14 empty] | VV | 2 | 1 | True | 0 | ROZPOCET
| VV |  | 1,42*1,5 |  | 2.13 | [12 empty] | VV | 2 | 2 | True | 0 | ROZPOCET
| VV |  | R/7/- Bezpečnostní mříz ocelová, otevíravá pro okno 520x600mm,nástřik práškovou barvou, barva dle výběru investora,uzamykací | [14 empty] | VV | 2 | 1 | True | 0 | ROZPOCET
| VV |  | 0,52*0,6*2 |  | 0.624 | [12 empty] | VV | 2 | 2 | True | 0 | ROZPOCET
| VV |  | R/8/- Bezpečnostní mříz ocelová, otevíravá pro okno 1300x600mm,nástřik práškovou barvou, barva dle výběru investora,uzamykací | [14 empty] | VV | 2 | 1 | True | 0 | ROZPOCET
| VV |  | 1,3*0,6 |  | 0.78 | [12 empty] | VV | 2 | 2 | True | 0 | ROZPOCET
| VV |  | R/9/- Bezpečnostní mříz ocelová, otevíravá pro okno 1420x600mm,nástřik práškovou barvou, barva dle výběru investora,uzamykací | [14 empty] | VV | 2 | 1 | True | 0 | ROZPOCET
| VV |  | 1,42*0,6*5 |  | 4.26 | [12 empty] | VV | 2 | 2 | True | 0 | ROZPOCET
| VV |  | R/10/- Bezpečnostní mříz ocelová, otevíravá pro okno 520x600mm,nástřik práškovou barvou, barva dle výběru investora,uzamykací | [14 empty] | VV | 2 | 1 | True | 0 | ROZPOCET
| VV |  | 0,52*0,6 |  | 0.312 | [12 empty] | VV | 2 | 2 | True | 0 | ROZPOCET
| VV |  | R/11/- Bezpečnostní mříz ocelová, otevíravá pro okno 1420x1350mm,nástřik práškovou barvou, barva dle výběru investora,uzamykací | [14 empty] | VV | 2 | 1 | True | 0 | ROZPOCET
| VV |  | 1,42*1,35 |  | 1.917 | [12 empty] | VV | 2 | 2 | True | 0 | ROZPOCET
| VV |  | Součet |  | 13.699 | [12 empty] | VV | 2 | 4 | True | 1 | ROZPOCET
13 | M | 553R | Bezpečnostní mříz ocelová, otevíravá, nástřik práškovou barvou, barva dle výběru investora,uzamykací | m2 | 13.699 |  | 0 |  |  | základní |  | 0 | 0.02 | 0.27398 | 0 | 0 | 32 | M | 2 |  |  |  | ROZPOCET | 0 | 0 | 0 | 0 | 0 | 1 | 0 | 16 | -2139975804
| VV |  | R/4/ - Bezpečnostní mříz ocelová, otevíravá pro okno 1420x1600mm,nástřik práškovou barvou, barva dle výběru investora,uzamykací | [14 empty] | VV | 2 | 1 | True | 0 | ROZPOCET
| VV |  | 1,42*1,6 |  | 2.272 | [12 empty] | VV | 2 | 2 | True | 0 | ROZPOCET
| VV |  | R/5/- Bezpečnostní mříz ocelová, otevíravá pro okno 520x1350mm,nástřik práškovou barvou, barva dle výběru investora,uzamykací | [14 empty] | VV | 2 | 1 | True | 0 | ROZPOCET
| VV |  | 0,52*1,35*2 |  | 1.404 | [12 empty] | VV | 2 | 2 | True | 0 | ROZPOCET
| VV |  | R/6/- Bezpečnostní mříz ocelová, otevíravá pro okno 1420x1500mm,nástřik práškovou barvou, barva dle výběru investora,uzamykací | [14 empty] | VV | 2 | 1 | True | 0 | ROZPOCET
| VV |  | 1,42*1,5 |  | 2.13 | [12 empty] | VV | 2 | 2 | True | 0 | ROZPOCET
| VV |  | R/7/- Bezpečnostní mříz ocelová, otevíravá pro okno 520x600mm,nástřik práškovou barvou, barva dle výběru investora,uzamykací | [14 empty] | VV | 2 | 1 | True | 0 | ROZPOCET
| VV |  | 0,52*0,6*2 |  | 0.624 | [12 empty] | VV | 2 | 2 | True | 0 | ROZPOCET
| VV |  | R/8/- Bezpečnostní mříz ocelová, otevíravá pro okno 1300x600mm,nástřik práškovou barvou, barva dle výběru investora,uzamykací | [14 empty] | VV | 2 | 1 | True | 0 | ROZPOCET
| VV |  | 1,3*0,6 |  | 0.78 | [12 empty] | VV | 2 | 2 | True | 0 | ROZPOCET
| VV |  | R/9/- Bezpečnostní mříz ocelová, otevíravá pro okno 1420x600mm,nástřik práškovou barvou, barva dle výběru investora,uzamykací | [14 empty] | VV | 2 | 1 | True | 0 | ROZPOCET
| VV |  | 1,42*0,6*5 |  | 4.26 | [12 empty] | VV | 2 | 2 | True | 0 | ROZPOCET
| VV |  | R/10/- Bezpečnostní mříz ocelová, otevíravá pro okno 520x600mm,nástřik práškovou barvou, barva dle výběru investora,uzamykací | [14 empty] | VV | 2 | 1 | True | 0 | ROZPOCET
| VV |  | 0,52*0,6 |  | 0.312 | [12 empty] | VV | 2 | 2 | True | 0 | ROZPOCET
| VV |  | R/11/- Bezpečnostní mříz ocelová, otevíravá pro okno 1420x1350mm,nástřik práškovou barvou, barva dle výběru investora,uzamykací | [14 empty] | VV | 2 | 1 | True | 0 | ROZPOCET
| VV |  | 1,42*1,35 |  | 1.917 | [12 empty] | VV | 2 | 2 | True | 0 | ROZPOCET
| VV |  | Součet |  | 13.699 | [12 empty] | VV | 2 | 4 | True | 1 | ROZPOCET
14 | K | 998767201 | Přesun hmot pro zámečnické konstrukce stanovený procentní sazbou (%) z ceny vodorovná dopravní vzdálenost do 50 m v objektech výšky do 6 m | % |  |  | 0 | CS ÚRS 2021 02 |  | základní |  | 0 | 0 | 0 | 0 | 0 | 16 | K | 2 |  |  |  | ROZPOCET | 0 | 0 | 0 | 0 | 0 | 1 | 0 | 16 | -620917728
| Online PSC |  | https://podminky.urs.cz/item/CS_URS_2021_02/998767201 | [14 empty] | Online PSC | 2

## 2021-112-10-B - Bourací -...
{19045bca-5280-43e6-827a-9bb6f1e20164}
2
| KRYCÍ LIST SOUPISU PRACÍ | [7 empty] | v --- níže se nacházejí doplnkové a pomocné údaje k sestavám --- v | [8 empty] | False
Stavba:
MŠ Šponarova - zateplení a zpevněné plochy
Objekt:
2021-112-10-B - Bourací - zpevněné plochy
| KSO: |  |  |  |  | CC-CZ:
| Místo: |  | MŠ Šponarova 16, Ostrava - Hrabůvka |  |  | Datum: | 27. 11. 2021
| Zadavatel: |  |  |  |  | IČ: | 00845451
|  | Ostrava, městský obvod Ostrava-Jih,Horní 791/3, |  |  |  | DIČ: | CZ00845451
| Uchazeč: |  |  |  |  | IČ: | Vyplň údaj
|  | Vyplň údaj |  |  |  | DIČ: | Vyplň údaj
| Projektant: |  |  |  |  | IČ:
|  | ČOS exim s.r.o, Alešova 26, České Budějovice |  |  |  | DIČ:
| Zpracovatel: |  |  |  |  | IČ:
|  | Ing. Dana Mlejnková |  |  |  | DIČ:
Poznámka:
Zpracováno dle metodiky ÚRS s maximálním zatříděním položek (popisu činností) dle Třídníku stavebních konstrukcí a prací. Použita databáze směrných cen 2021/II. Položky, které databáze neobsahuje, oceněny dle brutto ceníků příslušných dodavatelů. Veškeré názvy jednotlivých zařízení jsou uvedeny pouze pro určení technické úrovně a provozních parametrů. Ve všech případech lze použít i jiná než navržená zařízení, která mají podobnou nebo minimálně stejnou kvalitu, účinnost a výkon, parametry použití, ev. hlučnost (která bezpodmínečně splňuje platné hygienické normy). Celková množství u jednotlivých položek (kusy, metry) byla odměřena a sečtena ručně a digitálně z výkresů.
| Cena bez DPH | [5 empty] | 0
|  |  | Základ daně |  |  | Sazba daně | Výše daně
| DPH | základní | 0 |  |  | 21% | 0
|  | snížená | 0 |  |  | 15% | 0
|  | zákl. přenesená | 0 |  |  | 21% | 0
|  | sníž. přenesená | 0 |  |  | 15% | 0
|  | nulová | 0 |  |  | 0% | 0
| Cena s DPH |  |  | v | CZK |  | 0
REKAPITULACE ČLENĚNÍ SOUPISU PRACÍ
Stavba:
MŠ Šponarova - zateplení a zpevněné plochy
Objekt:
2021-112-10-B - Bourací - zpevněné plochy
Místo: |  |  | MŠ Šponarova 16, Ostrava - Hrabůvka |  |  | Datum: | 27. 11. 2021
Zadavatel: |  |  | Ostrava, městský obvod Ostrava-Jih,Horní 791/3, |  |  | Projektant: | ČOS exim s.r.o, Alešova 26, České Budějovice
Uchazeč: |  |  | Vyplň údaj |  |  | Zpracovatel: | Ing. Dana Mlejnková
Kód dílu - Popis | [6 empty] | Cena celkem [CZK]
Náklady stavby celkem | [6 empty] | 0 | [11 empty] | -1
| HSV - Práce a dodávky HSV | [5 empty] | 0
| 1 - Zemní práce | [5 empty] | 0
| 997 - Přesun sutě | [5 empty] | 0
SOUPIS PRACÍ
Stavba:
MŠ Šponarova - zateplení a zpevněné plochy
Objekt:
2021-112-10-B - Bourací - zpevněné plochy
Místo: |  |  | MŠ Šponarova 16, Ostrava - Hrabůvka |  |  | Datum: | 27. 11. 2021
Zadavatel: |  |  | Ostrava, městský obvod Ostrava-Jih,Horní 791/3, |  |  | Projektant: | ČOS exim s.r.o, Alešova 26, České Budějovice
Uchazeč: |  |  | Vyplň údaj |  |  | Zpracovatel: | Ing. Dana Mlejnková
PČ | Typ | Kód | Popis | MJ | Množství | J.cena [CZK] | Cena celkem [CZK] | Cenová soustava |  | DPH | J. Nh [h] | Nh celkem [h] | J. hmotnost [t] | Hmotnost celkem [t] | J. suť [t] | Suť Celkem [t]
Náklady soupisu celkem | [6 empty] | 0 |  |  |  |  | 0 |  | 0 |  | 406.8281 |  | D | -1 | [10 empty] | 0
| D | HSV | Práce a dodávky HSV |  |  |  | 0 |  |  |  |  | 0 |  | 0 |  | 406.8281 | 1 | D | 0 |  |  |  | ROZPOCET | [6 empty] | 0
| D | 1 | Zemní práce |  |  |  | 0 |  |  |  |  | 0 |  | 0 |  | 406.8281 | 1 | D | 1 |  |  |  | ROZPOCET | [6 empty] | 0
1 | K | 113106123 | Rozebrání dlažeb komunikací pro pěší s přemístěním hmot na skládku na vzdálenost do 3 m nebo s naložením na dopravní prostředek s ložem z kameniva nebo živice a s jakoukoliv výplní spár ručně ze zámkové dlažby | m2 | 222.587 |  | 0 | CS ÚRS 2021 02 |  | základní |  | 0 | 0 | 0 | 0.26 | 57.8726 | 4 | K | 2 |  |  |  | ROZPOCET | 0 | 0 | 0 | 0 | 0 | 1 | 0 | 4 | 1054079913
| Online PSC |  | https://podminky.urs.cz/item/CS_URS_2021_02/113106123 | [14 empty] | Online PSC | 2
| VV |  | bourací | [14 empty] | VV | 2 | 1 | True | 0 | ROZPOCET
| VV |  | dlažba stáv. | [14 empty] | VV | 2 | 1 | True | 0 | ROZPOCET
| VV |  | zámková dlažba - stávající | [14 empty] | VV | 2 | 1 | True | 0 | ROZPOCET
| VV |  | (5,965*0,65)+(7,2*1,25) |  | 12.877 | [12 empty] | VV | 2 | 2 | True | 0 | ROZPOCET
| VV |  | m/2/ | [14 empty] | VV | 2 | 1 | True | 0 | ROZPOCET
| VV |  | Mezisoučet |  | 12.877 | [12 empty] | VV | 2 | 3 | True | 0 | ROZPOCET
| VV |  | bourací | [14 empty] | VV | 2 | 1 | True | 0 | ROZPOCET
| VV |  | dlažba stáv. | [14 empty] | VV | 2 | 1 | True | 0 | ROZPOCET
| VV |  | zámková dlažba - stávající | [14 empty] | VV | 2 | 1 | True | 0 | ROZPOCET
| VV |  | 209,71 |  | 209.71 | [12 empty] | VV | 2 | 2 | True | 0 | ROZPOCET
| VV |  | m/2/ | [14 empty] | VV | 2 | 1 | True | 0 | ROZPOCET
| VV |  | Mezisoučet |  | 209.71 | [12 empty] | VV | 2 | 3 | True | 0 | ROZPOCET
| VV |  | Součet |  | 222.587 | [12 empty] | VV | 2 | 4 | True | 1 | ROZPOCET
2 | K | 113107162 | Odstranění podkladů nebo krytů strojně plochy jednotlivě přes 50 m2 do 200 m2 s přemístěním hmot na skládku na vzdálenost do 20 m nebo s naložením na dopravní prostředek z kameniva hrubého drceného, o tl. vrstvy přes 100 do 200 mm | m2 | 157.85 |  | 0 | CS ÚRS 2021 02 |  | základní |  | 0 | 0 | 0 | 0.29 | 45.7765 | 4 | K | 2 |  |  |  | ROZPOCET | 0 | 0 | 0 | 0 | 0 | 1 | 0 | 4 | -530645583
| Online PSC |  | https://podminky.urs.cz/item/CS_URS_2021_02/113107162 | [14 empty] | Online PSC | 2
| VV |  | bourací | [14 empty] | VV | 2 | 1 | True | 0 | ROZPOCET
| VV |  | asfalt plocha | [14 empty] | VV | 2 | 1 | True | 0 | ROZPOCET
| VV |  | odstranění podkladu ( tl dle skladby EPDM) | [14 empty] | VV | 2 | 1 | True | 0 | ROZPOCET
| VV |  | 157,85 |  | 157.85 | [12 empty] | VV | 2 | 2 | True | 0 | ROZPOCET
| VV |  | m/2/ | [14 empty] | VV | 2 | 1 | True | 0 | ROZPOCET
| VV |  | / 244-50/mm | [14 empty] | VV | 2 | 1 | True | 0 | ROZPOCET
| VV |  | Součet |  | 157.85 | [12 empty] | VV | 2 | 4 | True | 1 | ROZPOCET
3 | K | 113107181 | Odstranění podkladů nebo krytů strojně plochy jednotlivě přes 50 m2 do 200 m2 s přemístěním hmot na skládku na vzdálenost do 20 m nebo s naložením na dopravní prostředek živičných, o tl. vrstvy do 50 mm | m2 | 157.85 |  | 0 | CS ÚRS 2021 02 |  | základní |  | 0 | 0 | 0 | 0.098 | 15.4693 | 4 | K | 2 |  |  |  | ROZPOCET | 0 | 0 | 0 | 0 | 0 | 1 | 0 | 4 | 2023070846
| Online PSC |  | https://podminky.urs.cz/item/CS_URS_2021_02/113107181 | [14 empty] | Online PSC | 2
| VV |  | bourací | [14 empty] | VV | 2 | 1 | True | 0 | ROZPOCET
| VV |  | asfalt plocha | [14 empty] | VV | 2 | 1 | True | 0 | ROZPOCET
| VV |  | odfrézování asfaltu | [14 empty] | VV | 2 | 1 | True | 0 | ROZPOCET
| VV |  | 157,85 |  | 157.85 | [12 empty] | VV | 2 | 2 | True | 0 | ROZPOCET
| VV |  | m/2/ | [14 empty] | VV | 2 | 1 | True | 0 | ROZPOCET
| VV |  | cca./50 /mm | [14 empty] | VV | 2 | 1 | True | 0 | ROZPOCET
| VV |  | Součet |  | 157.85 | [12 empty] | VV | 2 | 4 | True | 1 | ROZPOCET
4 | K | 113107223 | Odstranění podkladů nebo krytů strojně plochy jednotlivě přes 200 m2 s přemístěním hmot na skládku na vzdálenost do 20 m nebo s naložením na dopravní prostředek z kameniva hrubého drceného, o tl. vrstvy přes 200 do 300 mm | m2 | 209.71 |  | 0 | CS ÚRS 2021 02 |  | základní |  | 0 | 0 | 0 | 0.44 | 92.2724 | 4 | K | 2 |  |  |  | ROZPOCET | 0 | 0 | 0 | 0 | 0 | 1 | 0 | 4 | -700975818
| Online PSC |  | https://podminky.urs.cz/item/CS_URS_2021_02/113107223 | [14 empty] | Online PSC | 2
| VV |  | bourací | [14 empty] | VV | 2 | 1 | True | 0 | ROZPOCET
| VV |  | dlažba stáv. | [14 empty] | VV | 2 | 1 | True | 0 | ROZPOCET
| VV |  | odstranění podkladu cca./300/mm | [14 empty] | VV | 2 | 1 | True | 0 | ROZPOCET
| VV |  | 209,71 |  | 209.71 | [12 empty] | VV | 2 | 2 | True | 0 | ROZPOCET
| VV |  | m/2/ | [14 empty] | VV | 2 | 1 | True | 0 | ROZPOCET
| VV |  | Součet |  | 209.71 | [12 empty] | VV | 2 | 4 | True | 1 | ROZPOCET
5 | K | 113107323 | Odstranění podkladů nebo krytů strojně plochy jednotlivě do 50 m2 s přemístěním hmot na skládku na vzdálenost do 3 m nebo s naložením na dopravní prostředek z kameniva hrubého drceného, o tl. vrstvy přes 200 do 300 mm | m2 | 12.877 |  | 0 | CS ÚRS 2021 02 |  | základní |  | 0 | 0 | 0 | 0.44 | 5.6659 | 4 | K | 2 |  |  |  | ROZPOCET | 0 | 0 | 0 | 0 | 0 | 1 | 0 | 4 | 1732532166
| Online PSC |  | https://podminky.urs.cz/item/CS_URS_2021_02/113107323 | [14 empty] | Online PSC | 2
| VV |  | bourací | [14 empty] | VV | 2 | 1 | True | 0 | ROZPOCET
| VV |  | dlažba stáv. | [14 empty] | VV | 2 | 1 | True | 0 | ROZPOCET
| VV |  | odstranění podkladu cca./300/mm | [14 empty] | VV | 2 | 1 | True | 0 | ROZPOCET
| VV |  | (5,965*0,65)+(7,2*1,25) |  | 12.877 | [12 empty] | VV | 2 | 2 | True | 0 | ROZPOCET
| VV |  | m/2/ | [14 empty] | VV | 2 | 1 | True | 0 | ROZPOCET
| VV |  | Součet |  | 12.877 | [12 empty] | VV | 2 | 4 | True | 1 | ROZPOCET
6 | K | 113107324 | Odstranění podkladů nebo krytů strojně plochy jednotlivě do 50 m2 s přemístěním hmot na skládku na vzdálenost do 3 m nebo s naložením na dopravní prostředek z kameniva hrubého drceného, o tl. vrstvy přes 300 do 400 mm | m2 | 229.01 |  | 0 | CS ÚRS 2021 02 |  | základní |  | 0 | 0 | 0 | 0.58 | 132.8258 | 4 | K | 2 |  |  |  | ROZPOCET | 0 | 0 | 0 | 0 | 0 | 1 | 0 | 4 | -1972940258
| Online PSC |  | https://podminky.urs.cz/item/CS_URS_2021_02/113107324 | [14 empty] | Online PSC | 2
| VV |  | bourací | [14 empty] | VV | 2 | 1 | True | 0 | ROZPOCET
| VV |  | beton plocha | [14 empty] | VV | 2 | 1 | True | 0 | ROZPOCET
| VV |  | odstranění podkladu pod bet. Plochou | [14 empty] | VV | 2 | 1 | True | 0 | ROZPOCET
| VV |  | 229,01 |  | 229.01 | [12 empty] | VV | 2 | 2 | True | 0 | ROZPOCET
| VV |  | m/2/ | [14 empty] | VV | 2 | 1 | True | 0 | ROZPOCET
| VV |  | /470-100/ | [14 empty] | VV | 2 | 1 | True | 0 | ROZPOCET
| VV |  | Součet |  | 229.01 | [12 empty] | VV | 2 | 4 | True | 1 | ROZPOCET
7 | K | 113107330 | Odstranění podkladů nebo krytů strojně plochy jednotlivě do 50 m2 s přemístěním hmot na skládku na vzdálenost do 3 m nebo s naložením na dopravní prostředek z betonu prostého, o tl. vrstvy do 100 mm | m2 | 229.01 |  | 0 | CS ÚRS 2021 02 |  | základní |  | 0 | 0 | 0 | 0.24 | 54.9624 | 4 | K | 2 |  |  |  | ROZPOCET | 0 | 0 | 0 | 0 | 0 | 1 | 0 | 4 | 331875288
| Online PSC |  | https://podminky.urs.cz/item/CS_URS_2021_02/113107330 | [14 empty] | Online PSC | 2
| VV |  | bourací | [14 empty] | VV | 2 | 1 | True | 0 | ROZPOCET
| VV |  | beton plocha | [14 empty] | VV | 2 | 1 | True | 0 | ROZPOCET
| VV |  | vybourání betonové plochy tl/100/mm | [14 empty] | VV | 2 | 1 | True | 0 | ROZPOCET
| VV |  | 229,01 |  | 229.01 | [12 empty] | VV | 2 | 2 | True | 0 | ROZPOCET
| VV |  | m/2/ | [14 empty] | VV | 2 | 1 | True | 0 | ROZPOCET
| VV |  | Součet |  | 229.01 | [12 empty] | VV | 2 | 4 | True | 1 | ROZPOCET
8 | K | 113204111 | Vytrhání obrub s vybouráním lože, s přemístěním hmot na skládku na vzdálenost do 3 m nebo s naložením na dopravní prostředek záhonových | m | 49.581 |  | 0 | CS ÚRS 2021 02 |  | základní |  | 0 | 0 | 0 | 0.04 | 1.9832 | 4 | K | 2 |  |  |  | ROZPOCET | 0 | 0 | 0 | 0 | 0 | 1 | 0 | 4 | -1201761163
| Online PSC |  | https://podminky.urs.cz/item/CS_URS_2021_02/113204111 | [14 empty] | Online PSC | 2
| VV |  | bourací | [14 empty] | VV | 2 | 1 | True | 0 | ROZPOCET
| VV |  | dlažba stáv. | [14 empty] | VV | 2 | 1 | True | 0 | ROZPOCET
| VV |  | vybourání poškozených obrubníků | [14 empty] | VV | 2 | 1 | True | 0 | ROZPOCET
| VV |  | 217,74*0,2 |  | 43.548 | [12 empty] | VV | 2 | 2 | True | 0 | ROZPOCET
| VV |  | bm | [14 empty] | VV | 2 | 1 | True | 0 | ROZPOCET
| VV |  | Mezisoučet |  | 43.548 | [12 empty] | VV | 2 | 3 | True | 0 | ROZPOCET
| VV |  | bourací | [14 empty] | VV | 2 | 1 | True | 0 | ROZPOCET
| VV |  | dlažba stáv. | [14 empty] | VV | 2 | 1 | True | 0 | ROZPOCET
| VV |  | vybourání poškozených obrubníků | [14 empty] | VV | 2 | 1 | True | 0 | ROZPOCET
| VV |  | (5,965+1,3+6,8+8,1+8)*0,2 |  | 6.033 | [12 empty] | VV | 2 | 2 | True | 0 | ROZPOCET
| VV |  | Mezisoučet |  | 6.033 | [12 empty] | VV | 2 | 3 | True | 0 | ROZPOCET
| VV |  | případná výměna cca.20% | [14 empty] | VV | 2 | 1 | True | 0 | ROZPOCET
| VV |  | bude upřesněno - na stavbě - dle skutečné potřeby | [14 empty] | VV | 2 | 1 | True | 0 | ROZPOCET
| VV |  | Součet |  | 49.581 | [12 empty] | VV | 2 | 4 | True | 1 | ROZPOCET
| D | 997 | Přesun sutě |  |  |  | 0 |  |  |  |  | 0 |  | 0 |  | 0 | 1 | D | 1 |  |  |  | ROZPOCET | [6 empty] | 0
9 | K | 997221611 | Nakládání na dopravní prostředky pro vodorovnou dopravu suti | t | 362.441 |  | 0 | CS ÚRS 2021 02 |  | základní |  | 0 | 0 | 0 | 0 | 0 | 4 | K | 2 |  |  |  | ROZPOCET | 0 | 0 | 0 | 0 | 0 | 1 | 0 | 4 | -980114607
| Online PSC |  | https://podminky.urs.cz/item/CS_URS_2021_02/997221611 | [14 empty] | Online PSC | 2
| VV |  | Odstranění podkladů nebo krytů strojně plochy jednotlivě přes 50 m2 do 200 m2 s přemístěním hmot na skládku na vzdálenost do 20 m nebo s naložením na | [14 empty] | VV | 2 | 1 | True | 0 | ROZPOCET
| VV |  | 15,469 |  | 15.469 | [12 empty] | VV | 2 | 2 | True | 0 | ROZPOCET
| VV |  | Odstranění podkladů nebo krytů strojně plochy jednotlivě přes 50 m2 do 200 m2 s přemístěním hmot na skládku na vzdálenost do 20 m nebo s naložením na | [14 empty] | VV | 2 | 1 | True | 0 | ROZPOCET
| VV |  | 45,777 |  | 45.777 | [12 empty] | VV | 2 | 2 | True | 0 | ROZPOCET
| VV |  | Odstranění podkladů nebo krytů strojně plochy jednotlivě přes 200 m2 s přemístěním hmot na skládku na vzdálenost do 20 m nebo s naložením na dopravní | [14 empty] | VV | 2 | 1 | True | 0 | ROZPOCET
| VV |  | 92,272 |  | 92.272 | [12 empty] | VV | 2 | 2 | True | 0 | ROZPOCET
| VV |  | Odstranění podkladů nebo krytů strojně plochy jednotlivě do 50 m2 s přemístěním hmot na skládku na vzdálenost do 3 m nebo s naložením na dopravní pros | [14 empty] | VV | 2 | 1 | True | 0 | ROZPOCET
| VV |  | 5,666 |  | 5.666 | [12 empty] | VV | 2 | 2 | True | 0 | ROZPOCET
| VV |  | Odstranění podkladů nebo krytů strojně plochy jednotlivě do 50 m2 s přemístěním hmot na skládku na vzdálenost do 3 m nebo s naložením na dopravní pros | [14 empty] | VV | 2 | 1 | True | 0 | ROZPOCET
| VV |  | 132,826 |  | 132.826 | [12 empty] | VV | 2 | 2 | True | 0 | ROZPOCET
| VV |  | Odstranění podkladů nebo krytů strojně plochy jednotlivě do 50 m2 s přemístěním hmot na skládku na vzdálenost do 3 m nebo s naložením na dopravní pros | [14 empty] | VV | 2 | 1 | True | 0 | ROZPOCET
| VV |  | 54,962 |  | 54.962 | [12 empty] | VV | 2 | 2 | True | 0 | ROZPOCET
| VV |  | Mezisoučet |  | 346.972 | [12 empty] | VV | 2 | 3 | True | 0 | ROZPOCET
| VV |  | Odstranění podkladů nebo krytů strojně plochy jednotlivě přes 50 m2 do 200 m2 s přemístěním hmot na skládku na vzdálenost do 20 m nebo s naložením na | [14 empty] | VV | 2 | 1 | True | 0 | ROZPOCET
| VV |  | 15,469 |  | 15.469 | [12 empty] | VV | 2 | 2 | True | 0 | ROZPOCET
| VV |  | Mezisoučet |  | 15.469 | [12 empty] | VV | 2 | 3 | True | 0 | ROZPOCET
| VV |  | Součet |  | 362.441 | [12 empty] | VV | 2 | 4 | True | 1 | ROZPOCET
10 | K | 997221551 | Vodorovná doprava suti bez naložení, ale se složením a s hrubým urovnáním ze sypkých materiálů, na vzdálenost do 1 km | t | 362.441 |  | 0 | CS ÚRS 2021 02 |  | základní |  | 0 | 0 | 0 | 0 | 0 | 4 | K | 2 |  |  |  | ROZPOCET | 0 | 0 | 0 | 0 | 0 | 1 | 0 | 4 | 534189014
| Online PSC |  | https://podminky.urs.cz/item/CS_URS_2021_02/997221551 | [14 empty] | Online PSC | 2
| VV |  | Odstranění podkladů nebo krytů strojně plochy jednotlivě přes 50 m2 do 200 m2 s přemístěním hmot na skládku na vzdálenost do 20 m nebo s naložením na | [14 empty] | VV | 2 | 1 | True | 0 | ROZPOCET
| VV |  | 15,469 |  | 15.469 | [12 empty] | VV | 2 | 2 | True | 0 | ROZPOCET
| VV |  | Odstranění podkladů nebo krytů strojně plochy jednotlivě přes 50 m2 do 200 m2 s přemístěním hmot na skládku na vzdálenost do 20 m nebo s naložením na | [14 empty] | VV | 2 | 1 | True | 0 | ROZPOCET
| VV |  | 45,777 |  | 45.777 | [12 empty] | VV | 2 | 2 | True | 0 | ROZPOCET
| VV |  | Odstranění podkladů nebo krytů strojně plochy jednotlivě přes 200 m2 s přemístěním hmot na skládku na vzdálenost do 20 m nebo s naložením na dopravní | [14 empty] | VV | 2 | 1 | True | 0 | ROZPOCET
| VV |  | 92,272 |  | 92.272 | [12 empty] | VV | 2 | 2 | True | 0 | ROZPOCET
| VV |  | Odstranění podkladů nebo krytů strojně plochy jednotlivě do 50 m2 s přemístěním hmot na skládku na vzdálenost do 3 m nebo s naložením na dopravní pros | [14 empty] | VV | 2 | 1 | True | 0 | ROZPOCET
| VV |  | 5,666 |  | 5.666 | [12 empty] | VV | 2 | 2 | True | 0 | ROZPOCET
| VV |  | Odstranění podkladů nebo krytů strojně plochy jednotlivě do 50 m2 s přemístěním hmot na skládku na vzdálenost do 3 m nebo s naložením na dopravní pros | [14 empty] | VV | 2 | 1 | True | 0 | ROZPOCET
| VV |  | 132,826 |  | 132.826 | [12 empty] | VV | 2 | 2 | True | 0 | ROZPOCET
| VV |  | Odstranění podkladů nebo krytů strojně plochy jednotlivě do 50 m2 s přemístěním hmot na skládku na vzdálenost do 3 m nebo s naložením na dopravní pros | [14 empty] | VV | 2 | 1 | True | 0 | ROZPOCET
| VV |  | 54,962 |  | 54.962 | [12 empty] | VV | 2 | 2 | True | 0 | ROZPOCET
| VV |  | Mezisoučet |  | 346.972 | [12 empty] | VV | 2 | 3 | True | 0 | ROZPOCET
| VV |  | Odstranění podkladů nebo krytů strojně plochy jednotlivě přes 50 m2 do 200 m2 s přemístěním hmot na skládku na vzdálenost do 20 m nebo s naložením na | [14 empty] | VV | 2 | 1 | True | 0 | ROZPOCET
| VV |  | 15,469 |  | 15.469 | [12 empty] | VV | 2 | 2 | True | 0 | ROZPOCET
| VV |  | Mezisoučet |  | 15.469 | [12 empty] | VV | 2 | 3 | True | 0 | ROZPOCET
| VV |  | Součet |  | 362.441 | [12 empty] | VV | 2 | 4 | True | 1 | ROZPOCET
11 | K | 997221559 | Vodorovná doprava suti bez naložení, ale se složením a s hrubým urovnáním Příplatek k ceně za každý další i započatý 1 km přes 1 km | t | 3624.41 |  | 0 | CS ÚRS 2021 02 |  | základní |  | 0 | 0 | 0 | 0 | 0 | 4 | K | 2 |  |  |  | ROZPOCET | 0 | 0 | 0 | 0 | 0 | 1 | 0 | 4 | -36159906
| Online PSC |  | https://podminky.urs.cz/item/CS_URS_2021_02/997221559 | [14 empty] | Online PSC | 2
| VV |  | Odstranění podkladů nebo krytů strojně plochy jednotlivě přes 50 m2 do 200 m2 s přemístěním hmot na skládku na vzdálenost do 20 m nebo s naložením na | [14 empty] | VV | 2 | 1 | True | 0 | ROZPOCET
| VV |  | 15,469 |  | 15.469 | [12 empty] | VV | 2 | 2 | True | 0 | ROZPOCET
| VV |  | Odstranění podkladů nebo krytů strojně plochy jednotlivě přes 50 m2 do 200 m2 s přemístěním hmot na skládku na vzdálenost do 20 m nebo s naložením na | [14 empty] | VV | 2 | 1 | True | 0 | ROZPOCET
| VV |  | 45,777 |  | 45.777 | [12 empty] | VV | 2 | 2 | True | 0 | ROZPOCET
| VV |  | Odstranění podkladů nebo krytů strojně plochy jednotlivě přes 200 m2 s přemístěním hmot na skládku na vzdálenost do 20 m nebo s naložením na dopravní | [14 empty] | VV | 2 | 1 | True | 0 | ROZPOCET
| VV |  | 92,272 |  | 92.272 | [12 empty] | VV | 2 | 2 | True | 0 | ROZPOCET
| VV |  | Odstranění podkladů nebo krytů strojně plochy jednotlivě do 50 m2 s přemístěním hmot na skládku na vzdálenost do 3 m nebo s naložením na dopravní pros | [14 empty] | VV | 2 | 1 | True | 0 | ROZPOCET
| VV |  | 5,666 |  | 5.666 | [12 empty] | VV | 2 | 2 | True | 0 | ROZPOCET
| VV |  | Odstranění podkladů nebo krytů strojně plochy jednotlivě do 50 m2 s přemístěním hmot na skládku na vzdálenost do 3 m nebo s naložením na dopravní pros | [14 empty] | VV | 2 | 1 | True | 0 | ROZPOCET
| VV |  | 132,826 |  | 132.826 | [12 empty] | VV | 2 | 2 | True | 0 | ROZPOCET
| VV |  | Odstranění podkladů nebo krytů strojně plochy jednotlivě do 50 m2 s přemístěním hmot na skládku na vzdálenost do 3 m nebo s naložením na dopravní pros | [14 empty] | VV | 2 | 1 | True | 0 | ROZPOCET
| VV |  | 54,962 |  | 54.962 | [12 empty] | VV | 2 | 2 | True | 0 | ROZPOCET
| VV |  | Mezisoučet |  | 346.972 | [12 empty] | VV | 2 | 3 | True | 0 | ROZPOCET
| VV |  | Odstranění podkladů nebo krytů strojně plochy jednotlivě přes 50 m2 do 200 m2 s přemístěním hmot na skládku na vzdálenost do 20 m nebo s naložením na | [14 empty] | VV | 2 | 1 | True | 0 | ROZPOCET
| VV |  | 15,469 |  | 15.469 | [12 empty] | VV | 2 | 2 | True | 0 | ROZPOCET
| VV |  | Mezisoučet |  | 15.469 | [12 empty] | VV | 2 | 3 | True | 0 | ROZPOCET
| VV |  | Součet |  | 362.441 | [12 empty] | VV | 2 | 4 | True | 1 | ROZPOCET
| VV |  | 362,441*10 'Přepočtené koeficientem množství |  | 3624.41 | [12 empty] | VV | 2 | 2 | False | 1 | ROZPOCET
12 | K | 997221612 | Nakládání na dopravní prostředky pro vodorovnou dopravu vybouraných hmot | t | 10.664 |  | 0 | CS ÚRS 2021 02 |  | základní |  | 0 | 0 | 0 | 0 | 0 | 4 | K | 2 |  |  |  | ROZPOCET | 0 | 0 | 0 | 0 | 0 | 1 | 0 | 4 | -2049900518
| Online PSC |  | https://podminky.urs.cz/item/CS_URS_2021_02/997221612 | [14 empty] | Online PSC | 2
| VV |  | Rozebrání dlažeb komunikací pro pěší s přemístěním hmot na skládku na vzdálenost do 3 m nebo s naložením na dopravní prostředek s ložem z kameniva neb | [14 empty] | VV | 2 | 1 | True | 0 | ROZPOCET
| VV |  | 57,873*0,15 |  | 8.681 | [12 empty] | VV | 2 | 2 | True | 0 | ROZPOCET
| VV |  | předpoklad cca. 15% poškozené | [14 empty] | VV | 2 | 1 | True | 0 | ROZPOCET
| VV |  | Vytrhání obrub s vybouráním lože, s přemístěním hmot na skládku na vzdálenost do 3 m nebo s naložením na dopravní prostředek záhonových | [14 empty] | VV | 2 | 1 | True | 0 | ROZPOCET
| VV |  | 1,983 |  | 1.983 | [12 empty] | VV | 2 | 2 | True | 0 | ROZPOCET
| VV |  | Součet |  | 10.664 | [12 empty] | VV | 2 | 4 | True | 1 | ROZPOCET
13 | K | 997221561 | Vodorovná doprava suti bez naložení, ale se složením a s hrubým urovnáním z kusových materiálů, na vzdálenost do 1 km | t | 10.664 |  | 0 | CS ÚRS 2021 02 |  | základní |  | 0 | 0 | 0 | 0 | 0 | 4 | K | 2 |  |  |  | ROZPOCET | 0 | 0 | 0 | 0 | 0 | 1 | 0 | 4 | -590855986
| Online PSC |  | https://podminky.urs.cz/item/CS_URS_2021_02/997221561 | [14 empty] | Online PSC | 2
| VV |  | Rozebrání dlažeb komunikací pro pěší s přemístěním hmot na skládku na vzdálenost do 3 m nebo s naložením na dopravní prostředek s ložem z kameniva neb | [14 empty] | VV | 2 | 1 | True | 0 | ROZPOCET
| VV |  | 57,873*0,15 |  | 8.681 | [12 empty] | VV | 2 | 2 | True | 0 | ROZPOCET
| VV |  | předpoklad cca. 15% poškozené | [14 empty] | VV | 2 | 1 | True | 0 | ROZPOCET
| VV |  | Vytrhání obrub s vybouráním lože, s přemístěním hmot na skládku na vzdálenost do 3 m nebo s naložením na dopravní prostředek záhonových | [14 empty] | VV | 2 | 1 | True | 0 | ROZPOCET
| VV |  | 1,983 |  | 1.983 | [12 empty] | VV | 2 | 2 | True | 0 | ROZPOCET
| VV |  | Součet |  | 10.664 | [12 empty] | VV | 2 | 4 | True | 1 | ROZPOCET
14 | K | 997221569 | Vodorovná doprava suti bez naložení, ale se složením a s hrubým urovnáním Příplatek k ceně za každý další i započatý 1 km přes 1 km | t | 106.64 |  | 0 | CS ÚRS 2021 02 |  | základní |  | 0 | 0 | 0 | 0 | 0 | 4 | K | 2 |  |  |  | ROZPOCET | 0 | 0 | 0 | 0 | 0 | 1 | 0 | 4 | -1249533720
| Online PSC |  | https://podminky.urs.cz/item/CS_URS_2021_02/997221569 | [14 empty] | Online PSC | 2
| VV |  | Rozebrání dlažeb komunikací pro pěší s přemístěním hmot na skládku na vzdálenost do 3 m nebo s naložením na dopravní prostředek s ložem z kameniva neb | [14 empty] | VV | 2 | 1 | True | 0 | ROZPOCET
| VV |  | 57,873*0,15 |  | 8.681 | [12 empty] | VV | 2 | 2 | True | 0 | ROZPOCET
| VV |  | předpoklad cca. 15% poškozené | [14 empty] | VV | 2 | 1 | True | 0 | ROZPOCET
| VV |  | Vytrhání obrub s vybouráním lože, s přemístěním hmot na skládku na vzdálenost do 3 m nebo s naložením na dopravní prostředek záhonových | [14 empty] | VV | 2 | 1 | True | 0 | ROZPOCET
| VV |  | 1,983 |  | 1.983 | [12 empty] | VV | 2 | 2 | True | 0 | ROZPOCET
| VV |  | Součet |  | 10.664 | [12 empty] | VV | 2 | 4 | True | 1 | ROZPOCET
| VV |  | 10,664*10 'Přepočtené koeficientem množství |  | 106.64 | [12 empty] | VV | 2 | 2 | False | 1 | ROZPOCET
15 | K | 997221615 | Poplatek za uložení stavebního odpadu na skládce (skládkovné) z prostého betonu zatříděného do Katalogu odpadů pod kódem 17 01 01 | t | 10.664 |  | 0 | CS ÚRS 2021 02 |  | základní |  | 0 | 0 | 0 | 0 | 0 | 4 | K | 2 |  |  |  | ROZPOCET | 0 | 0 | 0 | 0 | 0 | 1 | 0 | 4 | 1645826345
| Online PSC |  | https://podminky.urs.cz/item/CS_URS_2021_02/997221615 | [14 empty] | Online PSC | 2
| VV |  | Rozebrání dlažeb komunikací pro pěší s přemístěním hmot na skládku na vzdálenost do 3 m nebo s naložením na dopravní prostředek s ložem z kameniva neb | [14 empty] | VV | 2 | 1 | True | 0 | ROZPOCET
| VV |  | 57,873*0,15 |  | 8.681 | [12 empty] | VV | 2 | 2 | True | 0 | ROZPOCET
| VV |  | předpoklad cca. 15% poškozené | [14 empty] | VV | 2 | 1 | True | 0 | ROZPOCET
| VV |  | Vytrhání obrub s vybouráním lože, s přemístěním hmot na skládku na vzdálenost do 3 m nebo s naložením na dopravní prostředek záhonových | [14 empty] | VV | 2 | 1 | True | 0 | ROZPOCET
| VV |  | 1,983 |  | 1.983 | [12 empty] | VV | 2 | 2 | True | 0 | ROZPOCET
| VV |  | Součet |  | 10.664 | [12 empty] | VV | 2 | 4 | True | 1 | ROZPOCET
16 | K | 997221645 | Poplatek za uložení stavebního odpadu na skládce (skládkovné) asfaltového bez obsahu dehtu zatříděného do Katalogu odpadů pod kódem 17 03 02 | t | 15.469 |  | 0 | CS ÚRS 2021 02 |  | základní |  | 0 | 0 | 0 | 0 | 0 | 4 | K | 2 |  |  |  | ROZPOCET | 0 | 0 | 0 | 0 | 0 | 1 | 0 | 4 | -1595122811
| Online PSC |  | https://podminky.urs.cz/item/CS_URS_2021_02/997221645 | [14 empty] | Online PSC | 2
| VV |  | Odstranění podkladů nebo krytů strojně plochy jednotlivě přes 50 m2 do 200 m2 s přemístěním hmot na skládku na vzdálenost do 20 m nebo s naložením na | [14 empty] | VV | 2 | 1 | True | 0 | ROZPOCET
| VV |  | 15,469 |  | 15.469 | [12 empty] | VV | 2 | 2 | True | 0 | ROZPOCET
| VV |  | Součet |  | 15.469 | [12 empty] | VV | 2 | 4 | True | 1 | ROZPOCET
17 | K | 997221655 | Poplatek za uložení stavebního odpadu na skládce (skládkovné) zeminy a kamení zatříděného do Katalogu odpadů pod kódem 17 05 04 | t | 346.972 |  | 0 | CS ÚRS 2021 02 |  | základní |  | 0 | 0 | 0 | 0 | 0 | 4 | K | 2 |  |  |  | ROZPOCET | 0 | 0 | 0 | 0 | 0 | 1 | 0 | 4 | 905754294
| Online PSC |  | https://podminky.urs.cz/item/CS_URS_2021_02/997221655 | [14 empty] | Online PSC | 2
| VV |  | Odstranění podkladů nebo krytů strojně plochy jednotlivě přes 50 m2 do 200 m2 s přemístěním hmot na skládku na vzdálenost do 20 m nebo s naložením na | [14 empty] | VV | 2 | 1 | True | 0 | ROZPOCET
| VV |  | 15,469 |  | 15.469 | [12 empty] | VV | 2 | 2 | True | 0 | ROZPOCET
| VV |  | Odstranění podkladů nebo krytů strojně plochy jednotlivě přes 50 m2 do 200 m2 s přemístěním hmot na skládku na vzdálenost do 20 m nebo s naložením na | [14 empty] | VV | 2 | 1 | True | 0 | ROZPOCET
| VV |  | 45,777 |  | 45.777 | [12 empty] | VV | 2 | 2 | True | 0 | ROZPOCET
| VV |  | Odstranění podkladů nebo krytů strojně plochy jednotlivě přes 200 m2 s přemístěním hmot na skládku na vzdálenost do 20 m nebo s naložením na dopravní | [14 empty] | VV | 2 | 1 | True | 0 | ROZPOCET
| VV |  | 92,272 |  | 92.272 | [12 empty] | VV | 2 | 2 | True | 0 | ROZPOCET
| VV |  | Odstranění podkladů nebo krytů strojně plochy jednotlivě do 50 m2 s přemístěním hmot na skládku na vzdálenost do 3 m nebo s naložením na dopravní pros | [14 empty] | VV | 2 | 1 | True | 0 | ROZPOCET
| VV |  | 5,666 |  | 5.666 | [12 empty] | VV | 2 | 2 | True | 0 | ROZPOCET
| VV |  | Odstranění podkladů nebo krytů strojně plochy jednotlivě do 50 m2 s přemístěním hmot na skládku na vzdálenost do 3 m nebo s naložením na dopravní pros | [14 empty] | VV | 2 | 1 | True | 0 | ROZPOCET
| VV |  | 132,826 |  | 132.826 | [12 empty] | VV | 2 | 2 | True | 0 | ROZPOCET
| VV |  | Odstranění podkladů nebo krytů strojně plochy jednotlivě do 50 m2 s přemístěním hmot na skládku na vzdálenost do 3 m nebo s naložením na dopravní pros | [14 empty] | VV | 2 | 1 | True | 0 | ROZPOCET
| VV |  | 54,962 |  | 54.962 | [12 empty] | VV | 2 | 2 | True | 0 | ROZPOCET
| VV |  | Mezisoučet |  | 346.972 | [12 empty] | VV | 2 | 3 | True | 0 | ROZPOCET
| VV |  | Součet |  | 346.972 | [12 empty] | VV | 2 | 4 | True | 1 | ROZPOCET

## 2021-112-10-N - Nové kce ...
{1c0de61e-4e11-455e-8119-05c71807ff12}
2
| KRYCÍ LIST SOUPISU PRACÍ | [7 empty] | v --- níže se nacházejí doplnkové a pomocné údaje k sestavám --- v | [8 empty] | False
Stavba:
MŠ Šponarova - zateplení a zpevněné plochy
Objekt:
2021-112-10-N - Nové kce - zpevněné plochy
| KSO: |  |  |  |  | CC-CZ:
| Místo: |  | MŠ Šponarova 16, Ostrava - Hrabůvka |  |  | Datum: | 27. 11. 2021
| Zadavatel: |  |  |  |  | IČ: | 00845451
|  | Ostrava, městský obvod Ostrava-Jih,Horní 791/3, |  |  |  | DIČ: | CZ00845451
| Uchazeč: |  |  |  |  | IČ: | Vyplň údaj
|  | Vyplň údaj |  |  |  | DIČ: | Vyplň údaj
| Projektant: |  |  |  |  | IČ:
|  | ČOS exim s.r.o, Alešova 26, České Budějovice |  |  |  | DIČ:
| Zpracovatel: |  |  |  |  | IČ:
|  | Ing. Dana Mlejnková |  |  |  | DIČ:
Poznámka:
Zpracováno dle metodiky ÚRS s maximálním zatříděním položek (popisu činností) dle Třídníku stavebních konstrukcí a prací. Použita databáze směrných cen 2021/II. Položky, které databáze neobsahuje, oceněny dle brutto ceníků příslušných dodavatelů. Veškeré názvy jednotlivých zařízení jsou uvedeny pouze pro určení technické úrovně a provozních parametrů. Ve všech případech lze použít i jiná než navržená zařízení, která mají podobnou nebo minimálně stejnou kvalitu, účinnost a výkon, parametry použití, ev. hlučnost (která bezpodmínečně splňuje platné hygienické normy). Celková množství u jednotlivých položek (kusy, metry) byla odměřena a sečtena ručně a digitálně z výkresů.
| Cena bez DPH | [5 empty] | 0
|  |  | Základ daně |  |  | Sazba daně | Výše daně
| DPH | základní | 0 |  |  | 21% | 0
|  | snížená | 0 |  |  | 15% | 0
|  | zákl. přenesená | 0 |  |  | 21% | 0
|  | sníž. přenesená | 0 |  |  | 15% | 0
|  | nulová | 0 |  |  | 0% | 0
| Cena s DPH |  |  | v | CZK |  | 0
REKAPITULACE ČLENĚNÍ SOUPISU PRACÍ
Stavba:
MŠ Šponarova - zateplení a zpevněné plochy
Objekt:
2021-112-10-N - Nové kce - zpevněné plochy
Místo: |  |  | MŠ Šponarova 16, Ostrava - Hrabůvka |  |  | Datum: | 27. 11. 2021
Zadavatel: |  |  | Ostrava, městský obvod Ostrava-Jih,Horní 791/3, |  |  | Projektant: | ČOS exim s.r.o, Alešova 26, České Budějovice
Uchazeč: |  |  | Vyplň údaj |  |  | Zpracovatel: | Ing. Dana Mlejnková
Kód dílu - Popis | [6 empty] | Cena celkem [CZK]
Náklady stavby celkem | [6 empty] | 0 | [11 empty] | -1
| HSV - Práce a dodávky HSV | [5 empty] | 0
| 5-1 - Komunikace - pojezdová- 229,01 m2- vjezd do školky - původně beton | [5 empty] | 0
| 5-2 - Komunikace - úprava stáv.chodníků - 209,71 m2 | [5 empty] | 0
| 5-3 - Komunikace - úprava stáv.chodníků - 12,88 m2 | [5 empty] | 0
| 5-4 - Komunikace - povrch - skladba EPDM - 157,85 m2 | [5 empty] | 0
| 998 - Přesun hmot | [5 empty] | 0
SOUPIS PRACÍ
Stavba:
MŠ Šponarova - zateplení a zpevněné plochy
Objekt:
2021-112-10-N - Nové kce - zpevněné plochy
Místo: |  |  | MŠ Šponarova 16, Ostrava - Hrabůvka |  |  | Datum: | 27. 11. 2021
Zadavatel: |  |  | Ostrava, městský obvod Ostrava-Jih,Horní 791/3, |  |  | Projektant: | ČOS exim s.r.o, Alešova 26, České Budějovice
Uchazeč: |  |  | Vyplň údaj |  |  | Zpracovatel: | Ing. Dana Mlejnková
PČ | Typ | Kód | Popis | MJ | Množství | J.cena [CZK] | Cena celkem [CZK] | Cenová soustava |  | DPH | J. Nh [h] | Nh celkem [h] | J. hmotnost [t] | Hmotnost celkem [t] | J. suť [t] | Suť Celkem [t]
Náklady soupisu celkem | [6 empty] | 0 |  |  |  |  | 0 |  | 611.3409 |  | 0 |  | D | -1 | [10 empty] | 0
| D | HSV | Práce a dodávky HSV |  |  |  | 0 |  |  |  |  | 0 |  | 611.3409 |  | 0 | 1 | D | 0 |  |  |  | ROZPOCET | [6 empty] | 0
| D | 5-1 | Komunikace - pojezdová- 229,01 m2- vjezd do školky - původně beton |  |  |  | 0 |  |  |  |  | 0 |  | 280.5098 |  | 0 | 1 | D | 1 |  |  |  | ROZPOCET | [6 empty] | 0
1 | K | 215901101 | Zhutnění podloží pod násypy z rostlé horniny třídy těžitelnosti I a II, skupiny 1 až 4 z hornin soudružných a nesoudržných | m2 | 229.01 |  | 0 | CS ÚRS 2021 02 |  | základní |  | 0 | 0 | 0 | 0 | 0 | 4 | K | 2 |  |  |  | ROZPOCET | 0 | 0 | 0 | 0 | 0 | 1 | 0 | 4 | -1980918353
| Online PSC |  | https://podminky.urs.cz/item/CS_URS_2021_02/215901101 | [14 empty] | Online PSC | 2
| VV |  | u vjezdu do školky | [14 empty] | VV | 2 | 1 | True | 0 | ROZPOCET
| VV |  | "zhutněná podkladu | [14 empty] | VV | 2 | 1 | True | 0 | ROZPOCET
| VV |  | "m2 | [14 empty] | VV | 2 | 1 | True | 0 | ROZPOCET
| VV |  | 229,01 |  | 229.01 | [12 empty] | VV | 2 | 2 | True | 0 | ROZPOCET
| VV |  | Součet |  | 229.01 | [12 empty] | VV | 2 | 4 | True | 1 | ROZPOCET
2 | K | 564851111 | Podklad ze štěrkodrti ŠD s rozprostřením a zhutněním, po zhutnění tl. 150 mm | m2 | 229.01 |  | 0 | CS ÚRS 2021 02 |  | základní |  | 0 | 0.345 | 79.0084 | 0 | 0 | 4 | K | 2 |  |  |  | ROZPOCET | 0 | 0 | 0 | 0 | 0 | 1 | 0 | 4 | 1109339423
| Online PSC |  | https://podminky.urs.cz/item/CS_URS_2021_02/564851111 | [14 empty] | Online PSC | 2
| VV |  | nová | [14 empty] | VV | 2 | 1 | True | 0 | ROZPOCET
| VV |  | pojezdová zámková dlažba | [14 empty] | VV | 2 | 1 | True | 0 | ROZPOCET
| VV |  | 229,01 |  | 229.01 | [12 empty] | VV | 2 | 2 | True | 0 | ROZPOCET
| VV |  | Součet |  | 229.01 | [12 empty] | VV | 2 | 4 | True | 1 | ROZPOCET
3 | K | 564861111 | Podklad ze štěrkodrti ŠD s rozprostřením a zhutněním, po zhutnění tl. 200 mm | m2 | 229.01 |  | 0 | CS ÚRS 2021 02 |  | základní |  | 0 | 0.46 | 105.3446 | 0 | 0 | 4 | K | 2 |  |  |  | ROZPOCET | 0 | 0 | 0 | 0 | 0 | 1 | 0 | 4 | 2005172955
| Online PSC |  | https://podminky.urs.cz/item/CS_URS_2021_02/564861111 | [14 empty] | Online PSC | 2
| VV |  | nová | [14 empty] | VV | 2 | 1 | True | 0 | ROZPOCET
| VV |  | pojezdová zámková dlažba | [14 empty] | VV | 2 | 1 | True | 0 | ROZPOCET
| VV |  | 229,01 |  | 229.01 | [12 empty] | VV | 2 | 2 | True | 0 | ROZPOCET
| VV |  | Součet |  | 229.01 | [12 empty] | VV | 2 | 4 | True | 1 | ROZPOCET
4 | K | 596212210 | Kladení dlažby z betonových zámkových dlaždic pozemních komunikací s ložem z kameniva těženého nebo drceného tl. do 50 mm, s vyplněním spár, s dvojitým hutněním vibrováním a se smetením přebytečného materiálu na krajnici tl. 80 mm skupiny A, pro plochy do 50 m2 | m2 | 229.01 |  | 0 | CS ÚRS 2021 02 |  | základní |  | 0 | 0.10362 | 23.73 | 0 | 0 | 4 | K | 2 |  |  |  | ROZPOCET | 0 | 0 | 0 | 0 | 0 | 1 | 0 | 4 | -1587805184
| Online PSC |  | https://podminky.urs.cz/item/CS_URS_2021_02/596212210 | [14 empty] | Online PSC | 2
| VV |  | u vjezdu do školky | [14 empty] | VV | 2 | 1 | True | 0 | ROZPOCET
| VV |  | pojezdová zámková dlažba | [14 empty] | VV | 2 | 1 | True | 0 | ROZPOCET
| VV |  | "m2 | [14 empty] | VV | 2 | 1 | True | 0 | ROZPOCET
| VV |  | 229,01 |  | 229.01 | [12 empty] | VV | 2 | 2 | True | 0 | ROZPOCET
| VV |  | Součet |  | 229.01 | [12 empty] | VV | 2 | 4 | True | 1 | ROZPOCET
5 | M | 59245213 | dlažba zámková tvaru I 196x161x80mm přírodní | m2 | 240.461 |  | 0 | CS ÚRS 2021 02 |  | základní |  | 0 | 0.176 | 42.3211 | 0 | 0 | 8 | M | 2 |  |  |  | ROZPOCET | 0 | 0 | 0 | 0 | 0 | 1 | 0 | 4 | 1725004289
| VV |  | u vjezdu do školky | [14 empty] | VV | 2 | 1 | True | 0 | ROZPOCET
| VV |  | pojezdová zámková dlažba | [14 empty] | VV | 2 | 1 | True | 0 | ROZPOCET
| VV |  | "m2 | [14 empty] | VV | 2 | 1 | True | 0 | ROZPOCET
| VV |  | 229,01 |  | 229.01 | [12 empty] | VV | 2 | 2 | True | 0 | ROZPOCET
| VV |  | Součet |  | 229.01 | [12 empty] | VV | 2 | 4 | True | 1 | ROZPOCET
| VV |  | 229,01*1,05 'Přepočtené koeficientem množství |  | 240.461 | [12 empty] | VV | 2 | 2 | False | 1 | ROZPOCET
6 | K | 599432111 | Vyplnění spár dlažby (přídlažby) z lomového kamene v jakémkoliv sklonu plochy a jakékoliv tloušťky kamenivem těženým | m2 | 229.01 |  | 0 | CS ÚRS 2021 02 |  | základní |  | 0 | 0.10354 | 23.7117 | 0 | 0 | 4 | K | 2 |  |  |  | ROZPOCET | 0 | 0 | 0 | 0 | 0 | 1 | 0 | 4 | -339892406
| Online PSC |  | https://podminky.urs.cz/item/CS_URS_2021_02/599432111 | [14 empty] | Online PSC | 2
| VV |  | u vjezdu do školky | [14 empty] | VV | 2 | 1 | True | 0 | ROZPOCET
| VV |  | pojezdová zámková dlažba | [14 empty] | VV | 2 | 1 | True | 0 | ROZPOCET
| VV |  | "m2 | [14 empty] | VV | 2 | 1 | True | 0 | ROZPOCET
| VV |  | 229,01 |  | 229.01 | [12 empty] | VV | 2 | 2 | True | 0 | ROZPOCET
| VV |  | Součet |  | 229.01 | [12 empty] | VV | 2 | 4 | True | 1 | ROZPOCET
7 | K | 916331111 | Osazení zahradního obrubníku betonového s ložem tl. od 50 do 100 mm z betonu prostého tř. C 12/15 bez boční opěry | m | 58.98 |  | 0 | CS ÚRS 2021 02 |  | základní |  | 0 | 0.085308 | 5.0315 | 0 | 0 | 4 | K | 2 |  |  |  | ROZPOCET | 0 | 0 | 0 | 0 | 0 | 1 | 0 | 4 | 1825807155
| Online PSC |  | https://podminky.urs.cz/item/CS_URS_2021_02/916331111 | [14 empty] | Online PSC | 2
| VV |  | u vjezdu do školky | [14 empty] | VV | 2 | 1 | True | 0 | ROZPOCET
| VV |  | obrubníky | [14 empty] | VV | 2 | 1 | True | 0 | ROZPOCET
| VV |  | bm | [14 empty] | VV | 2 | 1 | True | 0 | ROZPOCET
| VV |  | 58,98 |  | 58.98 | [12 empty] | VV | 2 | 2 | True | 0 | ROZPOCET
| VV |  | Součet |  | 58.98 | [12 empty] | VV | 2 | 4 | True | 1 | ROZPOCET
8 | M | 59217011 | obrubník betonový zahradní 500x50x200mm | m | 61.929 |  | 0 | CS ÚRS 2021 02 |  | základní |  | 0 | 0.022 | 1.3624 | 0 | 0 | 8 | M | 2 |  |  |  | ROZPOCET | 0 | 0 | 0 | 0 | 0 | 1 | 0 | 4 | -96385721
| VV |  | u vjezdu do školky | [14 empty] | VV | 2 | 1 | True | 0 | ROZPOCET
| VV |  | obrubníky | [14 empty] | VV | 2 | 1 | True | 0 | ROZPOCET
| VV |  | bm | [14 empty] | VV | 2 | 1 | True | 0 | ROZPOCET
| VV |  | 58,98 |  | 58.98 | [12 empty] | VV | 2 | 2 | True | 0 | ROZPOCET
| VV |  | Součet |  | 58.98 | [12 empty] | VV | 2 | 4 | True | 1 | ROZPOCET
| VV |  | 58,98*1,05 'Přepočtené koeficientem množství |  | 61.929 | [12 empty] | VV | 2 | 2 | False | 1 | ROZPOCET
| D | 5-2 | Komunikace - úprava stáv.chodníků - 209,71 m2 |  |  |  | 0 |  |  |  |  | 0 |  | 228.7895 |  | 0 | 1 | D | 1 |  |  |  | ROZPOCET | [6 empty] | 0
9 | K | 979024441 | Očištění vybouraných prvků komunikací od spojovacího materiálu s odklizením a uložením očištěných hmot a spojovacího materiálu na skládku na vzdálenost do 10 m obrubníků a krajníků, vybouraných z jakéhokoliv lože a s jakoukoliv výplní spár zahradních | m | 174.192 |  | 0 | CS ÚRS 2021 02 |  | základní |  | 0 | 0 | 0 | 0 | 0 | 4 | K | 2 |  |  |  | ROZPOCET | 0 | 0 | 0 | 0 | 0 | 1 | 0 | 4 | 1777831172
| Online PSC |  | https://podminky.urs.cz/item/CS_URS_2021_02/979024441 | [14 empty] | Online PSC | 2
| VV |  | - původní obrubník - očištěný cca. 80% | [14 empty] | VV | 2 | 1 | True | 0 | ROZPOCET
| VV |  | 217,74*0,8 |  | 174.192 | [12 empty] | VV | 2 | 2 | True | 0 | ROZPOCET
| VV |  | Součet |  | 174.192 | [12 empty] | VV | 2 | 4 | True | 1 | ROZPOCET
10 | K | 979054451 | Očištění vybouraných prvků komunikací od spojovacího materiálu s odklizením a uložením očištěných hmot a spojovacího materiálu na skládku na vzdálenost do 10 m zámkových dlaždic s vyplněním spár kamenivem | m2 | 178.254 |  | 0 | CS ÚRS 2021 02 |  | základní |  | 0 | 0 | 0 | 0 | 0 | 4 | K | 2 |  |  |  | ROZPOCET | 0 | 0 | 0 | 0 | 0 | 1 | 0 | 4 | 2116782045
| Online PSC |  | https://podminky.urs.cz/item/CS_URS_2021_02/979054451 | [14 empty] | Online PSC | 2
| VV |  | nová | [14 empty] | VV | 2 | 1 | True | 0 | ROZPOCET
| VV |  | náhrada dlažba stáv. | [14 empty] | VV | 2 | 1 | True | 0 | ROZPOCET
| VV |  | zámková dlažba pochozí /80/mm | [14 empty] | VV | 2 | 1 | True | 0 | ROZPOCET
| VV |  | 85% původních dlaždic | [14 empty] | VV | 2 | 1 | True | 0 | ROZPOCET
| VV |  | 209,71*0,85 |  | 178.254 | [12 empty] | VV | 2 | 2 | True | 0 | ROZPOCET
| VV |  | m/2/ | [14 empty] | VV | 2 | 1 | True | 0 | ROZPOCET
| VV |  | Součet |  | 178.254 | [12 empty] | VV | 2 | 4 | True | 1 | ROZPOCET
11 | K | 215901101 | Zhutnění podloží pod násypy z rostlé horniny třídy těžitelnosti I a II, skupiny 1 až 4 z hornin soudružných a nesoudržných | m2 | 209.71 |  | 0 | CS ÚRS 2021 02 |  | základní |  | 0 | 0 | 0 | 0 | 0 | 4 | K | 2 |  |  |  | ROZPOCET | 0 | 0 | 0 | 0 | 0 | 1 | 0 | 4 | 1089448454
| Online PSC |  | https://podminky.urs.cz/item/CS_URS_2021_02/215901101 | [14 empty] | Online PSC | 2
| VV |  | nová | [14 empty] | VV | 2 | 1 | True | 0 | ROZPOCET
| VV |  | náhrada dlažba stáv. | [14 empty] | VV | 2 | 1 | True | 0 | ROZPOCET
| VV |  | zhutnění stáv. Podkladu | [14 empty] | VV | 2 | 1 | True | 0 | ROZPOCET
| VV |  | 209,71 |  | 209.71 | [12 empty] | VV | 2 | 2 | True | 0 | ROZPOCET
| VV |  | m/2/ | [14 empty] | VV | 2 | 1 | True | 0 | ROZPOCET
| VV |  | Součet |  | 209.71 | [12 empty] | VV | 2 | 4 | True | 1 | ROZPOCET
12 | K | 564871116 | Podklad ze štěrkodrti ŠD s rozprostřením a zhutněním, po zhutnění tl. 300 mm | m2 | 209.71 |  | 0 | CS ÚRS 2021 02 |  | základní |  | 0 | 0.69 | 144.6999 | 0 | 0 | 4 | K | 2 |  |  |  | ROZPOCET | 0 | 0 | 0 | 0 | 0 | 1 | 0 | 4 | -154375187
| Online PSC |  | https://podminky.urs.cz/item/CS_URS_2021_02/564871116 | [14 empty] | Online PSC | 2
| VV |  | nová | [14 empty] | VV | 2 | 1 | True | 0 | ROZPOCET
| VV |  | doplnění stáv. Podkladu tl/300/ | [14 empty] | VV | 2 | 1 | True | 0 | ROZPOCET
| VV |  | 209,71 |  | 209.71 | [12 empty] | VV | 2 | 2 | True | 0 | ROZPOCET
| VV |  | m/2/ | [14 empty] | VV | 2 | 1 | True | 0 | ROZPOCET
| VV |  | Součet |  | 209.71 | [12 empty] | VV | 2 | 4 | True | 1 | ROZPOCET
13 | K | 596212210 | Kladení dlažby z betonových zámkových dlaždic pozemních komunikací s ložem z kameniva těženého nebo drceného tl. do 50 mm, s vyplněním spár, s dvojitým hutněním vibrováním a se smetením přebytečného materiálu na krajnici tl. 80 mm skupiny A, pro plochy do 50 m2 | m2 | 209.71 |  | 0 | CS ÚRS 2021 02 |  | základní |  | 0 | 0.10362 | 21.7302 | 0 | 0 | 4 | K | 2 |  |  |  | ROZPOCET | 0 | 0 | 0 | 0 | 0 | 1 | 0 | 4 | -788281882
| Online PSC |  | https://podminky.urs.cz/item/CS_URS_2021_02/596212210 | [14 empty] | Online PSC | 2
| VV |  | nová | [14 empty] | VV | 2 | 1 | True | 0 | ROZPOCET
| VV |  | náhrada dlažba stáv. | [14 empty] | VV | 2 | 1 | True | 0 | ROZPOCET
| VV |  | zámková dlažba pochozí /80/mm | [14 empty] | VV | 2 | 1 | True | 0 | ROZPOCET
| VV |  | 209,71 |  | 209.71 | [12 empty] | VV | 2 | 2 | True | 0 | ROZPOCET
| VV |  | m/2/ | [14 empty] | VV | 2 | 1 | True | 0 | ROZPOCET
| VV |  | Součet |  | 209.71 | [12 empty] | VV | 2 | 4 | True | 1 | ROZPOCET
14 | M | 59245213.R | dlažba zámková tvaru I 196x161x80mm přírodní- původní dlaždice | m2 | 187.167 |  | 0 |  |  | základní |  | 0 | 0.176 | 32.9414 | 0 | 0 | 8 | M | 2 |  |  |  | ROZPOCET | 0 | 0 | 0 | 0 | 0 | 1 | 0 | 4 | -1055440103
| VV |  | nová | [14 empty] | VV | 2 | 1 | True | 0 | ROZPOCET
| VV |  | náhrada dlažba stáv. | [14 empty] | VV | 2 | 1 | True | 0 | ROZPOCET
| VV |  | zámková dlažba pochozí /80/mm | [14 empty] | VV | 2 | 1 | True | 0 | ROZPOCET
| VV |  | 85% původních dlaždic | [14 empty] | VV | 2 | 1 | True | 0 | ROZPOCET
| VV |  | 209,71*0,85 |  | 178.254 | [12 empty] | VV | 2 | 2 | True | 0 | ROZPOCET
| VV |  | m/2/ | [14 empty] | VV | 2 | 1 | True | 0 | ROZPOCET
| VV |  | Součet |  | 178.254 | [12 empty] | VV | 2 | 4 | True | 1 | ROZPOCET
| VV |  | 178,254*1,05 'Přepočtené koeficientem množství |  | 187.167 | [12 empty] | VV | 2 | 2 | False | 1 | ROZPOCET
15 | M | 59245213 | dlažba zámková tvaru I 196x161x80mm přírodní | m2 | 33.03 |  | 0 | CS ÚRS 2021 02 |  | základní |  | 0 | 0.176 | 5.8133 | 0 | 0 | 8 | M | 2 |  |  |  | ROZPOCET | 0 | 0 | 0 | 0 | 0 | 1 | 0 | 4 | -293200318
| VV |  | nová | [14 empty] | VV | 2 | 1 | True | 0 | ROZPOCET
| VV |  | náhrada dlažba stáv. | [14 empty] | VV | 2 | 1 | True | 0 | ROZPOCET
| VV |  | zámková dlažba pochozí /80/mm | [14 empty] | VV | 2 | 1 | True | 0 | ROZPOCET
| VV |  | 85% původních dlaždic a 15% nových | [14 empty] | VV | 2 | 1 | True | 0 | ROZPOCET
| VV |  | 209,71*0,15 |  | 31.457 | [12 empty] | VV | 2 | 2 | True | 0 | ROZPOCET
| VV |  | m/2/ | [14 empty] | VV | 2 | 1 | True | 0 | ROZPOCET
| VV |  | Součet |  | 31.457 | [12 empty] | VV | 2 | 4 | True | 1 | ROZPOCET
| VV |  | 31,457*1,05 'Přepočtené koeficientem množství |  | 33.03 | [12 empty] | VV | 2 | 2 | False | 1 | ROZPOCET
16 | K | 916331111 | Osazení zahradního obrubníku betonového s ložem tl. od 50 do 100 mm z betonu prostého tř. C 12/15 bez boční opěry | m | 217.74 |  | 0 | CS ÚRS 2021 02 |  | základní |  | 0 | 0.085308 | 18.575 | 0 | 0 | 4 | K | 2 |  |  |  | ROZPOCET | 0 | 0 | 0 | 0 | 0 | 1 | 0 | 4 | -672618473
| Online PSC |  | https://podminky.urs.cz/item/CS_URS_2021_02/916331111 | [14 empty] | Online PSC | 2
| VV |  | obrubníky | [14 empty] | VV | 2 | 1 | True | 0 | ROZPOCET
| VV |  | bm | [14 empty] | VV | 2 | 1 | True | 0 | ROZPOCET
| VV |  | 217,74 |  | 217.74 | [12 empty] | VV | 2 | 2 | True | 0 | ROZPOCET
| VV |  | Součet |  | 217.74 | [12 empty] | VV | 2 | 4 | True | 1 | ROZPOCET
17 | M | 59217011.R | obrubník betonový zahradní 500x50x200mm- původní obrubník - očištěný cca. 80% | m | 182.902 |  | 0 |  |  | základní |  | 0 | 0.022 | 4.0238 | 0 | 0 | 8 | M | 2 |  |  |  | ROZPOCET | 0 | 0 | 0 | 0 | 0 | 1 | 0 | 4 | 48205807
| VV |  | - původní obrubník - očištěný cca. 80% | [14 empty] | VV | 2 | 1 | True | 0 | ROZPOCET
| VV |  | 217,74*0,8 |  | 174.192 | [12 empty] | VV | 2 | 2 | True | 0 | ROZPOCET
| VV |  | Součet |  | 174.192 | [12 empty] | VV | 2 | 4 | True | 1 | ROZPOCET
| VV |  | 174,192*1,05 'Přepočtené koeficientem množství |  | 182.902 | [12 empty] | VV | 2 | 2 | False | 1 | ROZPOCET
18 | M | 59217011 | obrubník betonový zahradní 500x50x200mm | m | 45.725 |  | 0 | CS ÚRS 2021 02 |  | základní |  | 0 | 0.022 | 1.0059 | 0 | 0 | 8 | M | 2 |  |  |  | ROZPOCET | 0 | 0 | 0 | 0 | 0 | 1 | 0 | 4 | 760936340
| VV |  | nové obrubníky - náhrada za poškozené cca. 20% | [14 empty] | VV | 2 | 1 | True | 0 | ROZPOCET
| VV |  | 217,74*0,2 |  | 43.548 | [12 empty] | VV | 2 | 2 | True | 0 | ROZPOCET
| VV |  | Součet |  | 43.548 | [12 empty] | VV | 2 | 4 | True | 1 | ROZPOCET
| VV |  | 43,548*1,05 'Přepočtené koeficientem množství |  | 45.725 | [12 empty] | VV | 2 | 2 | False | 1 | ROZPOCET
| D | 5-3 | Komunikace - úprava stáv.chodníků - 12,88 m2 |  |  |  | 0 |  |  |  |  | 0 |  | 17.3503 |  | 0 | 1 | D | 1 |  |  |  | ROZPOCET | [6 empty] | 0
19 | K | 979024441 | Očištění vybouraných prvků komunikací od spojovacího materiálu s odklizením a uložením očištěných hmot a spojovacího materiálu na skládku na vzdálenost do 10 m obrubníků a krajníků, vybouraných z jakéhokoliv lože a s jakoukoliv výplní spár zahradních | m | 24.132 |  | 0 | CS ÚRS 2021 02 |  | základní |  | 0 | 0 | 0 | 0 | 0 | 4 | K | 2 |  |  |  | ROZPOCET | 0 | 0 | 0 | 0 | 0 | 1 | 0 | 4 | -76372236
| Online PSC |  | https://podminky.urs.cz/item/CS_URS_2021_02/979024441 | [14 empty] | Online PSC | 2
| VV |  | - původní obrubník - očištěný cca. 80% | [14 empty] | VV | 2 | 1 | True | 0 | ROZPOCET
| VV |  | (5,965+1,3+6,8+8,1+8)*0,8 |  | 24.132 | [12 empty] | VV | 2 | 2 | True | 0 | ROZPOCET
| VV |  | Součet |  | 24.132 | [12 empty] | VV | 2 | 4 | True | 1 | ROZPOCET
20 | K | 979054451 | Očištění vybouraných prvků komunikací od spojovacího materiálu s odklizením a uložením očištěných hmot a spojovacího materiálu na skládku na vzdálenost do 10 m zámkových dlaždic s vyplněním spár kamenivem | m2 | 10.946 |  | 0 | CS ÚRS 2021 02 |  | základní |  | 0 | 0 | 0 | 0 | 0 | 4 | K | 2 |  |  |  | ROZPOCET | 0 | 0 | 0 | 0 | 0 | 1 | 0 | 4 | 530373393
| Online PSC |  | https://podminky.urs.cz/item/CS_URS_2021_02/979054451 | [14 empty] | Online PSC | 2
| VV |  | nová | [14 empty] | VV | 2 | 1 | True | 0 | ROZPOCET
| VV |  | náhrada dlažba stáv. | [14 empty] | VV | 2 | 1 | True | 0 | ROZPOCET
| VV |  | zámková dlažba pochozí /80/mm | [14 empty] | VV | 2 | 1 | True | 0 | ROZPOCET
| VV |  | 85% původních dlaždic | [14 empty] | VV | 2 | 1 | True | 0 | ROZPOCET
| VV |  | ((5,965*0,65)+(7,2*1,25))*0,85 |  | 10.946 | [12 empty] | VV | 2 | 2 | True | 0 | ROZPOCET
| VV |  | m/2/ | [14 empty] | VV | 2 | 1 | True | 0 | ROZPOCET
| VV |  | Součet |  | 10.946 | [12 empty] | VV | 2 | 4 | True | 1 | ROZPOCET
21 | K | 215901101 | Zhutnění podloží pod násypy z rostlé horniny třídy těžitelnosti I a II, skupiny 1 až 4 z hornin soudružných a nesoudržných | m2 | 12.877 |  | 0 | CS ÚRS 2021 02 |  | základní |  | 0 | 0 | 0 | 0 | 0 | 4 | K | 2 |  |  |  | ROZPOCET | 0 | 0 | 0 | 0 | 0 | 1 | 0 | 4 | 62667437
| Online PSC |  | https://podminky.urs.cz/item/CS_URS_2021_02/215901101 | [14 empty] | Online PSC | 2
| VV |  | nová | [14 empty] | VV | 2 | 1 | True | 0 | ROZPOCET
| VV |  | náhrada dlažba stáv. | [14 empty] | VV | 2 | 1 | True | 0 | ROZPOCET
| VV |  | zhutnění stáv. Podkladu | [14 empty] | VV | 2 | 1 | True | 0 | ROZPOCET
| VV |  | (5,965*0,65)+(7,2*1,25) |  | 12.877 | [12 empty] | VV | 2 | 2 | True | 0 | ROZPOCET
| VV |  | m/2/ | [14 empty] | VV | 2 | 1 | True | 0 | ROZPOCET
| VV |  | Součet |  | 12.877 | [12 empty] | VV | 2 | 4 | True | 1 | ROZPOCET
22 | K | 564851111 | Podklad ze štěrkodrti ŠD s rozprostřením a zhutněním, po zhutnění tl. 150 mm | m2 | 12.877 |  | 0 | CS ÚRS 2021 02 |  | základní |  | 0 | 0.345 | 4.4426 | 0 | 0 | 4 | K | 2 |  |  |  | ROZPOCET | 0 | 0 | 0 | 0 | 0 | 1 | 0 | 4 | -1776385548
| Online PSC |  | https://podminky.urs.cz/item/CS_URS_2021_02/564851111 | [14 empty] | Online PSC | 2
| VV |  | náhrada dlažba stávající | [14 empty] | VV | 2 | 1 | True | 0 | ROZPOCET
| VV |  | chodníčky zámková dlažba | [14 empty] | VV | 2 | 1 | True | 0 | ROZPOCET
| VV |  | (5,965*0,65)+(7,2*1,25) |  | 12.877 | [12 empty] | VV | 2 | 2 | True | 0 | ROZPOCET
| VV |  | Součet |  | 12.877 | [12 empty] | VV | 2 | 4 | True | 1 | ROZPOCET
23 | K | 564861111 | Podklad ze štěrkodrti ŠD s rozprostřením a zhutněním, po zhutnění tl. 200 mm | m2 | 12.877 |  | 0 | CS ÚRS 2021 02 |  | základní |  | 0 | 0.46 | 5.9234 | 0 | 0 | 4 | K | 2 |  |  |  | ROZPOCET | 0 | 0 | 0 | 0 | 0 | 1 | 0 | 4 | 1364710941
| Online PSC |  | https://podminky.urs.cz/item/CS_URS_2021_02/564861111 | [14 empty] | Online PSC | 2
| VV |  | náhrada dlažba stávající | [14 empty] | VV | 2 | 1 | True | 0 | ROZPOCET
| VV |  | chodníčky zámková dlažba | [14 empty] | VV | 2 | 1 | True | 0 | ROZPOCET
| VV |  | (5,965*0,65)+(7,2*1,25) |  | 12.877 | [12 empty] | VV | 2 | 2 | True | 0 | ROZPOCET
| VV |  | Součet |  | 12.877 | [12 empty] | VV | 2 | 4 | True | 1 | ROZPOCET
24 | K | 596212210 | Kladení dlažby z betonových zámkových dlaždic pozemních komunikací s ložem z kameniva těženého nebo drceného tl. do 50 mm, s vyplněním spár, s dvojitým hutněním vibrováním a se smetením přebytečného materiálu na krajnici tl. 80 mm skupiny A, pro plochy do 50 m2 | m2 | 12.877 |  | 0 | CS ÚRS 2021 02 |  | základní |  | 0 | 0.10362 | 1.3343 | 0 | 0 | 4 | K | 2 |  |  |  | ROZPOCET | 0 | 0 | 0 | 0 | 0 | 1 | 0 | 4 | -808333661
| Online PSC |  | https://podminky.urs.cz/item/CS_URS_2021_02/596212210 | [14 empty] | Online PSC | 2
| VV |  | nová | [14 empty] | VV | 2 | 1 | True | 0 | ROZPOCET
| VV |  | náhrada dlažba stáv. | [14 empty] | VV | 2 | 1 | True | 0 | ROZPOCET
| VV |  | zámková dlažba pochozí /80/mm | [14 empty] | VV | 2 | 1 | True | 0 | ROZPOCET
| VV |  | (5,965*0,65)+(7,2*1,25) |  | 12.877 | [12 empty] | VV | 2 | 2 | True | 0 | ROZPOCET
| VV |  | m/2/ | [14 empty] | VV | 2 | 1 | True | 0 | ROZPOCET
| VV |  | Součet |  | 12.877 | [12 empty] | VV | 2 | 4 | True | 1 | ROZPOCET
25 | M | 59245213.R | dlažba zámková tvaru I 196x161x80mm přírodní- původní dlaždice | m2 | 11.493 |  | 0 |  |  | základní |  | 0 | 0.176 | 2.0228 | 0 | 0 | 8 | M | 2 |  |  |  | ROZPOCET | 0 | 0 | 0 | 0 | 0 | 1 | 0 | 4 | -720375060
| VV |  | nová | [14 empty] | VV | 2 | 1 | True | 0 | ROZPOCET
| VV |  | náhrada dlažba stáv. | [14 empty] | VV | 2 | 1 | True | 0 | ROZPOCET
| VV |  | zámková dlažba pochozí /80/mm | [14 empty] | VV | 2 | 1 | True | 0 | ROZPOCET
| VV |  | 85% původních dlaždic | [14 empty] | VV | 2 | 1 | True | 0 | ROZPOCET
| VV |  | ((5,965*0,65)+(7,2*1,25))*0,85 |  | 10.946 | [12 empty] | VV | 2 | 2 | True | 0 | ROZPOCET
| VV |  | m/2/ | [14 empty] | VV | 2 | 1 | True | 0 | ROZPOCET
| VV |  | Součet |  | 10.946 | [12 empty] | VV | 2 | 4 | True | 1 | ROZPOCET
| VV |  | 10,946*1,05 'Přepočtené koeficientem množství |  | 11.493 | [12 empty] | VV | 2 | 2 | False | 1 | ROZPOCET
26 | M | 59245213 | dlažba zámková tvaru I 196x161x80mm přírodní | m2 | 2.029 |  | 0 | CS ÚRS 2021 02 |  | základní |  | 0 | 0.176 | 0.3571 | 0 | 0 | 8 | M | 2 |  |  |  | ROZPOCET | 0 | 0 | 0 | 0 | 0 | 1 | 0 | 4 | -2099197314
| VV |  | nová | [14 empty] | VV | 2 | 1 | True | 0 | ROZPOCET
| VV |  | náhrada dlažba stáv. | [14 empty] | VV | 2 | 1 | True | 0 | ROZPOCET
| VV |  | zámková dlažba pochozí /80/mm | [14 empty] | VV | 2 | 1 | True | 0 | ROZPOCET
| VV |  | 85% původních dlaždic a 15% nových | [14 empty] | VV | 2 | 1 | True | 0 | ROZPOCET
| VV |  | ((5,965*0,65)+(7,2*1,25))*0,15 |  | 1.932 | [12 empty] | VV | 2 | 2 | True | 0 | ROZPOCET
| VV |  | m/2/ | [14 empty] | VV | 2 | 1 | True | 0 | ROZPOCET
| VV |  | Součet |  | 1.932 | [12 empty] | VV | 2 | 4 | True | 1 | ROZPOCET
| VV |  | 1,932*1,05 'Přepočtené koeficientem množství |  | 2.029 | [12 empty] | VV | 2 | 2 | False | 1 | ROZPOCET
27 | K | 916331111 | Osazení zahradního obrubníku betonového s ložem tl. od 50 do 100 mm z betonu prostého tř. C 12/15 bez boční opěry | m | 30.165 |  | 0 | CS ÚRS 2021 02 |  | základní |  | 0 | 0.085308 | 2.5733 | 0 | 0 | 4 | K | 2 |  |  |  | ROZPOCET | 0 | 0 | 0 | 0 | 0 | 1 | 0 | 4 | 120714551
| Online PSC |  | https://podminky.urs.cz/item/CS_URS_2021_02/916331111 | [14 empty] | Online PSC | 2
| VV |  | obrubníky | [14 empty] | VV | 2 | 1 | True | 0 | ROZPOCET
| VV |  | bm | [14 empty] | VV | 2 | 1 | True | 0 | ROZPOCET
| VV |  | 5,965+1,3+6,8+8,1+8 |  | 30.165 | [12 empty] | VV | 2 | 2 | True | 0 | ROZPOCET
| VV |  | Součet |  | 30.165 | [12 empty] | VV | 2 | 4 | True | 1 | ROZPOCET
28 | M | 59217011.R | obrubník betonový zahradní 500x50x200mm- původní obrubník - očištěný cca. 80% | m | 25.339 |  | 0 |  |  | základní |  | 0 | 0.022 | 0.55746 | 0 | 0 | 8 | M | 2 |  |  |  | ROZPOCET | 0 | 0 | 0 | 0 | 0 | 1 | 0 | 4 | 1525072837
| VV |  | - původní obrubník - očištěný cca. 80% | [14 empty] | VV | 2 | 1 | True | 0 | ROZPOCET
| VV |  | (5,965+1,3+6,8+8,1+8)*0,8 |  | 24.132 | [12 empty] | VV | 2 | 2 | True | 0 | ROZPOCET
| VV |  | Součet |  | 24.132 | [12 empty] | VV | 2 | 4 | True | 1 | ROZPOCET
| VV |  | 24,132*1,05 'Přepočtené koeficientem množství |  | 25.339 | [12 empty] | VV | 2 | 2 | False | 1 | ROZPOCET
29 | M | 59217011 | obrubník betonový zahradní 500x50x200mm | m | 6.335 |  | 0 | CS ÚRS 2021 02 |  | základní |  | 0 | 0.022 | 0.13937 | 0 | 0 | 8 | M | 2 |  |  |  | ROZPOCET | 0 | 0 | 0 | 0 | 0 | 1 | 0 | 4 | -1159518742
| VV |  | nové obrubníky - náhrada za poškozené cca. 20% | [14 empty] | VV | 2 | 1 | True | 0 | ROZPOCET
| VV |  | (5,965+1,3+6,8+8,1+8)*0,2 |  | 6.033 | [12 empty] | VV | 2 | 2 | True | 0 | ROZPOCET
| VV |  | Součet |  | 6.033 | [12 empty] | VV | 2 | 4 | True | 1 | ROZPOCET
| VV |  | 6,033*1,05 'Přepočtené koeficientem množství |  | 6.335 | [12 empty] | VV | 2 | 2 | False | 1 | ROZPOCET
| D | 5-4 | Komunikace - povrch - skladba EPDM - 157,85 m2 |  |  |  | 0 |  |  |  |  | 0 |  | 84.6913 |  | 0 | 1 | D | 1 |  |  |  | ROZPOCET | [6 empty] | 0
30 | K | 215901101 | Zhutnění podloží pod násypy z rostlé horniny třídy těžitelnosti I a II, skupiny 1 až 4 z hornin soudružných a nesoudržných | m2 | 157.85 |  | 0 | CS ÚRS 2021 02 |  | základní |  | 0 | 0 | 0 | 0 | 0 | 4 | K | 2 |  |  |  | ROZPOCET | 0 | 0 | 0 | 0 | 0 | 1 | 0 | 4 | 1284710835
| Online PSC |  | https://podminky.urs.cz/item/CS_URS_2021_02/215901101 | [14 empty] | Online PSC | 2
| VV |  | nová | [14 empty] | VV | 2 | 1 | True | 0 | ROZPOCET
| VV |  | zhutnění podkladu | [14 empty] | VV | 2 | 1 | True | 0 | ROZPOCET
| VV |  | 157,85 |  | 157.85 | [12 empty] | VV | 2 | 2 | True | 0 | ROZPOCET
| VV |  | skladba EPDM | [14 empty] | VV | 2 | 1 | True | 0 | ROZPOCET
| VV |  | Součet |  | 157.85 | [12 empty] | VV | 2 | 4 | True | 1 | ROZPOCET
31 | K | 564851114 | Podklad ze štěrkodrti ŠD s rozprostřením a zhutněním, po zhutnění tl. 180 mm | m2 | 157.85 |  | 0 | CS ÚRS 2021 02 |  | základní |  | 0 | 0.414 | 65.3499 | 0 | 0 | 4 | K | 2 |  |  |  | ROZPOCET | 0 | 0 | 0 | 0 | 0 | 1 | 0 | 4 | -970483336
| Online PSC |  | https://podminky.urs.cz/item/CS_URS_2021_02/564851114 | [14 empty] | Online PSC | 2
| VV |  | nová | [14 empty] | VV | 2 | 1 | True | 0 | ROZPOCET
| VV |  | podklad stěrkodrť /0-32/mm tl.180 mm | [14 empty] | VV | 2 | 1 | True | 0 | ROZPOCET
| VV |  | 157,85 |  | 157.85 | [12 empty] | VV | 2 | 2 | True | 0 | ROZPOCET
| VV |  | skladba EPDM | [14 empty] | VV | 2 | 1 | True | 0 | ROZPOCET
| VV |  | Součet |  | 157.85 | [12 empty] | VV | 2 | 4 | True | 1 | ROZPOCET
32 | K | 564801111 | Podklad ze štěrkodrti ŠD s rozprostřením a zhutněním, po zhutnění tl. 30 mm | m2 | 157.85 |  | 0 | CS ÚRS 2021 02 |  | základní |  | 0 | 0.069 | 10.8917 | 0 | 0 | 4 | K | 2 |  |  |  | ROZPOCET | 0 | 0 | 0 | 0 | 0 | 1 | 0 | 4 | 1957298446
| Online PSC |  | https://podminky.urs.cz/item/CS_URS_2021_02/564801111 | [14 empty] | Online PSC | 2
| VV |  | nová | [14 empty] | VV | 2 | 1 | True | 0 | ROZPOCET
| VV |  | podklad stěrkodrť /0-4/mm tl.30 mm | [14 empty] | VV | 2 | 1 | True | 0 | ROZPOCET
| VV |  | 157,85 |  | 157.85 | [12 empty] | VV | 2 | 2 | True | 0 | ROZPOCET
| VV |  | skladba EPDM | [14 empty] | VV | 2 | 1 | True | 0 | ROZPOCET
| VV |  | Součet |  | 157.85 | [12 empty] | VV | 2 | 4 | True | 1 | ROZPOCET
33 | K | 579231332.R | Venkovní lité pryžové povrchy na předem upravený terén dvouvrstvé tloušťky 11 mm včetně stabilizační vrstvy tloušťky 24 mm, prováděné ručně plochy do 300 m2 jedna barva ostatní.............SBR granulát vrstva cca./24/mm + EPDM granulát vrstva /11/mm | m2 | 157.85 |  | 0 |  |  | základní |  | 0 | 0.05353 | 8.4497 | 0 | 0 | 4 | K | 2 |  |  |  | ROZPOCET | 0 | 0 | 0 | 0 | 0 | 1 | 0 | 4 | -1429499754
| VV |  | .............SBR granulát vrstva cca./24/mm + EPDM granulát vrstva /11/mm | [14 empty] | VV | 2 | 1 | True | 0 | ROZPOCET
| VV |  | 157,85 |  | 157.85 | [12 empty] | VV | 2 | 2 | True | 0 | ROZPOCET
| VV |  | skladba EPDM | [14 empty] | VV | 2 | 1 | True | 0 | ROZPOCET
| VV |  | Součet |  | 157.85 | [12 empty] | VV | 2 | 4 | True | 1 | ROZPOCET
| D | 998 | Přesun hmot |  |  |  | 0 |  |  |  |  | 0 |  | 0 |  | 0 | 1 | D | 1 |  |  |  | ROZPOCET | [6 empty] | 0
34 | K | 998223011 | Přesun hmot pro pozemní komunikace s krytem dlážděným dopravní vzdálenost do 200 m jakékoliv délky objektu | t | 611.341 |  | 0 | CS ÚRS 2021 02 |  | základní |  | 0 | 0 | 0 | 0 | 0 | 4 | K | 2 |  |  |  | ROZPOCET | 0 | 0 | 0 | 0 | 0 | 1 | 0 | 4 | 2018110529
| Online PSC |  | https://podminky.urs.cz/item/CS_URS_2021_02/998223011 | [14 empty] | Online PSC | 2

## 2021-112-11-B - Bourací -...
{2a31ba32-a909-4991-9776-fb7a97ee0dc1}
2
| KRYCÍ LIST SOUPISU PRACÍ | [7 empty] | v --- níže se nacházejí doplnkové a pomocné údaje k sestavám --- v | [8 empty] | False
Stavba:
MŠ Šponarova - zateplení a zpevněné plochy
Objekt:
2021-112-11-B - Bourací - stromy a keře
| KSO: |  |  |  |  | CC-CZ:
| Místo: |  | MŠ Šponarova 16, Ostrava - Hrabůvka |  |  | Datum: | 27. 11. 2021
| Zadavatel: |  |  |  |  | IČ: | 00845451
|  | Ostrava, městský obvod Ostrava-Jih,Horní 791/3, |  |  |  | DIČ: | CZ00845451
| Uchazeč: |  |  |  |  | IČ: | Vyplň údaj
|  | Vyplň údaj |  |  |  | DIČ: | Vyplň údaj
| Projektant: |  |  |  |  | IČ:
|  | ČOS exim s.r.o, Alešova 26, České Budějovice |  |  |  | DIČ:
| Zpracovatel: |  |  |  |  | IČ:
|  | Ing. Dana Mlejnková |  |  |  | DIČ:
Poznámka:
Zpracováno dle metodiky ÚRS s maximálním zatříděním položek (popisu činností) dle Třídníku stavebních konstrukcí a prací. Použita databáze směrných cen 2021/II. Položky, které databáze neobsahuje, oceněny dle brutto ceníků příslušných dodavatelů. Veškeré názvy jednotlivých zařízení jsou uvedeny pouze pro určení technické úrovně a provozních parametrů. Ve všech případech lze použít i jiná než navržená zařízení, která mají podobnou nebo minimálně stejnou kvalitu, účinnost a výkon, parametry použití, ev. hlučnost (která bezpodmínečně splňuje platné hygienické normy). Celková množství u jednotlivých položek (kusy, metry) byla odměřena a sečtena ručně a digitálně z výkresů.
| Cena bez DPH | [5 empty] | 0
|  |  | Základ daně |  |  | Sazba daně | Výše daně
| DPH | základní | 0 |  |  | 21% | 0
|  | snížená | 0 |  |  | 15% | 0
|  | zákl. přenesená | 0 |  |  | 21% | 0
|  | sníž. přenesená | 0 |  |  | 15% | 0
|  | nulová | 0 |  |  | 0% | 0
| Cena s DPH |  |  | v | CZK |  | 0
REKAPITULACE ČLENĚNÍ SOUPISU PRACÍ
Stavba:
MŠ Šponarova - zateplení a zpevněné plochy
Objekt:
2021-112-11-B - Bourací - stromy a keře
Místo: |  |  | MŠ Šponarova 16, Ostrava - Hrabůvka |  |  | Datum: | 27. 11. 2021
Zadavatel: |  |  | Ostrava, městský obvod Ostrava-Jih,Horní 791/3, |  |  | Projektant: | ČOS exim s.r.o, Alešova 26, České Budějovice
Uchazeč: |  |  | Vyplň údaj |  |  | Zpracovatel: | Ing. Dana Mlejnková
Kód dílu - Popis | [6 empty] | Cena celkem [CZK]
Náklady stavby celkem | [6 empty] | 0 | [11 empty] | -1
| HSV - Práce a dodávky HSV | [5 empty] | 0
| 1 - Zemní práce | [5 empty] | 0
| 997 - Přesun sutě | [5 empty] | 0
| 998 - Přesun hmot | [5 empty] | 0
SOUPIS PRACÍ
Stavba:
MŠ Šponarova - zateplení a zpevněné plochy
Objekt:
2021-112-11-B - Bourací - stromy a keře
Místo: |  |  | MŠ Šponarova 16, Ostrava - Hrabůvka |  |  | Datum: | 27. 11. 2021
Zadavatel: |  |  | Ostrava, městský obvod Ostrava-Jih,Horní 791/3, |  |  | Projektant: | ČOS exim s.r.o, Alešova 26, České Budějovice
Uchazeč: |  |  | Vyplň údaj |  |  | Zpracovatel: | Ing. Dana Mlejnková
PČ | Typ | Kód | Popis | MJ | Množství | J.cena [CZK] | Cena celkem [CZK] | Cenová soustava |  | DPH | J. Nh [h] | Nh celkem [h] | J. hmotnost [t] | Hmotnost celkem [t] | J. suť [t] | Suť Celkem [t]
Náklady soupisu celkem | [6 empty] | 0 |  |  |  |  | 0 |  | 0 |  | 3.1196 |  | D | -1 | [10 empty] | 0
| D | HSV | Práce a dodávky HSV |  |  |  | 0 |  |  |  |  | 0 |  | 0 |  | 3.1196 | 1 | D | 0 |  |  |  | ROZPOCET | [6 empty] | 0
| D | 1 | Zemní práce |  |  |  | 0 |  |  |  |  | 0 |  | 0 |  | 3.1196 | 1 | D | 1 |  |  |  | ROZPOCET | [6 empty] | 0
1 | K | 111211101 | Odstranění křovin a stromů s odstraněním kořenů ručně průměru kmene do 100 mm jakékoliv plochy v rovině nebo ve svahu o sklonu do 1:5 | m2 | 1.44 |  | 0 | CS ÚRS 2021 02 |  | základní |  | 0 | 0 | 0 | 0.05 | 0.072 | 4 | K | 2 |  |  |  | ROZPOCET | 0 | 0 | 0 | 0 | 0 | 1 | 0 | 4 | -1248331804
| Online PSC |  | https://podminky.urs.cz/item/CS_URS_2021_02/111211101 | [14 empty] | Online PSC | 2
| VV |  | bourací | [14 empty] | VV | 2 | 1 | True | 0 | ROZPOCET
| VV |  | odstranění keře- u schodiště | [14 empty] | VV | 2 | 1 | True | 0 | ROZPOCET
| VV |  | 1ks | [14 empty] | VV | 2 | 1 | True | 0 | ROZPOCET
| VV |  | tůje | [14 empty] | VV | 2 | 1 | True | 0 | ROZPOCET
| VV |  | cca. | [14 empty] | VV | 2 | 1 | True | 0 | ROZPOCET
| VV |  | 1,2*1,2 |  | 1.44 | [12 empty] | VV | 2 | 2 | True | 0 | ROZPOCET
| VV |  | Součet |  | 1.44 | [12 empty] | VV | 2 | 4 | True | 1 | ROZPOCET
2 | K | 111211211 | Snesení větví stromů na hromady nebo naložení na dopravní prostředek jehličnatých v rovině nebo ve svahu do 1:3, průměru kmene do 30 cm | kus | 50 |  | 0 | CS ÚRS 2021 02 |  | základní |  | 0 | 0 | 0 | 0.002 | 0.1 | 4 | K | 2 |  |  |  | ROZPOCET | 0 | 0 | 0 | 0 | 0 | 1 | 0 | 4 | -1785066934
| Online PSC |  | https://podminky.urs.cz/item/CS_URS_2021_02/111211211 | [14 empty] | Online PSC | 2
| VV |  | bourací | [14 empty] | VV | 2 | 1 | True | 0 | ROZPOCET
| VV |  | Pokácení borovice černá obvod kmene 176 cm ozn/1/ | [14 empty] | VV | 2 | 1 | True | 0 | ROZPOCET
| VV |  | 1ks stromu | [14 empty] | VV | 2 | 1 | True | 0 | ROZPOCET
| VV |  | odhad cca. | [14 empty] | VV | 2 | 1 | True | 0 | ROZPOCET
| VV |  | 25 |  | 25 | [12 empty] | VV | 2 | 2 | True | 0 | ROZPOCET
| VV |  | bourací | [14 empty] | VV | 2 | 1 | True | 0 | ROZPOCET
| VV |  | Pokácení borovice lesní obvod kmene 163 cm ozn/2/ | [14 empty] | VV | 2 | 1 | True | 0 | ROZPOCET
| VV |  | 1ks stromu | [14 empty] | VV | 2 | 1 | True | 0 | ROZPOCET
| VV |  | odhad cca. | [14 empty] | VV | 2 | 1 | True | 0 | ROZPOCET
| VV |  | 25 |  | 25 | [12 empty] | VV | 2 | 2 | True | 0 | ROZPOCET
| VV |  | Součet |  | 50 | [12 empty] | VV | 2 | 4 | True | 1 | ROZPOCET
3 | K | 111211231 | Snesení větví stromů na hromady nebo naložení na dopravní prostředek listnatých v rovině nebo ve svahu do 1:3, průměru kmene do 30 cm | kus | 20 |  | 0 | CS ÚRS 2021 02 |  | základní |  | 0 | 0 | 0 | 0.002 | 0.04 | 4 | K | 2 |  |  |  | ROZPOCET | 0 | 0 | 0 | 0 | 0 | 1 | 0 | 4 | -1872416734
| Online PSC |  | https://podminky.urs.cz/item/CS_URS_2021_02/111211231 | [14 empty] | Online PSC | 2
| VV |  | bourací | [14 empty] | VV | 2 | 1 | True | 0 | ROZPOCET
| VV |  | pokácení břízy - listnatý strom- obvod kmene 151cm ozn/3/ | [14 empty] | VV | 2 | 1 | True | 0 | ROZPOCET
| VV |  | 1ks stromu | [14 empty] | VV | 2 | 1 | True | 0 | ROZPOCET
| VV |  | odhad cca. | [14 empty] | VV | 2 | 1 | True | 0 | ROZPOCET
| VV |  | 20 |  | 20 | [12 empty] | VV | 2 | 2 | True | 0 | ROZPOCET
| VV |  | Součet |  | 20 | [12 empty] | VV | 2 | 4 | True | 1 | ROZPOCET
4 | K | 111212351 | Odstranění nevhodných dřevin průměru kmene do 100 mm výšky přes 1 m s odstraněním pařezu do 100 m2 v rovině nebo na svahu do 1:5 | m2 | 1.44 |  | 0 | CS ÚRS 2021 02 |  | základní |  | 0 | 0 | 0 | 0.04 | 0.0576 | 4 | K | 2 |  |  |  | ROZPOCET | 0 | 0 | 0 | 0 | 0 | 1 | 0 | 4 | -757416102
| Online PSC |  | https://podminky.urs.cz/item/CS_URS_2021_02/111212351 | [14 empty] | Online PSC | 2
| VV |  | bourací | [14 empty] | VV | 2 | 1 | True | 0 | ROZPOCET
| VV |  | odstranění keře- u schodiště | [14 empty] | VV | 2 | 1 | True | 0 | ROZPOCET
| VV |  | 1ks | [14 empty] | VV | 2 | 1 | True | 0 | ROZPOCET
| VV |  | tůje | [14 empty] | VV | 2 | 1 | True | 0 | ROZPOCET
| VV |  | cca. | [14 empty] | VV | 2 | 1 | True | 0 | ROZPOCET
| VV |  | 1,2*1,2 |  | 1.44 | [12 empty] | VV | 2 | 2 | True | 0 | ROZPOCET
| VV |  | Součet |  | 1.44 | [12 empty] | VV | 2 | 4 | True | 1 | ROZPOCET
5 | K | 112151312 | Pokácení stromu postupné bez spouštění částí kmene a koruny o průměru na řezné ploše pařezu přes 200 do 300 mm | kus | 3 |  | 0 | CS ÚRS 2021 02 |  | základní |  | 0 | 0 | 0 | 0.8 | 2.4 | 4 | K | 2 |  |  |  | ROZPOCET | 0 | 0 | 0 | 0 | 0 | 1 | 0 | 4 | -1786696194
| Online PSC |  | https://podminky.urs.cz/item/CS_URS_2021_02/112151312 | [14 empty] | Online PSC | 2
| VV |  | bourací | [14 empty] | VV | 2 | 1 | True | 0 | ROZPOCET
| VV |  | Pokácení borovice černá obvod kmene 176 cm ozn/1/ | [14 empty] | VV | 2 | 1 | True | 0 | ROZPOCET
| VV |  | 1 |  | 1 | [12 empty] | VV | 2 | 2 | True | 0 | ROZPOCET
| VV |  | pr./28cm/ | [14 empty] | VV | 2 | 1 | True | 0 | ROZPOCET
| VV |  | bourací | [14 empty] | VV | 2 | 1 | True | 0 | ROZPOCET
| VV |  | Pokácení borovice lesní obvod kmene 163 cm ozn/2/ | [14 empty] | VV | 2 | 1 | True | 0 | ROZPOCET
| VV |  | 1 |  | 1 | [12 empty] | VV | 2 | 2 | True | 0 | ROZPOCET
| VV |  | pr./26cm/ | [14 empty] | VV | 2 | 1 | True | 0 | ROZPOCET
| VV |  | bourací | [14 empty] | VV | 2 | 1 | True | 0 | ROZPOCET
| VV |  | pokácení břízy - listnatý strom- obvod kmene 151cm ozn/3/ | [14 empty] | VV | 2 | 1 | True | 0 | ROZPOCET
| VV |  | 1 |  | 1 | [12 empty] | VV | 2 | 2 | True | 0 | ROZPOCET
| VV |  | pr./24cm/ | [14 empty] | VV | 2 | 1 | True | 0 | ROZPOCET
| VV |  | Součet |  | 3 | [12 empty] | VV | 2 | 4 | True | 1 | ROZPOCET
6 | K | 112211212 | Odstranění pařezu ručně v rovině nebo na svahu do 1:5 o průměru pařezu na řezné ploše přes 200 do 300 mm | kus | 3 |  | 0 | CS ÚRS 2021 02 |  | základní |  | 0 | 0 | 0 | 0.15 | 0.45 | 4 | K | 2 |  |  |  | ROZPOCET | 0 | 0 | 0 | 0 | 0 | 1 | 0 | 4 | -1695576484
| Online PSC |  | https://podminky.urs.cz/item/CS_URS_2021_02/112211212 | [14 empty] | Online PSC | 2
| VV |  | bourací | [14 empty] | VV | 2 | 1 | True | 0 | ROZPOCET
| VV |  | Pokácení borovice černá obvod kmene 176 cm ozn/1/ | [14 empty] | VV | 2 | 1 | True | 0 | ROZPOCET
| VV |  | 1 |  | 1 | [12 empty] | VV | 2 | 2 | True | 0 | ROZPOCET
| VV |  | pr./28cm/ | [14 empty] | VV | 2 | 1 | True | 0 | ROZPOCET
| VV |  | bourací | [14 empty] | VV | 2 | 1 | True | 0 | ROZPOCET
| VV |  | Pokácení borovice lesní obvod kmene 163 cm ozn/2/ | [14 empty] | VV | 2 | 1 | True | 0 | ROZPOCET
| VV |  | 1 |  | 1 | [12 empty] | VV | 2 | 2 | True | 0 | ROZPOCET
| VV |  | pr./26cm/ | [14 empty] | VV | 2 | 1 | True | 0 | ROZPOCET
| VV |  | bourací | [14 empty] | VV | 2 | 1 | True | 0 | ROZPOCET
| VV |  | pokácení břízy - listnatý strom- obvod kmene 151cm ozn/3/ | [14 empty] | VV | 2 | 1 | True | 0 | ROZPOCET
| VV |  | 1 |  | 1 | [12 empty] | VV | 2 | 2 | True | 0 | ROZPOCET
| VV |  | pr./24cm/ | [14 empty] | VV | 2 | 1 | True | 0 | ROZPOCET
| VV |  | Součet |  | 3 | [12 empty] | VV | 2 | 4 | True | 1 | ROZPOCET
| D | 997 | Přesun sutě |  |  |  | 0 |  |  |  |  | 0 |  | 0 |  | 0 | 1 | D | 1 |  |  |  | ROZPOCET | [6 empty] | 0
7 | K | 997013211 | Vnitrostaveništní doprava suti a vybouraných hmot vodorovně do 50 m svisle ručně pro budovy a haly výšky do 6 m | t | 3.12 |  | 0 | CS ÚRS 2021 02 |  | základní |  | 0 | 0 | 0 | 0 | 0 | 4 | K | 2 |  |  |  | ROZPOCET | 0 | 0 | 0 | 0 | 0 | 1 | 0 | 4 | -1260391582
| Online PSC |  | https://podminky.urs.cz/item/CS_URS_2021_02/997013211 | [14 empty] | Online PSC | 2
8 | K | 997013501 | Odvoz suti a vybouraných hmot na skládku nebo meziskládku se složením, na vzdálenost do 1 km | t | 3.12 |  | 0 | CS ÚRS 2021 02 |  | základní |  | 0 | 0 | 0 | 0 | 0 | 4 | K | 2 |  |  |  | ROZPOCET | 0 | 0 | 0 | 0 | 0 | 1 | 0 | 4 | 1450409297
| Online PSC |  | https://podminky.urs.cz/item/CS_URS_2021_02/997013501 | [14 empty] | Online PSC | 2
9 | K | 997013509 | Odvoz suti a vybouraných hmot na skládku nebo meziskládku se složením, na vzdálenost Příplatek k ceně za každý další i započatý 1 km přes 1 km | t | 31.2 |  | 0 | CS ÚRS 2021 02 |  | základní |  | 0 | 0 | 0 | 0 | 0 | 4 | K | 2 |  |  |  | ROZPOCET | 0 | 0 | 0 | 0 | 0 | 1 | 0 | 4 | -1984762031
| Online PSC |  | https://podminky.urs.cz/item/CS_URS_2021_02/997013509 | [14 empty] | Online PSC | 2
| VV |  | 3,12*10 'Přepočtené koeficientem množství |  | 31.2 | [12 empty] | VV | 2 | 2 | False | 1 | ROZPOCET
10 | K | 997013811 | Poplatek za uložení stavebního odpadu na skládce (skládkovné) dřevěného zatříděného do Katalogu odpadů pod kódem 17 02 01 | t | 3.12 |  | 0 | CS ÚRS 2021 02 |  | základní |  | 0 | 0 | 0 | 0 | 0 | 4 | K | 2 |  |  |  | ROZPOCET | 0 | 0 | 0 | 0 | 0 | 1 | 0 | 4 | -423220345
| Online PSC |  | https://podminky.urs.cz/item/CS_URS_2021_02/997013811 | [14 empty] | Online PSC | 2
| D | 998 | Přesun hmot |  |  |  | 0 |  |  |  |  | 0 |  | 0 |  | 0 | 1 | D | 1 |  |  |  | ROZPOCET | [6 empty] | 0
11 | K | 998233016 | Přibližování dříví traktorem z místa pokácení na odvozní místo jehličnaté a listnaté měkké do 100 m, průměrné hmotnatosti přes 0,29 do 0,69 m3 | m3 | 5.031 |  | 0 | CS ÚRS 2021 02 |  | základní |  | 0 | 0 | 0 | 0 | 0 | 4 | K | 2 |  |  |  | ROZPOCET | 0 | 0 | 0 | 0 | 0 | 1 | 0 | 4 | 806618761
| Online PSC |  | https://podminky.urs.cz/item/CS_URS_2021_02/998233016 | [14 empty] | Online PSC | 2
| VV |  | cca. | [14 empty] | VV | 2 | 1 | True | 0 | ROZPOCET
| VV |  | bourací | [14 empty] | VV | 2 | 1 | True | 0 | ROZPOCET
| VV |  | Pokácení borovice černá obvod kmene 176 cm ozn/1/ | [14 empty] | VV | 2 | 1 | True | 0 | ROZPOCET
| VV |  | 2,85/3 |  | 0.95 | [12 empty] | VV | 2 | 2 | True | 0 | ROZPOCET
| VV |  | bourací | [14 empty] | VV | 2 | 1 | True | 0 | ROZPOCET
| VV |  | Pokácení borovice lesní obvod kmene 163 cm ozn/2/ | [14 empty] | VV | 2 | 1 | True | 0 | ROZPOCET
| VV |  | 2,85/3 |  | 0.95 | [12 empty] | VV | 2 | 2 | True | 0 | ROZPOCET
| VV |  | bourací | [14 empty] | VV | 2 | 1 | True | 0 | ROZPOCET
| VV |  | pokácení břízy - listnatý strom- obvod kmene 151cm ozn/3/ | [14 empty] | VV | 2 | 1 | True | 0 | ROZPOCET
| VV |  | 2,85/3 |  | 0.95 | [12 empty] | VV | 2 | 2 | True | 0 | ROZPOCET
| VV |  | větve cca. | [14 empty] | VV | 2 | 1 | True | 0 | ROZPOCET
| VV |  | (50+20) ks | [14 empty] | VV | 2 | 1 | True | 0 | ROZPOCET
| VV |  | 70*0,1*0,1*1,5 |  | 1.05 | [12 empty] | VV | 2 | 2 | True | 0 | ROZPOCET
| VV |  | bourací | [14 empty] | VV | 2 | 1 | True | 0 | ROZPOCET
| VV |  | odstranění keře- u schodiště | [14 empty] | VV | 2 | 1 | True | 0 | ROZPOCET
| VV |  | (PI*0,3*0,3*4) |  | 1.131 | [12 empty] | VV | 2 | 2 | True | 0 | ROZPOCET
| VV |  | Součet |  | 5.031 | [12 empty] | VV | 2 | 4 | True | 1 | ROZPOCET

## 2021-112-11-N - Nové kce ...
{58230871-1664-4758-ab3f-7b448f136494}
2
| KRYCÍ LIST SOUPISU PRACÍ | [7 empty] | v --- níže se nacházejí doplnkové a pomocné údaje k sestavám --- v | [8 empty] | False
Stavba:
MŠ Šponarova - zateplení a zpevněné plochy
Objekt:
2021-112-11-N - Nové kce - stromy a keře
| KSO: |  |  |  |  | CC-CZ:
| Místo: |  | MŠ Šponarova 16, Ostrava - Hrabůvka |  |  | Datum: | 27. 11. 2021
| Zadavatel: |  |  |  |  | IČ: | 00845451
|  | Ostrava, městský obvod Ostrava-Jih,Horní 791/3, |  |  |  | DIČ: | CZ00845451
| Uchazeč: |  |  |  |  | IČ: | Vyplň údaj
|  | Vyplň údaj |  |  |  | DIČ: | Vyplň údaj
| Projektant: |  |  |  |  | IČ:
|  | ČOS exim s.r.o, Alešova 26, České Budějovice |  |  |  | DIČ:
| Zpracovatel: |  |  |  |  | IČ:
|  | Ing. Dana Mlejnková |  |  |  | DIČ:
Poznámka:
Zpracováno dle metodiky ÚRS s maximálním zatříděním položek (popisu činností) dle Třídníku stavebních konstrukcí a prací. Použita databáze směrných cen 2021/II. Položky, které databáze neobsahuje, oceněny dle brutto ceníků příslušných dodavatelů. Veškeré názvy jednotlivých zařízení jsou uvedeny pouze pro určení technické úrovně a provozních parametrů. Ve všech případech lze použít i jiná než navržená zařízení, která mají podobnou nebo minimálně stejnou kvalitu, účinnost a výkon, parametry použití, ev. hlučnost (která bezpodmínečně splňuje platné hygienické normy). Celková množství u jednotlivých položek (kusy, metry) byla odměřena a sečtena ručně a digitálně z výkresů.
| Cena bez DPH | [5 empty] | 0
|  |  | Základ daně |  |  | Sazba daně | Výše daně
| DPH | základní | 0 |  |  | 21% | 0
|  | snížená | 0 |  |  | 15% | 0
|  | zákl. přenesená | 0 |  |  | 21% | 0
|  | sníž. přenesená | 0 |  |  | 15% | 0
|  | nulová | 0 |  |  | 0% | 0
| Cena s DPH |  |  | v | CZK |  | 0
REKAPITULACE ČLENĚNÍ SOUPISU PRACÍ
Stavba:
MŠ Šponarova - zateplení a zpevněné plochy
Objekt:
2021-112-11-N - Nové kce - stromy a keře
Místo: |  |  | MŠ Šponarova 16, Ostrava - Hrabůvka |  |  | Datum: | 27. 11. 2021
Zadavatel: |  |  | Ostrava, městský obvod Ostrava-Jih,Horní 791/3, |  |  | Projektant: | ČOS exim s.r.o, Alešova 26, České Budějovice
Uchazeč: |  |  | Vyplň údaj |  |  | Zpracovatel: | Ing. Dana Mlejnková
Kód dílu - Popis | [6 empty] | Cena celkem [CZK]
Náklady stavby celkem | [6 empty] | 0 | [11 empty] | -1
| HSV - Práce a dodávky HSV | [5 empty] | 0
| 1 - Kácení dřevin | [5 empty] | 0
| 998 - Přesun hmot | [5 empty] | 0
SOUPIS PRACÍ
Stavba:
MŠ Šponarova - zateplení a zpevněné plochy
Objekt:
2021-112-11-N - Nové kce - stromy a keře
Místo: |  |  | MŠ Šponarova 16, Ostrava - Hrabůvka |  |  | Datum: | 27. 11. 2021
Zadavatel: |  |  | Ostrava, městský obvod Ostrava-Jih,Horní 791/3, |  |  | Projektant: | ČOS exim s.r.o, Alešova 26, České Budějovice
Uchazeč: |  |  | Vyplň údaj |  |  | Zpracovatel: | Ing. Dana Mlejnková
PČ | Typ | Kód | Popis | MJ | Množství | J.cena [CZK] | Cena celkem [CZK] | Cenová soustava |  | DPH | J. Nh [h] | Nh celkem [h] | J. hmotnost [t] | Hmotnost celkem [t] | J. suť [t] | Suť Celkem [t]
Náklady soupisu celkem | [6 empty] | 0 |  |  |  |  | 0 |  | 0.45341 |  | 0 |  | D | -1 | [10 empty] | 0
| D | HSV | Práce a dodávky HSV |  |  |  | 0 |  |  |  |  | 0 |  | 0.45341 |  | 0 | 1 | D | 0 |  |  |  | ROZPOCET | [6 empty] | 0
| D | 1 | Kácení dřevin |  |  |  | 0 |  |  |  |  | 0 |  | 0.45341 |  | 0 | 1 | D | 1 |  |  |  | ROZPOCET | [6 empty] | 0
1 | K | 183101214 | Hloubení jamek pro vysazování rostlin v zemině tř.1 až 4 s výměnou půdy z 50% v rovině nebo na svahu do 1:5, objemu přes 0,05 do 0,125 m3 | kus | 8 |  | 0 | CS ÚRS 2021 02 |  | základní |  | 0 | 0 | 0 | 0 | 0 | 4 | K | 2 |  |  |  | ROZPOCET | 0 | 0 | 0 | 0 | 0 | 1 | 0 | 4 | 50474487
| Online PSC |  | https://podminky.urs.cz/item/CS_URS_2021_02/183101214 | [14 empty] | Online PSC | 2
| VV |  | nové | [14 empty] | VV | 2 | 1 | True | 0 | ROZPOCET
| VV |  | Vajgélie květnatá - Weigela florida ‚Alexandra v. /40-60/cm | [14 empty] | VV | 2 | 1 | True | 0 | ROZPOCET
| VV |  | 8 |  | 8 | [12 empty] | VV | 2 | 2 | True | 0 | ROZPOCET
| VV |  | Součet |  | 8 | [12 empty] | VV | 2 | 4 | True | 1 | ROZPOCET
2 | K | 183101221 | Hloubení jamek pro vysazování rostlin v zemině tř.1 až 4 s výměnou půdy z 50% v rovině nebo na svahu do 1:5, objemu přes 0,40 do 1,00 m3 | kus | 7 |  | 0 | CS ÚRS 2021 02 |  | základní |  | 0 | 0 | 0 | 0 | 0 | 4 | K | 2 |  |  |  | ROZPOCET | 0 | 0 | 0 | 0 | 0 | 1 | 0 | 4 | 1241064894
| Online PSC |  | https://podminky.urs.cz/item/CS_URS_2021_02/183101221 | [14 empty] | Online PSC | 2
| VV |  | nové | [14 empty] | VV | 2 | 1 | True | 0 | ROZPOCET
| VV |  | Višeň Sargentova- prunus sargentii Rancho vel./14-16/cm | [14 empty] | VV | 2 | 1 | True | 0 | ROZPOCET
| VV |  | 2 |  | 2 | [12 empty] | VV | 2 | 2 | True | 0 | ROZPOCET
| VV |  | nové | [14 empty] | VV | 2 | 1 | True | 0 | ROZPOCET
| VV |  | Javor babyka Elsrijk - Acer campestre - Elsrijk vel./14-16/cm | [14 empty] | VV | 2 | 1 | True | 0 | ROZPOCET
| VV |  | 1+2 |  | 3 | [12 empty] | VV | 2 | 2 | True | 0 | ROZPOCET
| VV |  | nové | [14 empty] | VV | 2 | 1 | True | 0 | ROZPOCET
| VV |  | Třešeň ptačí "Plena"- Prunus avium Plena vel./14-16/cm | [14 empty] | VV | 2 | 1 | True | 0 | ROZPOCET
| VV |  | 1 |  | 1 | [12 empty] | VV | 2 | 2 | True | 0 | ROZPOCET
| VV |  | nové | [14 empty] | VV | 2 | 1 | True | 0 | ROZPOCET
| VV |  | Jinan dvoulaločný - Ginkgo biloba vel. /200-225/cm | [14 empty] | VV | 2 | 1 | True | 0 | ROZPOCET
| VV |  | 1 |  | 1 | [12 empty] | VV | 2 | 2 | True | 0 | ROZPOCET
| VV |  | Součet |  | 7 | [12 empty] | VV | 2 | 4 | True | 1 | ROZPOCET
3 | K | 184102113 | Výsadba dřeviny s balem do předem vyhloubené jamky se zalitím v rovině nebo na svahu do 1:5, při průměru balu přes 300 do 400 mm | kus | 8 |  | 0 | CS ÚRS 2021 02 |  | základní |  | 0 | 0 | 0 | 0 | 0 | 4 | K | 2 |  |  |  | ROZPOCET | 0 | 0 | 0 | 0 | 0 | 1 | 0 | 4 | 26623125
| Online PSC |  | https://podminky.urs.cz/item/CS_URS_2021_02/184102113 | [14 empty] | Online PSC | 2
| VV |  | nové | [14 empty] | VV | 2 | 1 | True | 0 | ROZPOCET
| VV |  | Vajgélie květnatá - Weigela florida ‚Alexandra v. /40-60/cm | [14 empty] | VV | 2 | 1 | True | 0 | ROZPOCET
| VV |  | 8 |  | 8 | [12 empty] | VV | 2 | 2 | True | 0 | ROZPOCET
| VV |  | keř | [14 empty] | VV | 2 | 1 | True | 0 | ROZPOCET
| VV |  | Součet |  | 8 | [12 empty] | VV | 2 | 4 | True | 1 | ROZPOCET
4 | M | 026V | Vajgélie květnatá - Weigela florida ‚Alexandra v. /40-60/cm | ks | 8 |  | 0 |  |  | základní |  | 0 | 0.015 | 0.12 | 0 | 0 | 8 | M | 2 |  |  |  | ROZPOCET | 0 | 0 | 0 | 0 | 0 | 1 | 0 | 4 | -1086414818
| VV |  | nové | [14 empty] | VV | 2 | 1 | True | 0 | ROZPOCET
| VV |  | Vajgélie květnatá - Weigela florida ‚Alexandra v. /40-60/cm | [14 empty] | VV | 2 | 1 | True | 0 | ROZPOCET
| VV |  | 8 |  | 8 | [12 empty] | VV | 2 | 2 | True | 0 | ROZPOCET
| VV |  | keř | [14 empty] | VV | 2 | 1 | True | 0 | ROZPOCET
| VV |  | Součet |  | 8 | [12 empty] | VV | 2 | 4 | True | 1 | ROZPOCET
5 | K | 184102116 | Výsadba dřeviny s balem do předem vyhloubené jamky se zalitím v rovině nebo na svahu do 1:5, při průměru balu přes 600 do 800 mm | kus | 7 |  | 0 | CS ÚRS 2021 02 |  | základní |  | 0 | 0 | 0 | 0 | 0 | 4 | K | 2 |  |  |  | ROZPOCET | 0 | 0 | 0 | 0 | 0 | 1 | 0 | 4 | -1343978817
| Online PSC |  | https://podminky.urs.cz/item/CS_URS_2021_02/184102116 | [14 empty] | Online PSC | 2
| VV |  | nové | [14 empty] | VV | 2 | 1 | True | 0 | ROZPOCET
| VV |  | Višeň Sargentova- prunus sargentii Rancho vel./14-16/cm | [14 empty] | VV | 2 | 1 | True | 0 | ROZPOCET
| VV |  | 2 |  | 2 | [12 empty] | VV | 2 | 2 | True | 0 | ROZPOCET
| VV |  | nové | [14 empty] | VV | 2 | 1 | True | 0 | ROZPOCET
| VV |  | Javor babyka Elsrijk - Acer campestre - Elsrijk vel./14-16/cm | [14 empty] | VV | 2 | 1 | True | 0 | ROZPOCET
| VV |  | 1+2 |  | 3 | [12 empty] | VV | 2 | 2 | True | 0 | ROZPOCET
| VV |  | nové | [14 empty] | VV | 2 | 1 | True | 0 | ROZPOCET
| VV |  | Třešeň ptačí "Plena"- Prunus avium Plena vel./14-16/cm | [14 empty] | VV | 2 | 1 | True | 0 | ROZPOCET
| VV |  | 1 |  | 1 | [12 empty] | VV | 2 | 2 | True | 0 | ROZPOCET
| VV |  | nové | [14 empty] | VV | 2 | 1 | True | 0 | ROZPOCET
| VV |  | Jinan dvoulaločný - Ginkgo biloba vel. /200-225/cm | [14 empty] | VV | 2 | 1 | True | 0 | ROZPOCET
| VV |  | 1 |  | 1 | [12 empty] | VV | 2 | 2 | True | 0 | ROZPOCET
| VV |  | Součet |  | 7 | [12 empty] | VV | 2 | 4 | True | 1 | ROZPOCET
6 | M | 026Vi | Višeň Sargentova- prunus sargentii Rancho vel./14-16/cm | ks | 2 |  | 0 |  |  | základní |  | 0 | 0.04 | 0.08 | 0 | 0 | 8 | M | 2 |  |  |  | ROZPOCET | 0 | 0 | 0 | 0 | 0 | 1 | 0 | 4 | -782980287
| VV |  | nové | [14 empty] | VV | 2 | 1 | True | 0 | ROZPOCET
| VV |  | Višeň Sargentova- prunus sargentii Rancho vel./14-16/cm | [14 empty] | VV | 2 | 1 | True | 0 | ROZPOCET
| VV |  | 2 |  | 2 | [12 empty] | VV | 2 | 2 | True | 0 | ROZPOCET
| VV |  | Součet |  | 2 | [12 empty] | VV | 2 | 4 | True | 1 | ROZPOCET
7 | M | 026Ja | Javor babyka Elsrijk - Acer campestre - Elsrijk vel./14-16/cm | ks | 3 |  | 0 |  |  | základní |  | 0 | 0.035 | 0.105 | 0 | 0 | 8 | M | 2 |  |  |  | ROZPOCET | 0 | 0 | 0 | 0 | 0 | 1 | 0 | 4 | -667169729
| VV |  | nové | [14 empty] | VV | 2 | 1 | True | 0 | ROZPOCET
| VV |  | Javor babyka Elsrijk - Acer campestre - Elsrijk vel./14-16/cm | [14 empty] | VV | 2 | 1 | True | 0 | ROZPOCET
| VV |  | 1+2 |  | 3 | [12 empty] | VV | 2 | 2 | True | 0 | ROZPOCET
| VV |  | Součet |  | 3 | [12 empty] | VV | 2 | 4 | True | 1 | ROZPOCET
8 | M | 026Tř | Třešeň ptačí 'Plena'- Prunus avium Plena vel./14-16/cm | ks | 1 |  | 0 |  |  | základní |  | 0 | 0.04 | 0.04 | 0 | 0 | 8 | M | 2 |  |  |  | ROZPOCET | 0 | 0 | 0 | 0 | 0 | 1 | 0 | 4 | 1320126639
| VV |  | nové | [14 empty] | VV | 2 | 1 | True | 0 | ROZPOCET
| VV |  | Třešeň ptačí "Plena"- Prunus avium Plena vel./14-16/cm | [14 empty] | VV | 2 | 1 | True | 0 | ROZPOCET
| VV |  | 1 |  | 1 | [12 empty] | VV | 2 | 2 | True | 0 | ROZPOCET
| VV |  | Součet |  | 1 | [12 empty] | VV | 2 | 4 | True | 1 | ROZPOCET
9 | M | 026Ji | Jinan dvoulaločný - Ginkgo biloba vel. /200-225/cm | ks | 1 |  | 0 |  |  | základní |  | 0 | 0.045 | 0.045 | 0 | 0 | 8 | M | 2 |  |  |  | ROZPOCET | 0 | 0 | 0 | 0 | 0 | 1 | 0 | 4 | 544581412
| VV |  | nové | [14 empty] | VV | 2 | 1 | True | 0 | ROZPOCET
| VV |  | Jinan dvoulaločný - Ginkgo biloba vel. /200-225/cm | [14 empty] | VV | 2 | 1 | True | 0 | ROZPOCET
| VV |  | 1 |  | 1 | [12 empty] | VV | 2 | 2 | True | 0 | ROZPOCET
| VV |  | Součet |  | 1 | [12 empty] | VV | 2 | 4 | True | 1 | ROZPOCET
10 | K | 184215133 | Ukotvení dřeviny kůly třemi kůly, délky přes 2 do 3 m | kus | 7 |  | 0 | CS ÚRS 2021 02 |  | základní |  | 0 | 5.8e-05 | 0.000406 | 0 | 0 | 4 | K | 2 |  |  |  | ROZPOCET | 0 | 0 | 0 | 0 | 0 | 1 | 0 | 4 | -1185353948
| Online PSC |  | https://podminky.urs.cz/item/CS_URS_2021_02/184215133 | [14 empty] | Online PSC | 2
| VV |  | nové | [14 empty] | VV | 2 | 1 | True | 0 | ROZPOCET
| VV |  | Višeň Sargentova- prunus sargentii Rancho vel./14-16/cm | [14 empty] | VV | 2 | 1 | True | 0 | ROZPOCET
| VV |  | 2 |  | 2 | [12 empty] | VV | 2 | 2 | True | 0 | ROZPOCET
| VV |  | nové | [14 empty] | VV | 2 | 1 | True | 0 | ROZPOCET
| VV |  | Javor babyka Elsrijk - Acer campestre - Elsrijk vel./14-16/cm | [14 empty] | VV | 2 | 1 | True | 0 | ROZPOCET
| VV |  | 1+2 |  | 3 | [12 empty] | VV | 2 | 2 | True | 0 | ROZPOCET
| VV |  | nové | [14 empty] | VV | 2 | 1 | True | 0 | ROZPOCET
| VV |  | Třešeň ptačí "Plena"- Prunus avium Plena vel./14-16/cm | [14 empty] | VV | 2 | 1 | True | 0 | ROZPOCET
| VV |  | 1 |  | 1 | [12 empty] | VV | 2 | 2 | True | 0 | ROZPOCET
| VV |  | nové | [14 empty] | VV | 2 | 1 | True | 0 | ROZPOCET
| VV |  | Jinan dvoulaločný - Ginkgo biloba vel. /200-225/cm | [14 empty] | VV | 2 | 1 | True | 0 | ROZPOCET
| VV |  | 1 |  | 1 | [12 empty] | VV | 2 | 2 | True | 0 | ROZPOCET
| VV |  | Součet |  | 7 | [12 empty] | VV | 2 | 4 | True | 1 | ROZPOCET
11 | M | 0523 | Kůl, 2-3m, frézovaný se špicí a fazetou | kus | 21 |  | 0 |  |  | základní |  | 0 | 0.002 | 0.042 | 0 | 0 | 8 | M | 2 |  |  |  | ROZPOCET | 0 | 0 | 0 | 0 | 0 | 1 | 0 | 4 | 447635184
| VV |  | nové | [14 empty] | VV | 2 | 1 | True | 0 | ROZPOCET
| VV |  | Višeň Sargentova- prunus sargentii Rancho vel./14-16/cm | [14 empty] | VV | 2 | 1 | True | 0 | ROZPOCET
| VV |  | 2 |  | 2 | [12 empty] | VV | 2 | 2 | True | 0 | ROZPOCET
| VV |  | nové | [14 empty] | VV | 2 | 1 | True | 0 | ROZPOCET
| VV |  | Javor babyka Elsrijk - Acer campestre - Elsrijk vel./14-16/cm | [14 empty] | VV | 2 | 1 | True | 0 | ROZPOCET
| VV |  | 1+2 |  | 3 | [12 empty] | VV | 2 | 2 | True | 0 | ROZPOCET
| VV |  | nové | [14 empty] | VV | 2 | 1 | True | 0 | ROZPOCET
| VV |  | Třešeň ptačí "Plena"- Prunus avium Plena vel./14-16/cm | [14 empty] | VV | 2 | 1 | True | 0 | ROZPOCET
| VV |  | 1 |  | 1 | [12 empty] | VV | 2 | 2 | True | 0 | ROZPOCET
| VV |  | nové | [14 empty] | VV | 2 | 1 | True | 0 | ROZPOCET
| VV |  | Jinan dvoulaločný - Ginkgo biloba vel. /200-225/cm | [14 empty] | VV | 2 | 1 | True | 0 | ROZPOCET
| VV |  | 1 |  | 1 | [12 empty] | VV | 2 | 2 | True | 0 | ROZPOCET
| VV |  | Mezisoučet počet stromů |  | 7 | [12 empty] | VV | 2 | 3 | True | 0 | ROZPOCET
| VV |  | 7*3 |  | 21 | [12 empty] | VV | 2 | 2 | True | 0 | ROZPOCET
| VV |  | Mezisoučet počet kůlů |  | 21 | [12 empty] | VV | 2 | 3 | True | 1 | ROZPOCET
12 | M | 0524 | Příčka | kus | 21 |  | 0 |  |  | základní |  | 0 | 0.001 | 0.021 | 0 | 0 | 8 | M | 2 |  |  |  | ROZPOCET | 0 | 0 | 0 | 0 | 0 | 1 | 0 | 4 | 141771834
| VV |  | nové | [14 empty] | VV | 2 | 1 | True | 0 | ROZPOCET
| VV |  | Višeň Sargentova- prunus sargentii Rancho vel./14-16/cm | [14 empty] | VV | 2 | 1 | True | 0 | ROZPOCET
| VV |  | 2 |  | 2 | [12 empty] | VV | 2 | 2 | True | 0 | ROZPOCET
| VV |  | nové | [14 empty] | VV | 2 | 1 | True | 0 | ROZPOCET
| VV |  | Javor babyka Elsrijk - Acer campestre - Elsrijk vel./14-16/cm | [14 empty] | VV | 2 | 1 | True | 0 | ROZPOCET
| VV |  | 1+2 |  | 3 | [12 empty] | VV | 2 | 2 | True | 0 | ROZPOCET
| VV |  | nové | [14 empty] | VV | 2 | 1 | True | 0 | ROZPOCET
| VV |  | Třešeň ptačí "Plena"- Prunus avium Plena vel./14-16/cm | [14 empty] | VV | 2 | 1 | True | 0 | ROZPOCET
| VV |  | 1 |  | 1 | [12 empty] | VV | 2 | 2 | True | 0 | ROZPOCET
| VV |  | nové | [14 empty] | VV | 2 | 1 | True | 0 | ROZPOCET
| VV |  | Jinan dvoulaločný - Ginkgo biloba vel. /200-225/cm | [14 empty] | VV | 2 | 1 | True | 0 | ROZPOCET
| VV |  | 1 |  | 1 | [12 empty] | VV | 2 | 2 | True | 0 | ROZPOCET
| VV |  | Mezisoučet počet stromů |  | 7 | [12 empty] | VV | 2 | 3 | True | 0 | ROZPOCET
| VV |  | 7*3 |  | 21 | [12 empty] | VV | 2 | 2 | True | 0 | ROZPOCET
| VV |  | Mezisoučet počet kůlů |  | 21 | [12 empty] | VV | 2 | 3 | True | 1 | ROZPOCET
13 | M | 0525 | Úvazek, hřebíky | bm | 10.5 |  | 0 |  |  | základní |  | 0 | 0 | 0 | 0 | 0 | 8 | M | 2 |  |  |  | ROZPOCET | 0 | 0 | 0 | 0 | 0 | 1 | 0 | 4 | -213676030
| VV |  | nové | [14 empty] | VV | 2 | 1 | True | 0 | ROZPOCET
| VV |  | Višeň Sargentova- prunus sargentii Rancho vel./14-16/cm | [14 empty] | VV | 2 | 1 | True | 0 | ROZPOCET
| VV |  | 2 |  | 2 | [12 empty] | VV | 2 | 2 | True | 0 | ROZPOCET
| VV |  | nové | [14 empty] | VV | 2 | 1 | True | 0 | ROZPOCET
| VV |  | Javor babyka Elsrijk - Acer campestre - Elsrijk vel./14-16/cm | [14 empty] | VV | 2 | 1 | True | 0 | ROZPOCET
| VV |  | 1+2 |  | 3 | [12 empty] | VV | 2 | 2 | True | 0 | ROZPOCET
| VV |  | nové | [14 empty] | VV | 2 | 1 | True | 0 | ROZPOCET
| VV |  | Třešeň ptačí "Plena"- Prunus avium Plena vel./14-16/cm | [14 empty] | VV | 2 | 1 | True | 0 | ROZPOCET
| VV |  | 1 |  | 1 | [12 empty] | VV | 2 | 2 | True | 0 | ROZPOCET
| VV |  | nové | [14 empty] | VV | 2 | 1 | True | 0 | ROZPOCET
| VV |  | Jinan dvoulaločný - Ginkgo biloba vel. /200-225/cm | [14 empty] | VV | 2 | 1 | True | 0 | ROZPOCET
| VV |  | 1 |  | 1 | [12 empty] | VV | 2 | 2 | True | 0 | ROZPOCET
| VV |  | Mezisoučet počet stromů |  | 7 | [12 empty] | VV | 2 | 3 | True | 0 | ROZPOCET
| VV |  | 7*1,5 |  | 10.5 | [12 empty] | VV | 2 | 2 | True | 0 | ROZPOCET
| VV |  | Mezisoučet cca. 1,5bm na 1 ks |  | 10.5 | [12 empty] | VV | 2 | 3 | True | 1 | ROZPOCET
16 | K | 184-R | Následná péče- Zajištění kmenů stromů proti mechnickému poškození(ochrana kmene chráničkou,bandáž kmene), zálivka (minimálně 5x ročně),odplevelování, výchovný řez, oprava úvazků, výměna kůlů a sledování zdravotního stavu dřevin včetně výměny uhynulého jedince v nejbližším vhodném období. | kpl | 1 |  | 0 |  |  | základní |  | 0 | 0 | 0 | 0 | 0 | 4 | K | 2 |  |  |  | ROZPOCET | 0 | 0 | 0 | 0 | 0 | 1 | 0 | 4 | 1668562323
| D | 998 | Přesun hmot |  |  |  | 0 |  |  |  |  | 0 |  | 0 |  | 0 | 1 | D | 1 |  |  |  | ROZPOCET | [6 empty] | 0
14 | K | 998231411 | Přesun hmot pro sadovnické a krajinářské úpravy - ručně bez užití mechanizace vodorovná dopravní vzdálenost do 100 m | t | 0.453 |  | 0 | CS ÚRS 2021 02 |  | základní |  | 0 | 0 | 0 | 0 | 0 | 4 | K | 2 |  |  |  | ROZPOCET | 0 | 0 | 0 | 0 | 0 | 1 | 0 | 4 | 1514568757
| Online PSC |  | https://podminky.urs.cz/item/CS_URS_2021_02/998231411 | [14 empty] | Online PSC | 2
15 | K | 998231431 | Přesun hmot pro sadovnické a krajinářské úpravy - ručně bez užití mechanizace Příplatek k cenám za zvětšený přesun přes vymezenou největší dopravní vzdálenost za každých dalších i započatých 100 m | t | 0.453 |  | 0 | CS ÚRS 2021 02 |  | základní |  | 0 | 0 | 0 | 0 | 0 | 4 | K | 2 |  |  |  | ROZPOCET | 0 | 0 | 0 | 0 | 0 | 1 | 0 | 4 | 359127975
| Online PSC |  | https://podminky.urs.cz/item/CS_URS_2021_02/998231431 | [14 empty] | Online PSC | 2

## 2021-112-12-B - Bourací -...
{817ad249-6857-4688-a6a1-72e8829ab580}
2
| KRYCÍ LIST SOUPISU PRACÍ | [7 empty] | v --- níže se nacházejí doplnkové a pomocné údaje k sestavám --- v | [8 empty] | False
Stavba:
MŠ Šponarova - zateplení a zpevněné plochy
Objekt:
2021-112-12-B - Bourací - klempířské ostatní
| KSO: |  |  |  |  | CC-CZ:
| Místo: |  | MŠ Šponarova 16, Ostrava - Hrabůvka |  |  | Datum: | 27. 11. 2021
| Zadavatel: |  |  |  |  | IČ: | 00845451
|  | Ostrava, městský obvod Ostrava-Jih,Horní 791/3, |  |  |  | DIČ: | CZ00845451
| Uchazeč: |  |  |  |  | IČ: | Vyplň údaj
|  | Vyplň údaj |  |  |  | DIČ: | Vyplň údaj
| Projektant: |  |  |  |  | IČ:
|  | ČOS exim s.r.o, Alešova 26, České Budějovice |  |  |  | DIČ:
| Zpracovatel: |  |  |  |  | IČ:
|  | Ing. Dana Mlejnková |  |  |  | DIČ:
Poznámka:
Zpracováno dle metodiky ÚRS s maximálním zatříděním položek (popisu činností) dle Třídníku stavebních konstrukcí a prací. Použita databáze směrných cen 2021/II. Položky, které databáze neobsahuje, oceněny dle brutto ceníků příslušných dodavatelů. Veškeré názvy jednotlivých zařízení jsou uvedeny pouze pro určení technické úrovně a provozních parametrů. Ve všech případech lze použít i jiná než navržená zařízení, která mají podobnou nebo minimálně stejnou kvalitu, účinnost a výkon, parametry použití, ev. hlučnost (která bezpodmínečně splňuje platné hygienické normy). Celková množství u jednotlivých položek (kusy, metry) byla odměřena a sečtena ručně a digitálně z výkresů.
| Cena bez DPH | [5 empty] | 0
|  |  | Základ daně |  |  | Sazba daně | Výše daně
| DPH | základní | 0 |  |  | 21% | 0
|  | snížená | 0 |  |  | 15% | 0
|  | zákl. přenesená | 0 |  |  | 21% | 0
|  | sníž. přenesená | 0 |  |  | 15% | 0
|  | nulová | 0 |  |  | 0% | 0
| Cena s DPH |  |  | v | CZK |  | 0
REKAPITULACE ČLENĚNÍ SOUPISU PRACÍ
Stavba:
MŠ Šponarova - zateplení a zpevněné plochy
Objekt:
2021-112-12-B - Bourací - klempířské ostatní
Místo: |  |  | MŠ Šponarova 16, Ostrava - Hrabůvka |  |  | Datum: | 27. 11. 2021
Zadavatel: |  |  | Ostrava, městský obvod Ostrava-Jih,Horní 791/3, |  |  | Projektant: | ČOS exim s.r.o, Alešova 26, České Budějovice
Uchazeč: |  |  | Vyplň údaj |  |  | Zpracovatel: | Ing. Dana Mlejnková
Kód dílu - Popis | [6 empty] | Cena celkem [CZK]
Náklady stavby celkem | [6 empty] | 0 | [11 empty] | -1
| HSV - Práce a dodávky HSV | [5 empty] | 0
| 997 - Přesun sutě | [5 empty] | 0
| PSV - Práce a dodávky PSV | [5 empty] | 0
| 764 - Konstrukce klempířské | [5 empty] | 0
SOUPIS PRACÍ
Stavba:
MŠ Šponarova - zateplení a zpevněné plochy
Objekt:
2021-112-12-B - Bourací - klempířské ostatní
Místo: |  |  | MŠ Šponarova 16, Ostrava - Hrabůvka |  |  | Datum: | 27. 11. 2021
Zadavatel: |  |  | Ostrava, městský obvod Ostrava-Jih,Horní 791/3, |  |  | Projektant: | ČOS exim s.r.o, Alešova 26, České Budějovice
Uchazeč: |  |  | Vyplň údaj |  |  | Zpracovatel: | Ing. Dana Mlejnková
PČ | Typ | Kód | Popis | MJ | Množství | J.cena [CZK] | Cena celkem [CZK] | Cenová soustava |  | DPH | J. Nh [h] | Nh celkem [h] | J. hmotnost [t] | Hmotnost celkem [t] | J. suť [t] | Suť Celkem [t]
Náklady soupisu celkem | [6 empty] | 0 |  |  |  |  | 0 |  | 0 |  | 0.32792 |  | D | -1 | [10 empty] | 0
| D | HSV | Práce a dodávky HSV |  |  |  | 0 |  |  |  |  | 0 |  | 0 |  | 0 | 1 | D | 0 |  |  |  | ROZPOCET | [6 empty] | 0
| D | 997 | Přesun sutě |  |  |  | 0 |  |  |  |  | 0 |  | 0 |  | 0 | 1 | D | 1 |  |  |  | ROZPOCET | [6 empty] | 0
1 | K | 997013212 | Vnitrostaveništní doprava suti a vybouraných hmot vodorovně do 50 m svisle ručně pro budovy a haly výšky přes 6 do 9 m | t | 0.328 |  | 0 | CS ÚRS 2021 02 |  | základní |  | 0 | 0 | 0 | 0 | 0 | 4 | K | 2 |  |  |  | ROZPOCET | 0 | 0 | 0 | 0 | 0 | 1 | 0 | 4 | -653719546
| Online PSC |  | https://podminky.urs.cz/item/CS_URS_2021_02/997013212 | [14 empty] | Online PSC | 2
2 | K | 997013501 | Odvoz suti a vybouraných hmot na skládku nebo meziskládku se složením, na vzdálenost do 1 km | t | 0.328 |  | 0 | CS ÚRS 2021 02 |  | základní |  | 0 | 0 | 0 | 0 | 0 | 4 | K | 2 |  |  |  | ROZPOCET | 0 | 0 | 0 | 0 | 0 | 1 | 0 | 4 | 1999601797
| Online PSC |  | https://podminky.urs.cz/item/CS_URS_2021_02/997013501 | [14 empty] | Online PSC | 2
3 | K | 997013509 | Odvoz suti a vybouraných hmot na skládku nebo meziskládku se složením, na vzdálenost Příplatek k ceně za každý další i započatý 1 km přes 1 km | t | 3.28 |  | 0 | CS ÚRS 2021 02 |  | základní |  | 0 | 0 | 0 | 0 | 0 | 4 | K | 2 |  |  |  | ROZPOCET | 0 | 0 | 0 | 0 | 0 | 1 | 0 | 4 | 994160594
| Online PSC |  | https://podminky.urs.cz/item/CS_URS_2021_02/997013509 | [14 empty] | Online PSC | 2
| VV |  | 0,328*10 'Přepočtené koeficientem množství |  | 3.28 | [12 empty] | VV | 2 | 2 | False | 1 | ROZPOCET
4 | K | 997013631 | Poplatek za uložení stavebního odpadu na skládce (skládkovné) směsného stavebního a demoličního zatříděného do Katalogu odpadů pod kódem 17 09 04 | t | 0.328 |  | 0 | CS ÚRS 2021 02 |  | základní |  | 0 | 0 | 0 | 0 | 0 | 4 | K | 2 |  |  |  | ROZPOCET | 0 | 0 | 0 | 0 | 0 | 1 | 0 | 4 | -1018130138
| Online PSC |  | https://podminky.urs.cz/item/CS_URS_2021_02/997013631 | [14 empty] | Online PSC | 2
| D | PSV | Práce a dodávky PSV |  |  |  | 0 |  |  |  |  | 0 |  | 0 |  | 0.32792 | 2 | D | 0 |  |  |  | ROZPOCET | [6 empty] | 0
| D | 764 | Konstrukce klempířské |  |  |  | 0 |  |  |  |  | 0 |  | 0 |  | 0.32792 | 2 | D | 1 |  |  |  | ROZPOCET | [6 empty] | 0
5 | K | 764002801 | Demontáž klempířských konstrukcí závětrné lišty do suti | m | 39.1 |  | 0 | CS ÚRS 2021 02 |  | základní |  | 0 | 0 | 0 | 0.0017 | 0.06647 | 16 | K | 2 |  |  |  | ROZPOCET | 0 | 0 | 0 | 0 | 0 | 1 | 0 | 16 | 551300525
| Online PSC |  | https://podminky.urs.cz/item/CS_URS_2021_02/764002801 | [14 empty] | Online PSC | 2
| VV |  | bourací | [14 empty] | VV | 2 | 1 | True | 0 | ROZPOCET
| VV |  | klempířské | [14 empty] | VV | 2 | 1 | True | 0 | ROZPOCET
| VV |  | K/25/ lišta závětrná pozink r.š./450/mm | [14 empty] | VV | 2 | 1 | True | 0 | ROZPOCET
| VV |  | 39,1 |  | 39.1 | [12 empty] | VV | 2 | 2 | True | 0 | ROZPOCET
| VV |  | Součet |  | 39.1 | [12 empty] | VV | 2 | 4 | True | 1 | ROZPOCET
6 | K | 764002871 | Demontáž klempířských konstrukcí lemování zdí do suti | m | 149.4 |  | 0 | CS ÚRS 2021 02 |  | základní |  | 0 | 0 | 0 | 0.00175 | 0.26145 | 16 | K | 2 |  |  |  | ROZPOCET | 0 | 0 | 0 | 0 | 0 | 1 | 0 | 16 | 1774091800
| Online PSC |  | https://podminky.urs.cz/item/CS_URS_2021_02/764002871 | [14 empty] | Online PSC | 2
| VV |  | bourací | [14 empty] | VV | 2 | 1 | True | 0 | ROZPOCET
| VV |  | klempířské | [14 empty] | VV | 2 | 1 | True | 0 | ROZPOCET
| VV |  | K/23/ lišta lemovací r.š./250/mm | [14 empty] | VV | 2 | 1 | True | 0 | ROZPOCET
| VV |  | 74,7 |  | 74.7 | [12 empty] | VV | 2 | 2 | True | 0 | ROZPOCET
| VV |  | bourací | [14 empty] | VV | 2 | 1 | True | 0 | ROZPOCET
| VV |  | klempířské | [14 empty] | VV | 2 | 1 | True | 0 | ROZPOCET
| VV |  | K/24/ lišta lemovací r.š./330/mm | [14 empty] | VV | 2 | 1 | True | 0 | ROZPOCET
| VV |  | 74,7 |  | 74.7 | [12 empty] | VV | 2 | 2 | True | 0 | ROZPOCET
| VV |  | Součet |  | 149.4 | [12 empty] | VV | 2 | 4 | True | 1 | ROZPOCET

## 2021-112-12-N - Nové kce ...
{c99b8ec3-a3f8-4a9b-bf65-eb92ed591359}
2
| KRYCÍ LIST SOUPISU PRACÍ | [7 empty] | v --- níže se nacházejí doplnkové a pomocné údaje k sestavám --- v | [8 empty] | False
Stavba:
MŠ Šponarova - zateplení a zpevněné plochy
Objekt:
2021-112-12-N - Nové kce - klempířské ostatní
| KSO: |  |  |  |  | CC-CZ:
| Místo: |  | MŠ Šponarova 16, Ostrava - Hrabůvka |  |  | Datum: | 27. 11. 2021
| Zadavatel: |  |  |  |  | IČ: | 00845451
|  | Ostrava, městský obvod Ostrava-Jih,Horní 791/3, |  |  |  | DIČ: | CZ00845451
| Uchazeč: |  |  |  |  | IČ: | Vyplň údaj
|  | Vyplň údaj |  |  |  | DIČ: | Vyplň údaj
| Projektant: |  |  |  |  | IČ:
|  | ČOS exim s.r.o, Alešova 26, České Budějovice |  |  |  | DIČ:
| Zpracovatel: |  |  |  |  | IČ:
|  | Ing. Dana Mlejnková |  |  |  | DIČ:
Poznámka:
Zpracováno dle metodiky ÚRS s maximálním zatříděním položek (popisu činností) dle Třídníku stavebních konstrukcí a prací. Použita databáze směrných cen 2021/II. Položky, které databáze neobsahuje, oceněny dle brutto ceníků příslušných dodavatelů. Veškeré názvy jednotlivých zařízení jsou uvedeny pouze pro určení technické úrovně a provozních parametrů. Ve všech případech lze použít i jiná než navržená zařízení, která mají podobnou nebo minimálně stejnou kvalitu, účinnost a výkon, parametry použití, ev. hlučnost (která bezpodmínečně splňuje platné hygienické normy). Celková množství u jednotlivých položek (kusy, metry) byla odměřena a sečtena ručně a digitálně z výkresů.
| Cena bez DPH | [5 empty] | 0
|  |  | Základ daně |  |  | Sazba daně | Výše daně
| DPH | základní | 0 |  |  | 21% | 0
|  | snížená | 0 |  |  | 15% | 0
|  | zákl. přenesená | 0 |  |  | 21% | 0
|  | sníž. přenesená | 0 |  |  | 15% | 0
|  | nulová | 0 |  |  | 0% | 0
| Cena s DPH |  |  | v | CZK |  | 0
REKAPITULACE ČLENĚNÍ SOUPISU PRACÍ
Stavba:
MŠ Šponarova - zateplení a zpevněné plochy
Objekt:
2021-112-12-N - Nové kce - klempířské ostatní
Místo: |  |  | MŠ Šponarova 16, Ostrava - Hrabůvka |  |  | Datum: | 27. 11. 2021
Zadavatel: |  |  | Ostrava, městský obvod Ostrava-Jih,Horní 791/3, |  |  | Projektant: | ČOS exim s.r.o, Alešova 26, České Budějovice
Uchazeč: |  |  | Vyplň údaj |  |  | Zpracovatel: | Ing. Dana Mlejnková
Kód dílu - Popis | [6 empty] | Cena celkem [CZK]
Náklady stavby celkem | [6 empty] | 0 | [11 empty] | -1
| PSV - Práce a dodávky PSV | [5 empty] | 0
| 764 - Konstrukce klempířské | [5 empty] | 0
SOUPIS PRACÍ
Stavba:
MŠ Šponarova - zateplení a zpevněné plochy
Objekt:
2021-112-12-N - Nové kce - klempířské ostatní
Místo: |  |  | MŠ Šponarova 16, Ostrava - Hrabůvka |  |  | Datum: | 27. 11. 2021
Zadavatel: |  |  | Ostrava, městský obvod Ostrava-Jih,Horní 791/3, |  |  | Projektant: | ČOS exim s.r.o, Alešova 26, České Budějovice
Uchazeč: |  |  | Vyplň údaj |  |  | Zpracovatel: | Ing. Dana Mlejnková
PČ | Typ | Kód | Popis | MJ | Množství | J.cena [CZK] | Cena celkem [CZK] | Cenová soustava |  | DPH | J. Nh [h] | Nh celkem [h] | J. hmotnost [t] | Hmotnost celkem [t] | J. suť [t] | Suť Celkem [t]
Náklady soupisu celkem | [6 empty] | 0 |  |  |  |  | 0 |  | 0.3534 |  | 0 |  | D | -1 | [10 empty] | 0
| D | PSV | Práce a dodávky PSV |  |  |  | 0 |  |  |  |  | 0 |  | 0.3534 |  | 0 | 2 | D | 0 |  |  |  | ROZPOCET | [6 empty] | 0
| D | 764 | Konstrukce klempířské |  |  |  | 0 |  |  |  |  | 0 |  | 0.3534 |  | 0 | 2 | D | 1 |  |  |  | ROZPOCET | [6 empty] | 0
1 | K | 764212406.450 | K/25/ - Oplechování střešních prvků z pozinkovaného plechu štítu závětrnou lištou rš 450 mm | m | 39.1 |  | 0 |  |  | základní |  | 0 | 0.0026 | 0.10166 | 0 | 0 | 16 | K | 2 |  |  |  | ROZPOCET | 0 | 0 | 0 | 0 | 0 | 1 | 0 | 16 | 1160115428
| VV |  | nové kce | [14 empty] | VV | 2 | 1 | True | 0 | ROZPOCET
| VV |  | klempířské | [14 empty] | VV | 2 | 1 | True | 0 | ROZPOCET
| VV |  | K/25/ lišta závětrná pozink r.š./450/mm | [14 empty] | VV | 2 | 1 | True | 0 | ROZPOCET
| VV |  | 39,1 |  | 39.1 | [12 empty] | VV | 2 | 2 | True | 0 | ROZPOCET
| VV |  | Součet |  | 39.1 | [12 empty] | VV | 2 | 4 | True | 1 | ROZPOCET
2 | K | 76421440.R-23 | K/23/ lišta lemovací r.š./250/mm z pozinkovaného plechu | m | 74.7 |  | 0 |  |  | základní |  | 0 | 0.00147 | 0.10981 | 0 | 0 | 16 | K | 2 |  |  |  | ROZPOCET | 0 | 0 | 0 | 0 | 0 | 1 | 0 | 16 | -2111909725
| VV |  | nové kce | [14 empty] | VV | 2 | 1 | True | 0 | ROZPOCET
| VV |  | klempířské | [14 empty] | VV | 2 | 1 | True | 0 | ROZPOCET
| VV |  | K/23/ lišta lemovací r.š./250/mm | [14 empty] | VV | 2 | 1 | True | 0 | ROZPOCET
| VV |  | 74,7 |  | 74.7 | [12 empty] | VV | 2 | 2 | True | 0 | ROZPOCET
| VV |  | Součet |  | 74.7 | [12 empty] | VV | 2 | 4 | True | 1 | ROZPOCET
3 | K | 76421440.R-24 | K/24/ lišta lemovací r.š./330/mm z Pz plechu | m | 74.7 |  | 0 |  |  | základní |  | 0 | 0.0019 | 0.14193 | 0 | 0 | 16 | K | 2 |  |  |  | ROZPOCET | 0 | 0 | 0 | 0 | 0 | 1 | 0 | 16 | -1839960998
| VV |  | nové kce | [14 empty] | VV | 2 | 1 | True | 0 | ROZPOCET
| VV |  | klempířské | [14 empty] | VV | 2 | 1 | True | 0 | ROZPOCET
| VV |  | K/24/ lišta lemovací r.š./330/mm | [14 empty] | VV | 2 | 1 | True | 0 | ROZPOCET
| VV |  | 74,7 |  | 74.7 | [12 empty] | VV | 2 | 2 | True | 0 | ROZPOCET
| VV |  | Součet |  | 74.7 | [12 empty] | VV | 2 | 4 | True | 1 | ROZPOCET
4 | K | 998764102 | Přesun hmot pro konstrukce klempířské stanovený z hmotnosti přesunovaného materiálu vodorovná dopravní vzdálenost do 50 m v objektech výšky přes 6 do 12 m | t | 0.353 |  | 0 | CS ÚRS 2021 02 |  | základní |  | 0 | 0 | 0 | 0 | 0 | 16 | K | 2 |  |  |  | ROZPOCET | 0 | 0 | 0 | 0 | 0 | 1 | 0 | 16 | -2047797983
| Online PSC |  | https://podminky.urs.cz/item/CS_URS_2021_02/998764102 | [14 empty] | Online PSC | 2
5 | K | 998764181 | Přesun hmot pro konstrukce klempířské stanovený z hmotnosti přesunovaného materiálu Příplatek k cenám za přesun prováděný bez použití mechanizace pro jakoukoliv výšku objektu | t | 0.353 |  | 0 | CS ÚRS 2021 02 |  | základní |  | 0 | 0 | 0 | 0 | 0 | 16 | K | 2 |  |  |  | ROZPOCET | 0 | 0 | 0 | 0 | 0 | 1 | 0 | 16 | 330782183
| Online PSC |  | https://podminky.urs.cz/item/CS_URS_2021_02/998764181 | [14 empty] | Online PSC | 2

## 2021-112-13-B - Bourací -...
{8e0e619c-da58-4467-8173-3b70937a1b98}
2
| KRYCÍ LIST SOUPISU PRACÍ | [7 empty] | v --- níže se nacházejí doplnkové a pomocné údaje k sestavám --- v | [8 empty] | False
Stavba:
MŠ Šponarova - zateplení a zpevněné plochy
Objekt:
2021-112-13-B - Bourací - střecha
| KSO: |  |  |  |  | CC-CZ:
| Místo: |  | MŠ Šponarova 16, Ostrava - Hrabůvka |  |  | Datum: | 27. 11. 2021
| Zadavatel: |  |  |  |  | IČ: | 00845451
|  | Ostrava, městský obvod Ostrava-Jih,Horní 791/3, |  |  |  | DIČ: | CZ00845451
| Uchazeč: |  |  |  |  | IČ: | Vyplň údaj
|  | Vyplň údaj |  |  |  | DIČ: | Vyplň údaj
| Projektant: |  |  |  |  | IČ:
|  | ČOS exim s.r.o, Alešova 26, České Budějovice |  |  |  | DIČ:
| Zpracovatel: |  |  |  |  | IČ:
|  | Ing. Dana Mlejnková |  |  |  | DIČ:
Poznámka:
Zpracováno dle metodiky ÚRS s maximálním zatříděním položek (popisu činností) dle Třídníku stavebních konstrukcí a prací. Použita databáze směrných cen 2021/II. Položky, které databáze neobsahuje, oceněny dle brutto ceníků příslušných dodavatelů. Veškeré názvy jednotlivých zařízení jsou uvedeny pouze pro určení technické úrovně a provozních parametrů. Ve všech případech lze použít i jiná než navržená zařízení, která mají podobnou nebo minimálně stejnou kvalitu, účinnost a výkon, parametry použití, ev. hlučnost (která bezpodmínečně splňuje platné hygienické normy). Celková množství u jednotlivých položek (kusy, metry) byla odměřena a sečtena ručně a digitálně z výkresů.
| Cena bez DPH | [5 empty] | 0
|  |  | Základ daně |  |  | Sazba daně | Výše daně
| DPH | základní | 0 |  |  | 21% | 0
|  | snížená | 0 |  |  | 15% | 0
|  | zákl. přenesená | 0 |  |  | 21% | 0
|  | sníž. přenesená | 0 |  |  | 15% | 0
|  | nulová | 0 |  |  | 0% | 0
| Cena s DPH |  |  | v | CZK |  | 0
REKAPITULACE ČLENĚNÍ SOUPISU PRACÍ
Stavba:
MŠ Šponarova - zateplení a zpevněné plochy
Objekt:
2021-112-13-B - Bourací - střecha
Místo: |  |  | MŠ Šponarova 16, Ostrava - Hrabůvka |  |  | Datum: | 27. 11. 2021
Zadavatel: |  |  | Ostrava, městský obvod Ostrava-Jih,Horní 791/3, |  |  | Projektant: | ČOS exim s.r.o, Alešova 26, České Budějovice
Uchazeč: |  |  | Vyplň údaj |  |  | Zpracovatel: | Ing. Dana Mlejnková
Kód dílu - Popis | [6 empty] | Cena celkem [CZK]
Náklady stavby celkem | [6 empty] | 0 | [11 empty] | -1
| HSV - Práce a dodávky HSV | [5 empty] | 0
| 997 - Přesun sutě | [5 empty] | 0
| PSV - Práce a dodávky PSV | [5 empty] | 0
| 712 - Povlakové krytiny | [5 empty] | 0
SOUPIS PRACÍ
Stavba:
MŠ Šponarova - zateplení a zpevněné plochy
Objekt:
2021-112-13-B - Bourací - střecha
Místo: |  |  | MŠ Šponarova 16, Ostrava - Hrabůvka |  |  | Datum: | 27. 11. 2021
Zadavatel: |  |  | Ostrava, městský obvod Ostrava-Jih,Horní 791/3, |  |  | Projektant: | ČOS exim s.r.o, Alešova 26, České Budějovice
Uchazeč: |  |  | Vyplň údaj |  |  | Zpracovatel: | Ing. Dana Mlejnková
PČ | Typ | Kód | Popis | MJ | Množství | J.cena [CZK] | Cena celkem [CZK] | Cenová soustava |  | DPH | J. Nh [h] | Nh celkem [h] | J. hmotnost [t] | Hmotnost celkem [t] | J. suť [t] | Suť Celkem [t]
Náklady soupisu celkem | [6 empty] | 0 |  |  |  |  | 0 |  | 0 |  | 0.0018 |  | D | -1 | [10 empty] | 0
| D | HSV | Práce a dodávky HSV |  |  |  | 0 |  |  |  |  | 0 |  | 0 |  | 0 | 1 | D | 0 |  |  |  | ROZPOCET | [6 empty] | 0
| D | 997 | Přesun sutě |  |  |  | 0 |  |  |  |  | 0 |  | 0 |  | 0 | 1 | D | 1 |  |  |  | ROZPOCET | [6 empty] | 0
1 | K | 997013212 | Vnitrostaveništní doprava suti a vybouraných hmot vodorovně do 50 m svisle ručně pro budovy a haly výšky přes 6 do 9 m | t | 0.002 |  | 0 | CS ÚRS 2021 02 |  | základní |  | 0 | 0 | 0 | 0 | 0 | 4 | K | 2 |  |  |  | ROZPOCET | 0 | 0 | 0 | 0 | 0 | 1 | 0 | 4 | -653719546
| Online PSC |  | https://podminky.urs.cz/item/CS_URS_2021_02/997013212 | [14 empty] | Online PSC | 2
2 | K | 997013501 | Odvoz suti a vybouraných hmot na skládku nebo meziskládku se složením, na vzdálenost do 1 km | t | 0.002 |  | 0 | CS ÚRS 2021 02 |  | základní |  | 0 | 0 | 0 | 0 | 0 | 4 | K | 2 |  |  |  | ROZPOCET | 0 | 0 | 0 | 0 | 0 | 1 | 0 | 4 | 1999601797
| Online PSC |  | https://podminky.urs.cz/item/CS_URS_2021_02/997013501 | [14 empty] | Online PSC | 2
3 | K | 997013509 | Odvoz suti a vybouraných hmot na skládku nebo meziskládku se složením, na vzdálenost Příplatek k ceně za každý další i započatý 1 km přes 1 km | t | 0.02 |  | 0 | CS ÚRS 2021 02 |  | základní |  | 0 | 0 | 0 | 0 | 0 | 4 | K | 2 |  |  |  | ROZPOCET | 0 | 0 | 0 | 0 | 0 | 1 | 0 | 4 | 994160594
| Online PSC |  | https://podminky.urs.cz/item/CS_URS_2021_02/997013509 | [14 empty] | Online PSC | 2
| VV |  | 0,002*10 'Přepočtené koeficientem množství |  | 0.02 | [12 empty] | VV | 2 | 2 | False | 1 | ROZPOCET
4 | K | 997013631 | Poplatek za uložení stavebního odpadu na skládce (skládkovné) směsného stavebního a demoličního zatříděného do Katalogu odpadů pod kódem 17 09 04 | t | 0.002 |  | 0 | CS ÚRS 2021 02 |  | základní |  | 0 | 0 | 0 | 0 | 0 | 4 | K | 2 |  |  |  | ROZPOCET | 0 | 0 | 0 | 0 | 0 | 1 | 0 | 4 | -1018130138
| Online PSC |  | https://podminky.urs.cz/item/CS_URS_2021_02/997013631 | [14 empty] | Online PSC | 2
| D | PSV | Práce a dodávky PSV |  |  |  | 0 |  |  |  |  | 0 |  | 0 |  | 0.0018 | 2 | D | 0 |  |  |  | ROZPOCET | [6 empty] | 0
| D | 712 | Povlakové krytiny |  |  |  | 0 |  |  |  |  | 0 |  | 0 |  | 0.0018 | 2 | D | 1 |  |  |  | ROZPOCET | [6 empty] | 0
5 | K | 712300845 | Ostatní práce při odstranění povlakové krytiny střech plochých do 10° doplňků ventilační hlavice | kus | 6 |  | 0 | CS ÚRS 2021 02 |  | základní |  | 0 | 0 | 0 | 0.0003 | 0.0018 | 16 | K | 2 |  |  |  | ROZPOCET | 0 | 0 | 0 | 0 | 0 | 1 | 0 | 16 | 1145720612
| Online PSC |  | https://podminky.urs.cz/item/CS_URS_2021_02/712300845 | [14 empty] | Online PSC | 2
| VV |  | bourací | [14 empty] | VV | 2 | 1 | True | 0 | ROZPOCET
| VV |  | střecha | [14 empty] | VV | 2 | 1 | True | 0 | ROZPOCET
| VV |  | demontáž větracích komínků | [14 empty] | VV | 2 | 1 | True | 0 | ROZPOCET
| VV |  | 6 |  | 6 | [12 empty] | VV | 2 | 2 | True | 0 | ROZPOCET
| VV |  | Součet |  | 6 | [12 empty] | VV | 2 | 4 | True | 1 | ROZPOCET
6 | K | 712300841 | Ostatní práce při odstranění povlakové krytiny střech plochých do 10° mechu odškrabáním a očistěním s urovnáním povrchu | m2 | 0 |  | 0 | CS ÚRS 2021 02 |  | základní |  | 0 | 0 | 0 | 0.002 | 0 | 16 | K | 2 |  |  |  | ROZPOCET | 0 | 0 | 0 | 0 | 0 | 1 | 0 | 16 | -148451890
| Online PSC |  | https://podminky.urs.cz/item/CS_URS_2021_02/712300841 | [14 empty] | Online PSC | 2
7 | K | 712-R1 | Stávající souvrství asfaltových pasů bude vyspraveno tak, aby plnilo funkci provizorní hydroizolace v průběhu dalších technologických kroků. Budou odstraněny případné nečistoty, lokální prohlubně budou v případě potřeby srovnány vrstvou asfaltoveho pasu s nenasákavou vložkou.......... bude upřesněno na stavbě dle skutečné potřeby | m2 | 0 |  | 0 |  |  | základní |  | 0 | 0 | 0 | 0 | 0 | 16 | K | 2 |  |  |  | ROZPOCET | 0 | 0 | 0 | 0 | 0 | 1 | 0 | 16 | 1553784750
| VV |  | Stávající souvrství asfaltových pasů bude vyspraveno tak, aby plnilo funkci provizorní hydroizolace v průběhu dalších technologických kroků. Budou ods | [14 empty] | VV | 2 | 1 | True | 0 | ROZPOCET
| VV |  | Budou odstraněny případné nečistoty, lokální prohlubně budou v případě potřeby srovnány vrstvou asfaltoveho pasu s nenasákavou vložkou. | [14 empty] | VV | 2 | 1 | True | 0 | ROZPOCET
| VV |  | .......... bude upřesněno na stavbě dle skutečné potřeby | [14 empty] | VV | 2 | 1 | True | 0 | ROZPOCET
| VV |  | Součet |  | 0 | [12 empty] | VV | 2 | 4 | True | 1 | ROZPOCET

## 2021-112-13-N - Nové kce ...
{cf8569a9-5ba9-4e36-a20c-86d723fa50c1}
2
| KRYCÍ LIST SOUPISU PRACÍ | [7 empty] | v --- níže se nacházejí doplnkové a pomocné údaje k sestavám --- v | [8 empty] | False
Stavba:
MŠ Šponarova - zateplení a zpevněné plochy
Objekt:
2021-112-13-N - Nové kce - střecha
| KSO: |  |  |  |  | CC-CZ:
| Místo: |  | MŠ Šponarova 16, Ostrava - Hrabůvka |  |  | Datum: | 27. 11. 2021
| Zadavatel: |  |  |  |  | IČ: | 00845451
|  | Ostrava, městský obvod Ostrava-Jih,Horní 791/3, |  |  |  | DIČ: | CZ00845451
| Uchazeč: |  |  |  |  | IČ: | Vyplň údaj
|  | Vyplň údaj |  |  |  | DIČ: | Vyplň údaj
| Projektant: |  |  |  |  | IČ:
|  | ČOS exim s.r.o, Alešova 26, České Budějovice |  |  |  | DIČ:
| Zpracovatel: |  |  |  |  | IČ:
|  | Ing. Dana Mlejnková |  |  |  | DIČ:
Poznámka:
Zpracováno dle metodiky ÚRS s maximálním zatříděním položek (popisu činností) dle Třídníku stavebních konstrukcí a prací. Použita databáze směrných cen 2021/II. Položky, které databáze neobsahuje, oceněny dle brutto ceníků příslušných dodavatelů. Veškeré názvy jednotlivých zařízení jsou uvedeny pouze pro určení technické úrovně a provozních parametrů. Ve všech případech lze použít i jiná než navržená zařízení, která mají podobnou nebo minimálně stejnou kvalitu, účinnost a výkon, parametry použití, ev. hlučnost (která bezpodmínečně splňuje platné hygienické normy). Celková množství u jednotlivých položek (kusy, metry) byla odměřena a sečtena ručně a digitálně z výkresů.
| Cena bez DPH | [5 empty] | 0
|  |  | Základ daně |  |  | Sazba daně | Výše daně
| DPH | základní | 0 |  |  | 21% | 0
|  | snížená | 0 |  |  | 15% | 0
|  | zákl. přenesená | 0 |  |  | 21% | 0
|  | sníž. přenesená | 0 |  |  | 15% | 0
|  | nulová | 0 |  |  | 0% | 0
| Cena s DPH |  |  | v | CZK |  | 0
REKAPITULACE ČLENĚNÍ SOUPISU PRACÍ
Stavba:
MŠ Šponarova - zateplení a zpevněné plochy
Objekt:
2021-112-13-N - Nové kce - střecha
Místo: |  |  | MŠ Šponarova 16, Ostrava - Hrabůvka |  |  | Datum: | 27. 11. 2021
Zadavatel: |  |  | Ostrava, městský obvod Ostrava-Jih,Horní 791/3, |  |  | Projektant: | ČOS exim s.r.o, Alešova 26, České Budějovice
Uchazeč: |  |  | Vyplň údaj |  |  | Zpracovatel: | Ing. Dana Mlejnková
Kód dílu - Popis | [6 empty] | Cena celkem [CZK]
Náklady stavby celkem | [6 empty] | 0 | [11 empty] | -1
| PSV - Práce a dodávky PSV | [5 empty] | 0
| 712 - Povlakové krytiny | [5 empty] | 0
| 713 - Izolace tepelné | [5 empty] | 0
| 767 - Konstrukce zámečnické | [5 empty] | 0
SOUPIS PRACÍ
Stavba:
MŠ Šponarova - zateplení a zpevněné plochy
Objekt:
2021-112-13-N - Nové kce - střecha
Místo: |  |  | MŠ Šponarova 16, Ostrava - Hrabůvka |  |  | Datum: | 27. 11. 2021
Zadavatel: |  |  | Ostrava, městský obvod Ostrava-Jih,Horní 791/3, |  |  | Projektant: | ČOS exim s.r.o, Alešova 26, České Budějovice
Uchazeč: |  |  | Vyplň údaj |  |  | Zpracovatel: | Ing. Dana Mlejnková
PČ | Typ | Kód | Popis | MJ | Množství | J.cena [CZK] | Cena celkem [CZK] | Cenová soustava |  | DPH | J. Nh [h] | Nh celkem [h] | J. hmotnost [t] | Hmotnost celkem [t] | J. suť [t] | Suť Celkem [t]
Náklady soupisu celkem | [6 empty] | 0 |  |  |  |  | 0 |  | 8.5543 |  | 0 |  | D | -1 | [10 empty] | 0
| D | PSV | Práce a dodávky PSV |  |  |  | 0 |  |  |  |  | 0 |  | 8.5543 |  | 0 | 2 | D | 0 |  |  |  | ROZPOCET | [6 empty] | 0
| D | 712 | Povlakové krytiny |  |  |  | 0 |  |  |  |  | 0 |  | 5.5224 |  | 0 | 2 | D | 1 |  |  |  | ROZPOCET | [6 empty] | 0
1 | K | 712331111 | Provedení povlakové krytiny střech plochých do 10° pásy na sucho podkladní samolepící asfaltový pás | m2 | 431.74 |  | 0 | CS ÚRS 2021 02 |  | základní |  | 0 | 0 | 0 | 0 | 0 | 16 | K | 2 |  |  |  | ROZPOCET | 0 | 0 | 0 | 0 | 0 | 1 | 0 | 16 | -1345672261
| Online PSC |  | https://podminky.urs.cz/item/CS_URS_2021_02/712331111 | [14 empty] | Online PSC | 2
| VV |  | nové | [14 empty] | VV | 2 | 1 | True | 0 | ROZPOCET
| VV |  | střecha | [14 empty] | VV | 2 | 1 | True | 0 | ROZPOCET
| VV |  | podkladní samolepící SBS modifikovaný asfaltový pás GLASTEK 30 STICKER ULTRA tl. 3,0 mm | [14 empty] | VV | 2 | 1 | True | 0 | ROZPOCET
| VV |  | 431,74 |  | 431.74 | [12 empty] | VV | 2 | 2 | True | 1 | ROZPOCET
| VV |  | Součet |  | 431.74 | [12 empty] | VV | 2 | 4 | True | 0 | ROZPOCET
2 | M | 62866281 | pás asfaltový samolepicí modifikovaný SBS tl 3,0mm s vložkou ze skleněné tkaniny se spalitelnou fólií nebo jemnozrnným minerálním posypem nebo textilií na horním povrchu | m2 | 503.193 |  | 0 | CS ÚRS 2021 02 |  | základní |  | 0 | 0.004 | 2.0128 | 0 | 0 | 32 | M | 2 |  |  |  | ROZPOCET | 0 | 0 | 0 | 0 | 0 | 1 | 0 | 16 | -241948517
| VV |  | nové | [14 empty] | VV | 2 | 1 | True | 0 | ROZPOCET
| VV |  | střecha | [14 empty] | VV | 2 | 1 | True | 0 | ROZPOCET
| VV |  | podkladní samolepící SBS modifikovaný asfaltový pás GLASTEK 30 STICKER ULTRA tl. 3,0 mm | [14 empty] | VV | 2 | 1 | True | 0 | ROZPOCET
| VV |  | 431,74 |  | 431.74 | [12 empty] | VV | 2 | 2 | True | 1 | ROZPOCET
| VV |  | Součet |  | 431.74 | [12 empty] | VV | 2 | 4 | True | 0 | ROZPOCET
| VV |  | 431,74*1,1655 'Přepočtené koeficientem množství |  | 503.193 | [12 empty] | VV | 2 | 2 | False | 1 | ROZPOCET
3 | K | 712341715 | Provedení povlakové krytiny střech plochých do 10° pásy přitavením NAIP ostatní činnosti při pokládání pásů (materiál ve specifikaci) zaizolování prostupů střešní rovinou kruhový průřez, průměr do 300 mm | kus | 6 |  | 0 | CS ÚRS 2021 02 |  | základní |  | 0 | 0.00108 | 0.00648 | 0 | 0 | 16 | K | 2 |  |  |  | ROZPOCET | 0 | 0 | 0 | 0 | 0 | 1 | 0 | 16 | 1707535321
| Online PSC |  | https://podminky.urs.cz/item/CS_URS_2021_02/712341715 | [14 empty] | Online PSC | 2
| VV |  | nové | [14 empty] | VV | 2 | 1 | True | 0 | ROZPOCET
| VV |  | střecha | [14 empty] | VV | 2 | 1 | True | 0 | ROZPOCET
| VV |  | nové větrací komínky ø 125mm | [14 empty] | VV | 2 | 1 | True | 0 | ROZPOCET
| VV |  | 3 |  | 3 | [12 empty] | VV | 2 | 2 | True | 0 | ROZPOCET
| VV |  | nové | [14 empty] | VV | 2 | 1 | True | 0 | ROZPOCET
| VV |  | střecha | [14 empty] | VV | 2 | 1 | True | 0 | ROZPOCET
| VV |  | nové větrací komínky ø 150mm | [14 empty] | VV | 2 | 1 | True | 0 | ROZPOCET
| VV |  | 3 |  | 3 | [12 empty] | VV | 2 | 2 | True | 0 | ROZPOCET
| VV |  | Součet |  | 6 | [12 empty] | VV | 2 | 4 | True | 1 | ROZPOCET
4 | M | 28342054 | komínek střešní odvětrávací s integrovanou manžetou z PVC DN 125 | kus | 3 |  | 0 | CS ÚRS 2021 02 |  | základní |  | 0 | 0.00136 | 0.00408 | 0 | 0 | 32 | M | 2 |  |  |  | ROZPOCET | 0 | 0 | 0 | 0 | 0 | 1 | 0 | 16 | -456710917
5 | M | 28342055 | komínek střešní odvětrávací s integrovanou manžetou z PVC DN 150 | kus | 3 |  | 0 | CS ÚRS 2021 02 |  | základní |  | 0 | 0.00226 | 0.00678 | 0 | 0 | 32 | M | 2 |  |  |  | ROZPOCET | 0 | 0 | 0 | 0 | 0 | 1 | 0 | 16 | -1247832517
6 | K | 71236340.R | Provedení povlak krytiny mechanicky kotvenou | m2 | 431.74 |  | 0 |  |  | základní |  | 0 | 5e-05 | 0.021587 | 0 | 0 | 16 | K | 2 |  |  |  | ROZPOCET | 0 | 0 | 0 | 0 | 0 | 1 | 0 | 16 | -1174580725
| VV |  | Provedení povlak krytiny mechanicky kotvenou | [14 empty] | VV | 2 | 1 | True | 0 | ROZPOCET
| VV |  | vrchní SBS modifikovaný asfaltový pás s břidličným posypem ELASTEK 50 SPECIAL DEKOR tl. 5,3 mm | [14 empty] | VV | 2 | 1 | True | 0 | ROZPOCET
| VV |  | 431,74 |  | 431.74 | [12 empty] | VV | 2 | 2 | True | 0 | ROZPOCET
| VV |  | Součet |  | 431.74 | [12 empty] | VV | 2 | 4 | True | 1 | ROZPOCET
7 | M | 62855011 | pás asfaltový natavitelný modifikovaný SBS tl 5,3mm s vložkou z polyesterové rohože a hrubozrnným břidličným posypem na horním povrchu | m2 | 503.193 |  | 0 | CS ÚRS 2021 02 |  | základní |  | 0 | 0.0066 | 3.3211 | 0 | 0 | 32 | M | 2 |  |  |  | ROZPOCET | 0 | 0 | 0 | 0 | 0 | 1 | 0 | 16 | 1328845562
| VV |  | nové | [14 empty] | VV | 2 | 1 | True | 0 | ROZPOCET
| VV |  | střecha | [14 empty] | VV | 2 | 1 | True | 0 | ROZPOCET
| VV |  | vrchní SBS modifikovaný asfaltový pás s břidličným posypem ELASTEK 50 SPECIAL DEKOR tl. 5,3 mm | [14 empty] | VV | 2 | 1 | True | 0 | ROZPOCET
| VV |  | 431,74 |  | 431.74 | [12 empty] | VV | 2 | 2 | True | 1 | ROZPOCET
| VV |  | Součet |  | 431.74 | [12 empty] | VV | 2 | 4 | True | 0 | ROZPOCET
| VV |  | 431,74*1,1655 'Přepočtené koeficientem množství |  | 503.193 | [12 empty] | VV | 2 | 2 | False | 1 | ROZPOCET
8 | K | 712391171 | Provedení povlakové krytiny střech plochých do 10° -ostatní práce provedení vrstvy textilní podkladní | m2 | 431.74 |  | 0 | CS ÚRS 2021 02 |  | základní |  | 0 | 0 | 0 | 0 | 0 | 16 | K | 2 |  |  |  | ROZPOCET | 0 | 0 | 0 | 0 | 0 | 1 | 0 | 16 | -680838642
| Online PSC |  | https://podminky.urs.cz/item/CS_URS_2021_02/712391171 | [14 empty] | Online PSC | 2
| VV |  | nové | [14 empty] | VV | 2 | 1 | True | 0 | ROZPOCET
| VV |  | střecha | [14 empty] | VV | 2 | 1 | True | 0 | ROZPOCET
| VV |  | separační - podkladní textilie - oddělení podkladního pásu a tepelné izolace | [14 empty] | VV | 2 | 1 | True | 0 | ROZPOCET
| VV |  | 431,74 |  | 431.74 | [12 empty] | VV | 2 | 2 | True | 1 | ROZPOCET
| VV |  | Součet |  | 431.74 | [12 empty] | VV | 2 | 4 | True | 0 | ROZPOCET
9 | M | 69311172 | geotextilie PP s ÚV stabilizací 300g/m2 | m2 | 498.66 |  | 0 | CS ÚRS 2021 02 |  | základní |  | 0 | 0.0003 | 0.1496 | 0 | 0 | 32 | M | 2 |  |  |  | ROZPOCET | 0 | 0 | 0 | 0 | 0 | 1 | 0 | 16 | 1983952776
| VV |  | nové | [14 empty] | VV | 2 | 1 | True | 0 | ROZPOCET
| VV |  | střecha | [14 empty] | VV | 2 | 1 | True | 0 | ROZPOCET
| VV |  | separační - podkladní textilie - oddělení podkladního pásu a tepelné izolace | [14 empty] | VV | 2 | 1 | True | 0 | ROZPOCET
| VV |  | 431,74 |  | 431.74 | [12 empty] | VV | 2 | 2 | True | 1 | ROZPOCET
| VV |  | Součet |  | 431.74 | [12 empty] | VV | 2 | 4 | True | 0 | ROZPOCET
| VV |  | 431,74*1,155 'Přepočtené koeficientem množství |  | 498.66 | [12 empty] | VV | 2 | 2 | False | 1 | ROZPOCET
10 | K | 998712102 | Přesun hmot pro povlakové krytiny stanovený z hmotnosti přesunovaného materiálu vodorovná dopravní vzdálenost do 50 m v objektech výšky přes 6 do 12 m | t | 5.522 |  | 0 | CS ÚRS 2021 02 |  | základní |  | 0 | 0 | 0 | 0 | 0 | 16 | K | 2 |  |  |  | ROZPOCET | 0 | 0 | 0 | 0 | 0 | 1 | 0 | 16 | 168147072
| Online PSC |  | https://podminky.urs.cz/item/CS_URS_2021_02/998712102 | [14 empty] | Online PSC | 2
11 | K | 998712181 | Přesun hmot pro povlakové krytiny stanovený z hmotnosti přesunovaného materiálu Příplatek k cenám za přesun prováděný bez použití mechanizace pro jakoukoliv výšku objektu | t | 5.522 |  | 0 | CS ÚRS 2021 02 |  | základní |  | 0 | 0 | 0 | 0 | 0 | 16 | K | 2 |  |  |  | ROZPOCET | 0 | 0 | 0 | 0 | 0 | 1 | 0 | 16 | 1922084642
| Online PSC |  | https://podminky.urs.cz/item/CS_URS_2021_02/998712181 | [14 empty] | Online PSC | 2
| D | 713 | Izolace tepelné |  |  |  | 0 |  |  |  |  | 0 |  | 2.9725 |  | 0 | 2 | D | 1 |  |  |  | ROZPOCET | [6 empty] | 0
12 | K | 713141152 | Montáž tepelné izolace střech plochých rohožemi, pásy, deskami, dílci, bloky (izolační materiál ve specifikaci) kladenými volně dvouvrstvá | m2 | 431.74 |  | 0 | CS ÚRS 2021 02 |  | základní |  | 0 | 0 | 0 | 0 | 0 | 16 | K | 2 |  |  |  | ROZPOCET | 0 | 0 | 0 | 0 | 0 | 1 | 0 | 16 | -996253578
| Online PSC |  | https://podminky.urs.cz/item/CS_URS_2021_02/713141152 | [14 empty] | Online PSC | 2
| VV |  | nové | [14 empty] | VV | 2 | 1 | True | 0 | ROZPOCET
| VV |  | střecha | [14 empty] | VV | 2 | 1 | True | 0 | ROZPOCET
| VV |  | zateplení EPS tl/270/mm...120+150 | [14 empty] | VV | 2 | 1 | True | 0 | ROZPOCET
| VV |  | 431,74 |  | 431.74 | [12 empty] | VV | 2 | 2 | True | 1 | ROZPOCET
| VV |  | Součet |  | 431.74 | [12 empty] | VV | 2 | 4 | True | 0 | ROZPOCET
13 | M | 28372312 | deska EPS 100 pro konstrukce s běžným zatížením λ=0,037 tl 120mm | m2 | 440.375 |  | 0 | CS ÚRS 2021 02 |  | základní |  | 0 | 0.003 | 1.3211 | 0 | 0 | 32 | M | 2 |  |  |  | ROZPOCET | 0 | 0 | 0 | 0 | 0 | 1 | 0 | 16 | 21774090
| VV |  | nové | [14 empty] | VV | 2 | 1 | True | 0 | ROZPOCET
| VV |  | střecha | [14 empty] | VV | 2 | 1 | True | 0 | ROZPOCET
| VV |  | zateplení EPS tl/270/mm...120+150 | [14 empty] | VV | 2 | 1 | True | 0 | ROZPOCET
| VV |  | 431,74 |  | 431.74 | [12 empty] | VV | 2 | 2 | True | 1 | ROZPOCET
| VV |  | Součet |  | 431.74 | [12 empty] | VV | 2 | 4 | True | 0 | ROZPOCET
| VV |  | 431,74*1,02 'Přepočtené koeficientem množství |  | 440.375 | [12 empty] | VV | 2 | 2 | False | 1 | ROZPOCET
14 | M | 28372317 | deska EPS 100 pro konstrukce s běžným zatížením λ=0,037 tl 150mm | m2 | 440.375 |  | 0 | CS ÚRS 2021 02 |  | základní |  | 0 | 0.00375 | 1.6514 | 0 | 0 | 32 | M | 2 |  |  |  | ROZPOCET | 0 | 0 | 0 | 0 | 0 | 1 | 0 | 16 | 1058985028
| VV |  | nové | [14 empty] | VV | 2 | 1 | True | 0 | ROZPOCET
| VV |  | střecha | [14 empty] | VV | 2 | 1 | True | 0 | ROZPOCET
| VV |  | zateplení EPS tl/270/mm...........120+150 | [14 empty] | VV | 2 | 1 | True | 0 | ROZPOCET
| VV |  | 431,74 |  | 431.74 | [12 empty] | VV | 2 | 2 | True | 1 | ROZPOCET
| VV |  | Součet |  | 431.74 | [12 empty] | VV | 2 | 4 | True | 0 | ROZPOCET
| VV |  | 431,74*1,02 'Přepočtené koeficientem množství |  | 440.375 | [12 empty] | VV | 2 | 2 | False | 1 | ROZPOCET
15 | K | 998713102 | Přesun hmot pro izolace tepelné stanovený z hmotnosti přesunovaného materiálu vodorovná dopravní vzdálenost do 50 m v objektech výšky přes 6 m do 12 m | t | 2.973 |  | 0 | CS ÚRS 2021 02 |  | základní |  | 0 | 0 | 0 | 0 | 0 | 16 | K | 2 |  |  |  | ROZPOCET | 0 | 0 | 0 | 0 | 0 | 1 | 0 | 16 | -1097211982
| Online PSC |  | https://podminky.urs.cz/item/CS_URS_2021_02/998713102 | [14 empty] | Online PSC | 2
16 | K | 998713181 | Přesun hmot pro izolace tepelné stanovený z hmotnosti přesunovaného materiálu Příplatek k cenám za přesun prováděný bez použití mechanizace pro jakoukoliv výšku objektu | t | 2.973 |  | 0 | CS ÚRS 2021 02 |  | základní |  | 0 | 0 | 0 | 0 | 0 | 16 | K | 2 |  |  |  | ROZPOCET | 0 | 0 | 0 | 0 | 0 | 1 | 0 | 16 | -1122922199
| Online PSC |  | https://podminky.urs.cz/item/CS_URS_2021_02/998713181 | [14 empty] | Online PSC | 2
| D | 767 | Konstrukce zámečnické |  |  |  | 0 |  |  |  |  | 0 |  | 0.059428 |  | 0 | 2 | D | 1 |  |  |  | ROZPOCET | [6 empty] | 0
17 | K | 7678- poznámka | Poznámka - Na předmětné střeše bude realizován systém zachycení pádu a zadržovací systém určený pro údržbu střech dle ČSN EN 363 Prostředky ochrany proti pádu – Systémy ochrany osob proti pádu. Systém bude realizován na základě nařízení vlády č. 591/2006 Sb., o bližších požadavcích na bezpečnost a ochranu zdraví při práci na staveništích a nařízení vlády č. 362/2005 Sb., o bližších požadavcích na bezpečnost a ochranu zdraví při práci na pracovištích s nebezpečím pádu z výšky nebo do hloubky. |  | 0 |  | 0 |  |  | základní |  | 0 | 0 | 0 | 0 | 0 | 16 | K | 2 |  |  |  | ROZPOCET | 0 | 0 | 0 | 0 | 0 | 1 | 0 | 16 | 1768943526
18 | K | 767881112 | Montáž záchytného systému proti pádu bodů samostatných nebo v systému s poddajným kotvícím vedením do železobetonu chemickou kotvou | kus | 14 |  | 0 | CS ÚRS 2021 01 |  | základní |  | 0 | 0.0001699 | 0.0023786 | 0 | 0 | 16 | K | 2 |  |  |  | ROZPOCET | 0 | 0 | 0 | 0 | 0 | 1 | 0 | 16 | 947427531
| Online PSC |  | https://podminky.urs.cz/item/CS_URS_2021_01/767881112 | [14 empty] | Online PSC | 2
| VV |  | záchytný systém | [14 empty] | VV | 2 | 1 | True | 0 | ROZPOCET
| VV |  | nové | [14 empty] | VV | 2 | 1 | True | 0 | ROZPOCET
| VV |  | střecha | [14 empty] | VV | 2 | 1 | True | 0 | ROZPOCET
| VV |  | R/13/ -Kotevní prvek, např.ROOFIX pro práci v závěsu na laně ( lano délky 39 metrů) | [14 empty] | VV | 2 | 1 | True | 0 | ROZPOCET
| VV |  | 14 |  | 14 | [12 empty] | VV | 2 | 2 | True | 0 | ROZPOCET
| VV |  | Součet |  | 14 | [12 empty] | VV | 2 | 4 | True | 1 | ROZPOCET
19 | M | 70921328 | kotvicí bod pro betonové konstrukce pomocí rozpěrné kotvy nebo chemické kotvy dl 400mm- bude upřesněno na stavbě dle skutečné potřeby | kus | 16.317 |  | 0 | CS ÚRS 2021 02 |  | základní |  | 0 | 0.00309 | 0.05042 | 0 | 0 | 32 | M | 2 |  |  |  | ROZPOCET | 0 | 0 | 0 | 0 | 0 | 1 | 0 | 16 | 46557380
| VV |  | - bude upřesněno na stavbě dle skutečné potřeby | [14 empty] | VV | 2 | 1 | True | 0 | ROZPOCET
| VV |  | nové | [14 empty] | VV | 2 | 1 | True | 0 | ROZPOCET
| VV |  | střecha | [14 empty] | VV | 2 | 1 | True | 0 | ROZPOCET
| VV |  | R/13/ -Kotevní prvek, např.ROOFIX pro práci v závěsu na laně ( lano délky 39 metrů) | [14 empty] | VV | 2 | 1 | True | 0 | ROZPOCET
| VV |  | 14 |  | 14 | [12 empty] | VV | 2 | 2 | True | 0 | ROZPOCET
| VV |  | Součet |  | 14 | [12 empty] | VV | 2 | 4 | True | 1 | ROZPOCET
| VV |  | 14*1,1655 'Přepočtené koeficientem množství |  | 16.317 | [12 empty] | VV | 2 | 2 | False | 1 | ROZPOCET
20 | K | 767881161.R | Montáž lana do nástavců v záchytném systému poddajného kotvícího vedení | m | 39 |  | 0 |  |  | základní |  | 0 | 0 | 0 | 0 | 0 | 16 | K | 2 |  |  |  | ROZPOCET | 0 | 0 | 0 | 0 | 0 | 1 | 0 | 16 | -1803376494
| VV |  | záchytný systém | [14 empty] | VV | 2 | 1 | True | 0 | ROZPOCET
| VV |  | ocelové lano /TSL-L6/ | [14 empty] | VV | 2 | 1 | True | 0 | ROZPOCET
| VV |  | nové | [14 empty] | VV | 2 | 1 | True | 0 | ROZPOCET
| VV |  | střecha | [14 empty] | VV | 2 | 1 | True | 0 | ROZPOCET
| VV |  | R/15/ - Lano na zavěšení osob - kotvící systém , délky 39metrů | [14 empty] | VV | 2 | 1 | True | 0 | ROZPOCET
| VV |  | 39 |  | 39 | [12 empty] | VV | 2 | 2 | True | 0 | ROZPOCET
| VV |  | Součet |  | 39 | [12 empty] | VV | 2 | 4 | True | 1 | ROZPOCET
21 | M | 31452200 | nerezové lano určené pro systémy s požadavkem na permanentní kotvicí vedení tl 6mm | m | 39 |  | 0 | CS ÚRS 2021 01 |  | základní |  | 0 | 0.00015 | 0.00585 | 0 | 0 | 32 | M | 2 |  |  |  | ROZPOCET | 0 | 0 | 0 | 0 | 0 | 1 | 0 | 16 | -1152448446
| VV |  | záchytný systém | [14 empty] | VV | 2 | 1 | True | 0 | ROZPOCET
| VV |  | ocelové lano /TSL-L6/ | [14 empty] | VV | 2 | 1 | True | 0 | ROZPOCET
| VV |  | nové | [14 empty] | VV | 2 | 1 | True | 0 | ROZPOCET
| VV |  | střecha | [14 empty] | VV | 2 | 1 | True | 0 | ROZPOCET
| VV |  | R/15/ - Lano na zavěšení osob - kotvící systém , délky 39metrů | [14 empty] | VV | 2 | 1 | True | 0 | ROZPOCET
| VV |  | 39 |  | 39 | [12 empty] | VV | 2 | 2 | True | 0 | ROZPOCET
| VV |  | Součet |  | 39 | [12 empty] | VV | 2 | 4 | True | 1 | ROZPOCET
22 | M | 31452206 | oko spojovací k nerez lanu pro systémy pro systémy s požadavkem na permanentní kotvicí vedení | kus | 1 |  | 0 | CS ÚRS 2021 01 |  | základní |  | 0 | 0.00023 | 0.00023 | 0 | 0 | 32 | M | 2 |  |  |  | ROZPOCET | 0 | 0 | 0 | 0 | 0 | 1 | 0 | 16 | -1943270246
| VV |  | záchytný systém | [14 empty] | VV | 2 | 1 | True | 0 | ROZPOCET
| VV |  | Spojovací oko TSL-SOS | [14 empty] | VV | 2 | 1 | True | 0 | ROZPOCET
| VV |  | 1 |  | 1 | [12 empty] | VV | 2 | 2 | True | 0 | ROZPOCET
| VV |  | Součet |  | 1 | [12 empty] | VV | 2 | 4 | True | 1 | ROZPOCET
23 | M | 31452202 | koncovka k nerez lanu napínací pro systémy s požadavkem na permanentní kotvicí vedení lano tl 6mm | kus | 1 |  | 0 | CS ÚRS 2021 01 |  | základní |  | 0 | 0.00039 | 0.00039 | 0 | 0 | 32 | M | 2 |  |  |  | ROZPOCET | 0 | 0 | 0 | 0 | 0 | 1 | 0 | 16 | 1161596157
| VV |  | záchytný systém | [14 empty] | VV | 2 | 1 | True | 0 | ROZPOCET
| VV |  | Koncovka k nerez lanu napínací TSL-NAP6 | [14 empty] | VV | 2 | 1 | True | 0 | ROZPOCET
| VV |  | 1 |  | 1 | [12 empty] | VV | 2 | 2 | True | 0 | ROZPOCET
| VV |  | Součet |  | 1 | [12 empty] | VV | 2 | 4 | True | 1 | ROZPOCET
24 | M | 31452204 | koncovka k nerez lanu pevná určená k nalisování na nerezové lano lano tl 6mm | kus | 1 |  | 0 | CS ÚRS 2021 01 |  | základní |  | 0 | 0.00016 | 0.00016 | 0 | 0 | 32 | M | 2 |  |  |  | ROZPOCET | 0 | 0 | 0 | 0 | 0 | 1 | 0 | 16 | -1180211603
| VV |  | záchytný systém | [14 empty] | VV | 2 | 1 | True | 0 | ROZPOCET
| VV |  | koncovka k nerez lanu TSL-KP6 | [14 empty] | VV | 2 | 1 | True | 0 | ROZPOCET
| VV |  | 1 |  | 1 | [12 empty] | VV | 2 | 2 | True | 0 | ROZPOCET
| VV |  | Součet |  | 1 | [12 empty] | VV | 2 | 4 | True | 1 | ROZPOCET
25 | M | 314R1 | Štítek | kus | 1 |  | 0 |  |  | základní |  | 0 | 0 | 0 | 0 | 0 | 32 | M | 2 |  |  |  | ROZPOCET | 0 | 0 | 0 | 0 | 0 | 1 | 0 | 16 | -870515152
| VV |  | záchytný systém | [14 empty] | VV | 2 | 1 | True | 0 | ROZPOCET
| VV |  | Štítek TSL | [14 empty] | VV | 2 | 1 | True | 0 | ROZPOCET
| VV |  | 1 |  | 1 | [12 empty] | VV | 2 | 2 | True | 0 | ROZPOCET
| VV |  | Součet |  | 1 | [12 empty] | VV | 2 | 4 | True | 1 | ROZPOCET
26 | M | 314R2 | Kladka zlomového bodu | kus | 12 |  | 0 |  |  | základní |  | 0 | 0 | 0 | 0 | 0 | 32 | M | 2 |  |  |  | ROZPOCET | 0 | 0 | 0 | 0 | 0 | 1 | 0 | 16 | 619531495
| VV |  | záchytný systém | [14 empty] | VV | 2 | 1 | True | 0 | ROZPOCET
| VV |  | Kladka zlomového boduTSL-SC | [14 empty] | VV | 2 | 1 | True | 0 | ROZPOCET
| VV |  | 12 |  | 12 | [12 empty] | VV | 2 | 2 | True | 0 | ROZPOCET
| VV |  | Součet |  | 12 | [12 empty] | VV | 2 | 4 | True | 1 | ROZPOCET
27 | M | 314R3 | set pro údržbu střechy, obsahuje zachycovací postroj, spojovací lano 5m a vak | ks | 1 |  | 0 |  |  | základní |  | 0 | 0 | 0 | 0 | 0 | 32 | M | 2 |  |  |  | ROZPOCET | 0 | 0 | 0 | 0 | 0 | 1 | 0 | 16 | 805526172
| VV |  | set pro údržbu střechy, obsahuje zachycovací postroj, spojovací lano 5m a vak | [14 empty] | VV | 2 | 1 | True | 0 | ROZPOCET
| VV |  | 1 |  | 1 | [12 empty] | VV | 2 | 2 | True | 0 | ROZPOCET
| VV |  | Součet |  | 1 | [12 empty] | VV | 2 | 4 | True | 1 | ROZPOCET
28 | M | 314R4 | skříňka pro uložení OOPP | ks | 1 |  | 0 |  |  | základní |  | 0 | 0 | 0 | 0 | 0 | 32 | M | 2 |  |  |  | ROZPOCET | 0 | 0 | 0 | 0 | 0 | 1 | 0 | 16 | 1417838885
| VV |  | skříňka pro uložení OOPP | [14 empty] | VV | 2 | 1 | True | 0 | ROZPOCET
| VV |  | 1 |  | 1 | [12 empty] | VV | 2 | 2 | True | 0 | ROZPOCET
| VV |  | Součet |  | 1 | [12 empty] | VV | 2 | 4 | True | 1 | ROZPOCET
29 | K | 767-R1 | Tahové zkoušky | kus | 1 |  | 0 |  |  | základní |  | 0 | 0 | 0 | 0 | 0 | 16 | K | 2 |  |  |  | ROZPOCET | 0 | 0 | 0 | 0 | 0 | 1 | 0 | 16 | -456333213
| VV |  | záchytný systém | [14 empty] | VV | 2 | 1 | True | 0 | ROZPOCET
| VV |  | tahové zkoušky | [14 empty] | VV | 2 | 1 | True | 0 | ROZPOCET
| VV |  | 1 |  | 1 | [12 empty] | VV | 2 | 2 | True | 0 | ROZPOCET
| VV |  | Součet |  | 1 | [12 empty] | VV | 2 | 4 | True | 1 | ROZPOCET
30 | K | 767-R2 | Revize záchytného systému | kus | 1 |  | 0 |  |  | základní |  | 0 | 0 | 0 | 0 | 0 | 16 | K | 2 |  |  |  | ROZPOCET | 0 | 0 | 0 | 0 | 0 | 1 | 0 | 16 | -864754889
| VV |  | záchytný systém | [14 empty] | VV | 2 | 1 | True | 0 | ROZPOCET
| VV |  | Revize záchytného systému | [14 empty] | VV | 2 | 1 | True | 0 | ROZPOCET
| VV |  | 1 |  | 1 | [12 empty] | VV | 2 | 2 | True | 0 | ROZPOCET
| VV |  | Součet |  | 1 | [12 empty] | VV | 2 | 4 | True | 1 | ROZPOCET
31 | K | 998767202 | Přesun hmot pro zámečnické konstrukce stanovený procentní sazbou (%) z ceny vodorovná dopravní vzdálenost do 50 m v objektech výšky přes 6 do 12 m | % |  |  | 0 | CS ÚRS 2021 02 |  | základní |  | 0 | 0 | 0 | 0 | 0 | 16 | K | 2 |  |  |  | ROZPOCET | 0 | 0 | 0 | 0 | 0 | 1 | 0 | 16 | 916030062
| Online PSC |  | https://podminky.urs.cz/item/CS_URS_2021_02/998767202 | [14 empty] | Online PSC | 2

## 2021-112-14 - Vnější povr...
{bd184380-605b-4819-bf44-9dd0576d9162}
2
| KRYCÍ LIST SOUPISU PRACÍ | [7 empty] | v --- níže se nacházejí doplnkové a pomocné údaje k sestavám --- v | [8 empty] | False
Stavba:
MŠ Šponarova - zateplení a zpevněné plochy
Objekt:
2021-112-14 - Vnější povrchy- zateplení - fasáda
| KSO: |  |  |  |  | CC-CZ:
| Místo: |  | MŠ Šponarova 16, Ostrava - Hrabůvka |  |  | Datum: | 27. 11. 2021
| Zadavatel: |  |  |  |  | IČ: | 00845451
|  | Ostrava, městský obvod Ostrava-Jih,Horní 791/3, |  |  |  | DIČ: | CZ00845451
| Uchazeč: |  |  |  |  | IČ: | Vyplň údaj
|  | Vyplň údaj |  |  |  | DIČ: | Vyplň údaj
| Projektant: |  |  |  |  | IČ:
|  | ČOS exim s.r.o, Alešova 26, České Budějovice |  |  |  | DIČ:
| Zpracovatel: |  |  |  |  | IČ:
|  | Ing. Dana Mlejnková |  |  |  | DIČ:
Poznámka:
Zpracováno dle metodiky ÚRS s maximálním zatříděním položek (popisu činností) dle Třídníku stavebních konstrukcí a prací. Použita databáze směrných cen 2021/II. Položky, které databáze neobsahuje, oceněny dle brutto ceníků příslušných dodavatelů. Veškeré názvy jednotlivých zařízení jsou uvedeny pouze pro určení technické úrovně a provozních parametrů. Ve všech případech lze použít i jiná než navržená zařízení, která mají podobnou nebo minimálně stejnou kvalitu, účinnost a výkon, parametry použití, ev. hlučnost (která bezpodmínečně splňuje platné hygienické normy). Celková množství u jednotlivých položek (kusy, metry) byla odměřena a sečtena ručně a digitálně z výkresů.
| Cena bez DPH | [5 empty] | 0
|  |  | Základ daně |  |  | Sazba daně | Výše daně
| DPH | základní | 0 |  |  | 21% | 0
|  | snížená | 0 |  |  | 15% | 0
|  | zákl. přenesená | 0 |  |  | 21% | 0
|  | sníž. přenesená | 0 |  |  | 15% | 0
|  | nulová | 0 |  |  | 0% | 0
| Cena s DPH |  |  | v | CZK |  | 0
REKAPITULACE ČLENĚNÍ SOUPISU PRACÍ
Stavba:
MŠ Šponarova - zateplení a zpevněné plochy
Objekt:
2021-112-14 - Vnější povrchy- zateplení - fasáda
Místo: |  |  | MŠ Šponarova 16, Ostrava - Hrabůvka |  |  | Datum: | 27. 11. 2021
Zadavatel: |  |  | Ostrava, městský obvod Ostrava-Jih,Horní 791/3, |  |  | Projektant: | ČOS exim s.r.o, Alešova 26, České Budějovice
Uchazeč: |  |  | Vyplň údaj |  |  | Zpracovatel: | Ing. Dana Mlejnková
Kód dílu - Popis | [6 empty] | Cena celkem [CZK]
Náklady stavby celkem | [6 empty] | 0 | [11 empty] | -1
| HSV - Práce a dodávky HSV | [5 empty] | 0
| 62 - Úprava povrchů vnějších | [5 empty] | 0
| 62-2 - Úprava povrchů vnějších - lišty | [5 empty] | 0
| 62-3 - 62-3 Připojovací spára oken .... 339,42+55,56 bm | [5 empty] | 0
| 94 - Lešení a stavební výtahy | [5 empty] | 0
| 998 - Přesun hmot | [5 empty] | 0
| PSV - Práce a dodávky PSV | [5 empty] | 0
| 751 - Vzduchotechnika | [5 empty] | 0
SOUPIS PRACÍ
Stavba:
MŠ Šponarova - zateplení a zpevněné plochy
Objekt:
2021-112-14 - Vnější povrchy- zateplení - fasáda
Místo: |  |  | MŠ Šponarova 16, Ostrava - Hrabůvka |  |  | Datum: | 27. 11. 2021
Zadavatel: |  |  | Ostrava, městský obvod Ostrava-Jih,Horní 791/3, |  |  | Projektant: | ČOS exim s.r.o, Alešova 26, České Budějovice
Uchazeč: |  |  | Vyplň údaj |  |  | Zpracovatel: | Ing. Dana Mlejnková
PČ | Typ | Kód | Popis | MJ | Množství | J.cena [CZK] | Cena celkem [CZK] | Cenová soustava |  | DPH | J. Nh [h] | Nh celkem [h] | J. hmotnost [t] | Hmotnost celkem [t] | J. suť [t] | Suť Celkem [t]
Náklady soupisu celkem | [6 empty] | 0 |  |  |  |  | 0 |  | 19.1562 |  | 0 |  | D | -1 | [10 empty] | 0
| D | HSV | Práce a dodávky HSV |  |  |  | 0 |  |  |  |  | 0 |  | 19.1326 |  | 0 | 1 | D | 0 |  |  |  | ROZPOCET | [6 empty] | 0
| D | 62 | Úprava povrchů vnějších |  |  |  | 0 |  |  |  |  | 0 |  | 18.8299 |  | 0 | 1 | D | 1 |  |  |  | ROZPOCET | [6 empty] | 0
1 | K | 629995101 | Očištění vnějších ploch tlakovou vodou omytím | m2 | 445.25 |  | 0 | CS ÚRS 2021 02 |  | základní |  | 0 | 0 | 0 | 0 | 0 | 4 | K | 2 |  |  |  | ROZPOCET | 0 | 0 | 0 | 0 | 0 | 1 | 0 | 4 | -1612150803
| Online PSC |  | https://podminky.urs.cz/item/CS_URS_2021_02/629995101 | [14 empty] | Online PSC | 2
| VV |  | pohled/1/ | [14 empty] | VV | 2 | 1 | True | 0 | ROZPOCET
| VV |  | zateplení MV tl/160/ | [14 empty] | VV | 2 | 1 | True | 0 | ROZPOCET
| VV |  | 140,27 |  | 140.27 | [12 empty] | VV | 2 | 2 | True | 0 | ROZPOCET
| VV |  | /m2/ | [14 empty] | VV | 2 | 1 | True | 0 | ROZPOCET
| VV |  | plocha bez otvorů | [14 empty] | VV | 2 | 1 | True | 0 | ROZPOCET
| VV |  | pohled/2/ | [14 empty] | VV | 2 | 1 | True | 0 | ROZPOCET
| VV |  | zateplení MV tl/160/ | [14 empty] | VV | 2 | 1 | True | 0 | ROZPOCET
| VV |  | 61,93 |  | 61.93 | [12 empty] | VV | 2 | 2 | True | 0 | ROZPOCET
| VV |  | /m2/ | [14 empty] | VV | 2 | 1 | True | 0 | ROZPOCET
| VV |  | plocha bez otvorů | [14 empty] | VV | 2 | 1 | True | 0 | ROZPOCET
| VV |  | pohled/3/ | [14 empty] | VV | 2 | 1 | True | 0 | ROZPOCET
| VV |  | zateplení MV tl/160/ | [14 empty] | VV | 2 | 1 | True | 0 | ROZPOCET
| VV |  | 155,59 |  | 155.59 | [12 empty] | VV | 2 | 2 | True | 0 | ROZPOCET
| VV |  | /m2/ | [14 empty] | VV | 2 | 1 | True | 0 | ROZPOCET
| VV |  | plocha bez otvorů | [14 empty] | VV | 2 | 1 | True | 0 | ROZPOCET
| VV |  | pohled/4/ | [14 empty] | VV | 2 | 1 | True | 0 | ROZPOCET
| VV |  | zateplení MV tl/160/ | [14 empty] | VV | 2 | 1 | True | 0 | ROZPOCET
| VV |  | 54,01 |  | 54.01 | [12 empty] | VV | 2 | 2 | True | 0 | ROZPOCET
| VV |  | /m2/ | [14 empty] | VV | 2 | 1 | True | 0 | ROZPOCET
| VV |  | plocha bez otvorů | [14 empty] | VV | 2 | 1 | True | 0 | ROZPOCET
| VV |  | pohled /1-4/ | [14 empty] | VV | 2 | 1 | True | 0 | ROZPOCET
| VV |  | zateplení atika- spodní | [14 empty] | VV | 2 | 1 | True | 0 | ROZPOCET
| VV |  | 33,45 |  | 33.45 | [12 empty] | VV | 2 | 2 | True | 0 | ROZPOCET
| VV |  | /m2/ | [14 empty] | VV | 2 | 1 | True | 0 | ROZPOCET
| VV |  | Součet |  | 445.25 | [12 empty] | VV | 2 | 4 | True | 1 | ROZPOCET
2 | K | 622222051 | Montáž kontaktního zateplení vnějšího ostění, nadpraží nebo parapetu lepením z desek z minerální vlny s podélnou nebo kolmou orientací vláken hloubky špalet přes 200 do 400 mm, tloušťky desek do 40 mm | m | 339.42 |  | 0 | CS ÚRS 2021 02 |  | základní |  | 0 | 0.00339 | 1.1506 | 0 | 0 | 4 | K | 2 |  |  |  | ROZPOCET | 0 | 0 | 0 | 0 | 0 | 1 | 0 | 4 | 1132888862
| Online PSC |  | https://podminky.urs.cz/item/CS_URS_2021_02/622222051 | [14 empty] | Online PSC | 2
| VV |  | pohled /1-4/ | [14 empty] | VV | 2 | 1 | True | 0 | ROZPOCET
| VV |  | zateplení ostění cca. tl/40/mm | [14 empty] | VV | 2 | 1 | True | 0 | ROZPOCET
| VV |  | 339,42 |  | 339.42 | [12 empty] | VV | 2 | 2 | True | 0 | ROZPOCET
| VV |  | Součet |  | 339.42 | [12 empty] | VV | 2 | 4 | True | 1 | ROZPOCET
3 | M | 63151518 | deska tepelně izolační minerální kontaktních fasád podélné vlákno λ=0,036 tl 40mm- bude upřesněno- přemeřeno na stavbě | m2 | 115.742 |  | 0 | CS ÚRS 2021 02 |  | základní |  | 0 | 0.006 | 0.69445 | 0 | 0 | 8 | M | 2 |  |  |  | ROZPOCET | 0 | 0 | 0 | 0 | 0 | 1 | 0 | 4 | 2082719475
| VV |  | pohled /1-4/ | [14 empty] | VV | 2 | 1 | True | 0 | ROZPOCET
| VV |  | zateplení ostění cca. tl/40/mm | [14 empty] | VV | 2 | 1 | True | 0 | ROZPOCET
| VV |  | 339,42*(0,16+0,15) |  | 105.22 | [12 empty] | VV | 2 | 2 | True | 0 | ROZPOCET
| VV |  | Součet |  | 105.22 | [12 empty] | VV | 2 | 4 | True | 1 | ROZPOCET
| VV |  | 105,22*1,1 'Přepočtené koeficientem množství |  | 115.742 | [12 empty] | VV | 2 | 2 | False | 1 | ROZPOCET
4 | K | 622221031 | Montáž kontaktního zateplení lepením a mechanickým kotvením z desek z minerální vlny s podélnou orientací vláken nebo kombinovaných na vnější stěny, na podklad betonový nebo z lehčeného betonu, z tvárnic keramických nebo vápenopískových, tloušťky desek přes 120 do 160 mm | m2 | 445.25 |  | 0 | CS ÚRS 2021 02 |  | základní |  | 0 | 0.0116 | 5.1649 | 0 | 0 | 4 | K | 2 |  |  |  | ROZPOCET | 0 | 0 | 0 | 0 | 0 | 1 | 0 | 4 | -798349425
| Online PSC |  | https://podminky.urs.cz/item/CS_URS_2021_02/622221031 | [14 empty] | Online PSC | 2
| VV |  | pohled/1/ | [14 empty] | VV | 2 | 1 | True | 0 | ROZPOCET
| VV |  | zateplení MV tl/160/ | [14 empty] | VV | 2 | 1 | True | 0 | ROZPOCET
| VV |  | 140,27 |  | 140.27 | [12 empty] | VV | 2 | 2 | True | 0 | ROZPOCET
| VV |  | /m2/ | [14 empty] | VV | 2 | 1 | True | 0 | ROZPOCET
| VV |  | plocha bez otvorů | [14 empty] | VV | 2 | 1 | True | 0 | ROZPOCET
| VV |  | pohled/2/ | [14 empty] | VV | 2 | 1 | True | 0 | ROZPOCET
| VV |  | zateplení MV tl/160/ | [14 empty] | VV | 2 | 1 | True | 0 | ROZPOCET
| VV |  | 61,93 |  | 61.93 | [12 empty] | VV | 2 | 2 | True | 0 | ROZPOCET
| VV |  | /m2/ | [14 empty] | VV | 2 | 1 | True | 0 | ROZPOCET
| VV |  | plocha bez otvorů | [14 empty] | VV | 2 | 1 | True | 0 | ROZPOCET
| VV |  | pohled/3/ | [14 empty] | VV | 2 | 1 | True | 0 | ROZPOCET
| VV |  | zateplení MV tl/160/ | [14 empty] | VV | 2 | 1 | True | 0 | ROZPOCET
| VV |  | 155,59 |  | 155.59 | [12 empty] | VV | 2 | 2 | True | 0 | ROZPOCET
| VV |  | /m2/ | [14 empty] | VV | 2 | 1 | True | 0 | ROZPOCET
| VV |  | plocha bez otvorů | [14 empty] | VV | 2 | 1 | True | 0 | ROZPOCET
| VV |  | pohled/4/ | [14 empty] | VV | 2 | 1 | True | 0 | ROZPOCET
| VV |  | zateplení MV tl/160/ | [14 empty] | VV | 2 | 1 | True | 0 | ROZPOCET
| VV |  | 54,01 |  | 54.01 | [12 empty] | VV | 2 | 2 | True | 0 | ROZPOCET
| VV |  | /m2/ | [14 empty] | VV | 2 | 1 | True | 0 | ROZPOCET
| VV |  | plocha bez otvorů | [14 empty] | VV | 2 | 1 | True | 0 | ROZPOCET
| VV |  | pohled /1-4/ | [14 empty] | VV | 2 | 1 | True | 0 | ROZPOCET
| VV |  | zateplení atika- spodní | [14 empty] | VV | 2 | 1 | True | 0 | ROZPOCET
| VV |  | 33,45 |  | 33.45 | [12 empty] | VV | 2 | 2 | True | 0 | ROZPOCET
| VV |  | /m2/ | [14 empty] | VV | 2 | 1 | True | 0 | ROZPOCET
| VV |  | Součet |  | 445.25 | [12 empty] | VV | 2 | 4 | True | 1 | ROZPOCET
5 | M | 63151538 | deska tepelně izolační minerální kontaktních fasád podélné vlákno λ=0,036 tl 160mm | m2 | 512.038 |  | 0 | CS ÚRS 2021 02 |  | základní |  | 0 | 0.018 | 9.2167 | 0 | 0 | 8 | M | 2 |  |  |  | ROZPOCET | 0 | 0 | 0 | 0 | 0 | 1 | 0 | 4 | 207177863
| VV |  | pohled/1/ | [14 empty] | VV | 2 | 1 | True | 0 | ROZPOCET
| VV |  | zateplení MV tl/160/ | [14 empty] | VV | 2 | 1 | True | 0 | ROZPOCET
| VV |  | 140,27 |  | 140.27 | [12 empty] | VV | 2 | 2 | True | 0 | ROZPOCET
| VV |  | /m2/ | [14 empty] | VV | 2 | 1 | True | 0 | ROZPOCET
| VV |  | plocha bez otvorů | [14 empty] | VV | 2 | 1 | True | 0 | ROZPOCET
| VV |  | pohled/2/ | [14 empty] | VV | 2 | 1 | True | 0 | ROZPOCET
| VV |  | zateplení MV tl/160/ | [14 empty] | VV | 2 | 1 | True | 0 | ROZPOCET
| VV |  | 61,93 |  | 61.93 | [12 empty] | VV | 2 | 2 | True | 0 | ROZPOCET
| VV |  | /m2/ | [14 empty] | VV | 2 | 1 | True | 0 | ROZPOCET
| VV |  | plocha bez otvorů | [14 empty] | VV | 2 | 1 | True | 0 | ROZPOCET
| VV |  | pohled/3/ | [14 empty] | VV | 2 | 1 | True | 0 | ROZPOCET
| VV |  | zateplení MV tl/160/ | [14 empty] | VV | 2 | 1 | True | 0 | ROZPOCET
| VV |  | 155,59 |  | 155.59 | [12 empty] | VV | 2 | 2 | True | 0 | ROZPOCET
| VV |  | /m2/ | [14 empty] | VV | 2 | 1 | True | 0 | ROZPOCET
| VV |  | plocha bez otvorů | [14 empty] | VV | 2 | 1 | True | 0 | ROZPOCET
| VV |  | pohled/4/ | [14 empty] | VV | 2 | 1 | True | 0 | ROZPOCET
| VV |  | zateplení MV tl/160/ | [14 empty] | VV | 2 | 1 | True | 0 | ROZPOCET
| VV |  | 54,01 |  | 54.01 | [12 empty] | VV | 2 | 2 | True | 0 | ROZPOCET
| VV |  | /m2/ | [14 empty] | VV | 2 | 1 | True | 0 | ROZPOCET
| VV |  | plocha bez otvorů | [14 empty] | VV | 2 | 1 | True | 0 | ROZPOCET
| VV |  | pohled /1-4/ | [14 empty] | VV | 2 | 1 | True | 0 | ROZPOCET
| VV |  | zateplení atika- spodní | [14 empty] | VV | 2 | 1 | True | 0 | ROZPOCET
| VV |  | 33,45 |  | 33.45 | [12 empty] | VV | 2 | 2 | True | 0 | ROZPOCET
| VV |  | /m2/ | [14 empty] | VV | 2 | 1 | True | 0 | ROZPOCET
| VV |  | Součet |  | 445.25 | [12 empty] | VV | 2 | 4 | True | 1 | ROZPOCET
| VV |  | 445,25*1,15 'Přepočtené koeficientem množství |  | 512.038 | [12 empty] | VV | 2 | 2 | False | 1 | ROZPOCET
6 | K | 622531022 | Omítka tenkovrstvá silikonová vnějších ploch probarvená bez penetrace zatíraná (škrábaná), zrnitost 2,0 mm stěn | m2 | 550.47 |  | 0 | CS ÚRS 2021 02 |  | základní |  | 0 | 0.0033 | 1.8166 | 0 | 0 | 4 | K | 2 |  |  |  | ROZPOCET | 0 | 0 | 0 | 0 | 0 | 1 | 0 | 4 | 1318561883
| Online PSC |  | https://podminky.urs.cz/item/CS_URS_2021_02/622531022 | [14 empty] | Online PSC | 2
| VV |  | pohled/1/ | [14 empty] | VV | 2 | 1 | True | 0 | ROZPOCET
| VV |  | omítka silikonová /2/mm | [14 empty] | VV | 2 | 1 | True | 0 | ROZPOCET
| VV |  | 140,27 |  | 140.27 | [12 empty] | VV | 2 | 2 | True | 0 | ROZPOCET
| VV |  | pohled/2/ | [14 empty] | VV | 2 | 1 | True | 0 | ROZPOCET
| VV |  | omítka silikonová /2/mm | [14 empty] | VV | 2 | 1 | True | 0 | ROZPOCET
| VV |  | 61,93 |  | 61.93 | [12 empty] | VV | 2 | 2 | True | 0 | ROZPOCET
| VV |  | pohled/3/ | [14 empty] | VV | 2 | 1 | True | 0 | ROZPOCET
| VV |  | omítka silikonová /2/mm | [14 empty] | VV | 2 | 1 | True | 0 | ROZPOCET
| VV |  | 155,59 |  | 155.59 | [12 empty] | VV | 2 | 2 | True | 0 | ROZPOCET
| VV |  | pohled/4/ | [14 empty] | VV | 2 | 1 | True | 0 | ROZPOCET
| VV |  | omítka silikonová /2/mm | [14 empty] | VV | 2 | 1 | True | 0 | ROZPOCET
| VV |  | 54,01 |  | 54.01 | [12 empty] | VV | 2 | 2 | True | 0 | ROZPOCET
| VV |  | pohled /1-4/ | [14 empty] | VV | 2 | 1 | True | 0 | ROZPOCET
| VV |  | omítka silikonová /2/mm- ostění | [14 empty] | VV | 2 | 1 | True | 0 | ROZPOCET
| VV |  | 339,42*(0,16+0,15) |  | 105.22 | [12 empty] | VV | 2 | 2 | True | 0 | ROZPOCET
| VV |  | pohled /1-4/ | [14 empty] | VV | 2 | 1 | True | 0 | ROZPOCET
| VV |  | omítka silikonová /2/mm- podhled- atika | [14 empty] | VV | 2 | 1 | True | 0 | ROZPOCET
| VV |  | 33,45 |  | 33.45 | [12 empty] | VV | 2 | 2 | True | 0 | ROZPOCET
| VV |  | Součet |  | 550.47 | [12 empty] | VV | 2 | 4 | True | 1 | ROZPOCET
7 | K | 629135101 | Vyrovnávací vrstva z cementové malty pod klempířskými prvky šířky do 150 mm | m | 76.21 |  | 0 | CS ÚRS 2021 02 |  | základní |  | 0 | 0.010323 | 0.78672 | 0 | 0 | 4 | K | 2 |  |  |  | ROZPOCET | 0 | 0 | 0 | 0 | 0 | 1 | 0 | 4 | 2134717791
| Online PSC |  | https://podminky.urs.cz/item/CS_URS_2021_02/629135101 | [14 empty] | Online PSC | 2
| VV |  | Vnější parapet - poplastovaný plech RŠ 450 mm pro okno š.1420mm | [14 empty] | VV | 2 | 1 | True | 0 | ROZPOCET
| VV |  | 50*1,42 |  | 71 | [12 empty] | VV | 2 | 2 | True | 0 | ROZPOCET
| VV |  | Vnější parapet - poplastovaný plech RŠ 450 mm pro okno š.520mm | [14 empty] | VV | 2 | 1 | True | 0 | ROZPOCET
| VV |  | 2*0,52 |  | 1.04 | [12 empty] | VV | 2 | 2 | True | 0 | ROZPOCET
| VV |  | Vnější parapet - poplastovaný plech RŠ 450 mm pro okno š.1380mm | [14 empty] | VV | 2 | 1 | True | 0 | ROZPOCET
| VV |  | 1*1,38 |  | 1.38 | [12 empty] | VV | 2 | 2 | True | 0 | ROZPOCET
| VV |  | Vnější parapet - poplastovaný plech RŠ 500 mm pro okno š.1750mm | [14 empty] | VV | 2 | 1 | True | 0 | ROZPOCET
| VV |  | 1*1,75 |  | 1.75 | [12 empty] | VV | 2 | 2 | True | 0 | ROZPOCET
| VV |  | Vnější parapet - poplastovaný plech RŠ 450 mm pro okno š.520mm | [14 empty] | VV | 2 | 1 | True | 0 | ROZPOCET
| VV |  | 2*0,52 |  | 1.04 | [12 empty] | VV | 2 | 2 | True | 0 | ROZPOCET
| VV |  | Součet |  | 76.21 | [12 empty] | VV | 2 | 4 | True | 1 | ROZPOCET
8 | K | 629991011 | Zakrytí vnějších ploch před znečištěním včetně pozdějšího odkrytí výplní otvorů a svislých ploch fólií přilepenou lepící páskou | m2 | 168.017 |  | 0 | CS ÚRS 2021 02 |  | základní |  | 0 | 0 | 0 | 0 | 0 | 4 | K | 2 |  |  |  | ROZPOCET | 0 | 0 | 0 | 0 | 0 | 1 | 0 | 4 | -1465464363
| Online PSC |  | https://podminky.urs.cz/item/CS_URS_2021_02/629991011 | [14 empty] | Online PSC | 2
| VV |  | pohled/1/ | [14 empty] | VV | 2 | 1 | True | 0 | ROZPOCET
| VV |  | 1/NP | [14 empty] | VV | 2 | 1 | True | 0 | ROZPOCET
| VV |  | okna rozměr /1420*2100/ | [14 empty] | VV | 2 | 1 | True | 0 | ROZPOCET
| VV |  | 20,874 |  | 20.874 | [12 empty] | VV | 2 | 2 | True | 0 | ROZPOCET
| VV |  | pohled/1/ | [14 empty] | VV | 2 | 1 | True | 0 | ROZPOCET
| VV |  | 1/NP | [14 empty] | VV | 2 | 1 | True | 0 | ROZPOCET
| VV |  | okna rozměr /1500*1350/ | [14 empty] | VV | 2 | 1 | True | 0 | ROZPOCET
| VV |  | 6,075 |  | 6.075 | [12 empty] | VV | 2 | 2 | True | 0 | ROZPOCET
| VV |  | pohled/1/ | [14 empty] | VV | 2 | 1 | True | 0 | ROZPOCET
| VV |  | 1/NP | [14 empty] | VV | 2 | 1 | True | 0 | ROZPOCET
| VV |  | okna rozměr /1420*1350/ | [14 empty] | VV | 2 | 1 | True | 0 | ROZPOCET
| VV |  | 9,585 |  | 9.585 | [12 empty] | VV | 2 | 2 | True | 0 | ROZPOCET
| VV |  | pohled/1/ | [14 empty] | VV | 2 | 1 | True | 0 | ROZPOCET
| VV |  | 1/NP | [14 empty] | VV | 2 | 1 | True | 0 | ROZPOCET
| VV |  | okna rozměr /1420*600/ | [14 empty] | VV | 2 | 1 | True | 0 | ROZPOCET
| VV |  | 0,852 |  | 0.852 | [12 empty] | VV | 2 | 2 | True | 0 | ROZPOCET
| VV |  | pohled/1/ | [14 empty] | VV | 2 | 1 | True | 0 | ROZPOCET
| VV |  | 1/NP | [14 empty] | VV | 2 | 1 | True | 0 | ROZPOCET
| VV |  | R/17/ VZT protidešťová žaluzie rozměrů 600x500 mm | [14 empty] | VV | 2 | 1 | True | 0 | ROZPOCET
| VV |  | 0,3 |  | 0.3 | [12 empty] | VV | 2 | 2 | True | 0 | ROZPOCET
| VV |  | pohled/1/ | [14 empty] | VV | 2 | 1 | True | 0 | ROZPOCET
| VV |  | 2/NP | [14 empty] | VV | 2 | 1 | True | 0 | ROZPOCET
| VV |  | okna rozměr /1420*2100/ | [14 empty] | VV | 2 | 1 | True | 0 | ROZPOCET
| VV |  | 47,712 |  | 47.712 | [12 empty] | VV | 2 | 2 | True | 0 | ROZPOCET
| VV |  | pohled/1/ | [14 empty] | VV | 2 | 1 | True | 0 | ROZPOCET
| VV |  | 2/NP | [14 empty] | VV | 2 | 1 | True | 0 | ROZPOCET
| VV |  | okna rozměr /1420*1350/ | [14 empty] | VV | 2 | 1 | True | 0 | ROZPOCET
| VV |  | 5,751 |  | 5.751 | [12 empty] | VV | 2 | 2 | True | 0 | ROZPOCET
| VV |  | pohled/2/ | [14 empty] | VV | 2 | 1 | True | 0 | ROZPOCET
| VV |  | 1/NP | [14 empty] | VV | 2 | 1 | True | 0 | ROZPOCET
| VV |  | okna rozměr /1500*1500/ | [14 empty] | VV | 2 | 1 | True | 0 | ROZPOCET
| VV |  | 2,25 |  | 2.25 | [12 empty] | VV | 2 | 2 | True | 0 | ROZPOCET
| VV |  | pohled/2/ | [14 empty] | VV | 2 | 1 | True | 0 | ROZPOCET
| VV |  | 2/NP | [14 empty] | VV | 2 | 1 | True | 0 | ROZPOCET
| VV |  | okna rozměr /1420*1500/ | [14 empty] | VV | 2 | 1 | True | 0 | ROZPOCET
| VV |  | 2,13 |  | 2.13 | [12 empty] | VV | 2 | 2 | True | 0 | ROZPOCET
| VV |  | pohled/3/ | [14 empty] | VV | 2 | 1 | True | 0 | ROZPOCET
| VV |  | 1/NP | [14 empty] | VV | 2 | 1 | True | 0 | ROZPOCET
| VV |  | okna rozměr /1420*1500/ | [14 empty] | VV | 2 | 1 | True | 0 | ROZPOCET
| VV |  | 12,78 |  | 12.78 | [12 empty] | VV | 2 | 2 | True | 0 | ROZPOCET
| VV |  | pohled/3/ | [14 empty] | VV | 2 | 1 | True | 0 | ROZPOCET
| VV |  | 1/NP | [14 empty] | VV | 2 | 1 | True | 0 | ROZPOCET
| VV |  | okna rozměr /1420*1500/ | [14 empty] | VV | 2 | 1 | True | 0 | ROZPOCET
| VV |  | 2,13 |  | 2.13 | [12 empty] | VV | 2 | 2 | True | 0 | ROZPOCET
| VV |  | pohled/3/ | [14 empty] | VV | 2 | 1 | True | 0 | ROZPOCET
| VV |  | 1/NP | [14 empty] | VV | 2 | 1 | True | 0 | ROZPOCET
| VV |  | okna rozměr /520*600/ | [14 empty] | VV | 2 | 1 | True | 0 | ROZPOCET
| VV |  | 1,248 |  | 1.248 | [12 empty] | VV | 2 | 2 | True | 0 | ROZPOCET
| VV |  | pohled/3/ | [14 empty] | VV | 2 | 1 | True | 0 | ROZPOCET
| VV |  | 1/NP | [14 empty] | VV | 2 | 1 | True | 0 | ROZPOCET
| VV |  | okna rozměr /1300*600/ | [14 empty] | VV | 2 | 1 | True | 0 | ROZPOCET
| VV |  | 0,78 |  | 0.78 | [12 empty] | VV | 2 | 2 | True | 0 | ROZPOCET
| VV |  | pohled/3/ | [14 empty] | VV | 2 | 1 | True | 0 | ROZPOCET
| VV |  | 1/NP | [14 empty] | VV | 2 | 1 | True | 0 | ROZPOCET
| VV |  | okna rozměr /1420*600/ | [14 empty] | VV | 2 | 1 | True | 0 | ROZPOCET
| VV |  | 2,556 |  | 2.556 | [12 empty] | VV | 2 | 2 | True | 0 | ROZPOCET
| VV |  | pohled/3/ | [14 empty] | VV | 2 | 1 | True | 0 | ROZPOCET
| VV |  | 1/NP | [14 empty] | VV | 2 | 1 | True | 0 | ROZPOCET
| VV |  | okna rozměr /1410*600/ | [14 empty] | VV | 2 | 1 | True | 0 | ROZPOCET
| VV |  | 0,846 |  | 0.846 | [12 empty] | VV | 2 | 2 | True | 0 | ROZPOCET
| VV |  | pohled/3/ | [14 empty] | VV | 2 | 1 | True | 0 | ROZPOCET
| VV |  | 1-2/NP | [14 empty] | VV | 2 | 1 | True | 0 | ROZPOCET
| VV |  | sklobeton tvárnice /2700*600/ | [14 empty] | VV | 2 | 1 | True | 0 | ROZPOCET
| VV |  | 1,62 |  | 1.62 | [12 empty] | VV | 2 | 2 | True | 0 | ROZPOCET
| VV |  | pohled/3/ | [14 empty] | VV | 2 | 1 | True | 0 | ROZPOCET
| VV |  | 1-2/NP | [14 empty] | VV | 2 | 1 | True | 0 | ROZPOCET
| VV |  | sklobeton tvárnice /5400*1750/ | [14 empty] | VV | 2 | 1 | True | 0 | ROZPOCET
| VV |  | 9,45 |  | 9.45 | [12 empty] | VV | 2 | 2 | True | 0 | ROZPOCET
| VV |  | pohled/3/ | [14 empty] | VV | 2 | 1 | True | 0 | ROZPOCET
| VV |  | 2/NP | [14 empty] | VV | 2 | 1 | True | 0 | ROZPOCET
| VV |  | okna rozměr /1420*1500/ | [14 empty] | VV | 2 | 1 | True | 0 | ROZPOCET
| VV |  | 23,43 |  | 23.43 | [12 empty] | VV | 2 | 2 | True | 0 | ROZPOCET
| VV |  | pohled/3/ | [14 empty] | VV | 2 | 1 | True | 0 | ROZPOCET
| VV |  | 2/NP | [14 empty] | VV | 2 | 1 | True | 0 | ROZPOCET
| VV |  | okna rozměr /520*1350/ | [14 empty] | VV | 2 | 1 | True | 0 | ROZPOCET
| VV |  | 1,404 |  | 1.404 | [12 empty] | VV | 2 | 2 | True | 0 | ROZPOCET
| VV |  | pohled/3/ | [14 empty] | VV | 2 | 1 | True | 0 | ROZPOCET
| VV |  | 2/NP | [14 empty] | VV | 2 | 1 | True | 0 | ROZPOCET
| VV |  | okna rozměr /1380*1500/ | [14 empty] | VV | 2 | 1 | True | 0 | ROZPOCET
| VV |  | 2,07 |  | 2.07 | [12 empty] | VV | 2 | 2 | True | 0 | ROZPOCET
| VV |  | pohled/4/ | [14 empty] | VV | 2 | 1 | True | 0 | ROZPOCET
| VV |  | 1/NP | [14 empty] | VV | 2 | 1 | True | 0 | ROZPOCET
| VV |  | R/17/ VZT protidešťová žaluzie rozměrů 600x500 mm | [14 empty] | VV | 2 | 1 | True | 0 | ROZPOCET
| VV |  | 0,3 |  | 0.3 | [12 empty] | VV | 2 | 2 | True | 0 | ROZPOCET
| VV |  | pohled/1/ | [14 empty] | VV | 2 | 1 | True | 0 | ROZPOCET
| VV |  | 1/NP | [14 empty] | VV | 2 | 1 | True | 0 | ROZPOCET
| VV |  | dveře vstupní rozměr /1420*2100/ | [14 empty] | VV | 2 | 1 | True | 0 | ROZPOCET
| VV |  | 2,982 |  | 2.982 | [12 empty] | VV | 2 | 2 | True | 0 | ROZPOCET
| VV |  | pohled/1/ | [14 empty] | VV | 2 | 1 | True | 0 | ROZPOCET
| VV |  | 1/NP | [14 empty] | VV | 2 | 1 | True | 0 | ROZPOCET
| VV |  | dveře vstupní rozměr /1400*1360/ | [14 empty] | VV | 2 | 1 | True | 0 | ROZPOCET
| VV |  | 1,904 |  | 1.904 | [12 empty] | VV | 2 | 2 | True | 0 | ROZPOCET
| VV |  | pohled/3/ | [14 empty] | VV | 2 | 1 | True | 0 | ROZPOCET
| VV |  | 1/NP | [14 empty] | VV | 2 | 1 | True | 0 | ROZPOCET
| VV |  | dveře vstupní rozměr /1420*2100/ | [14 empty] | VV | 2 | 1 | True | 0 | ROZPOCET
| VV |  | 2,982 |  | 2.982 | [12 empty] | VV | 2 | 2 | True | 0 | ROZPOCET
| VV |  | pohled/3/ | [14 empty] | VV | 2 | 1 | True | 0 | ROZPOCET
| VV |  | 2/NP | [14 empty] | VV | 2 | 1 | True | 0 | ROZPOCET
| VV |  | ST/1/ - dveře vstupní. Stěna rozměr /2100*2860/ | [14 empty] | VV | 2 | 1 | True | 0 | ROZPOCET
| VV |  | 6,006 |  | 6.006 | [12 empty] | VV | 2 | 2 | True | 0 | ROZPOCET
| VV |  | Součet |  | 168.017 | [12 empty] | VV | 2 | 4 | True | 1 | ROZPOCET
| D | 62-2 | Úprava povrchů vnějších - lišty |  |  |  | 0 |  |  |  |  | 0 |  | 0.16037 |  | 0 | 1 | D | 1 |  |  |  | ROZPOCET | [6 empty] | 0
9 | K | 622252001 | Montáž profilů kontaktního zateplení zakládacích soklových připevněných hmoždinkami | m | 11.5 |  | 0 | CS ÚRS 2021 01 |  | základní |  | 0 | 3e-05 | 0.000345 | 0 | 0 | 4 | K | 2 |  |  |  | ROZPOCET | 0 | 0 | 0 | 0 | 0 | 1 | 0 | 4 | -2044038809
| Online PSC |  | https://podminky.urs.cz/item/CS_URS_2021_01/622252001 | [14 empty] | Online PSC | 2
| VV |  | 3/zakládací lišta profil /180/ | [14 empty] | VV | 2 | 1 | True | 0 | ROZPOCET
| VV |  | 11,5 |  | 11.5 | [12 empty] | VV | 2 | 2 | True | 0 | ROZPOCET
| VV |  | Součet |  | 11.5 | [12 empty] | VV | 2 | 4 | True | 1 | ROZPOCET
10 | M | 59051653 | profil zakládací Al tl 0,7mm pro ETICS pro izolant tl 160mm | m | 128.225 |  | 0 | CS ÚRS 2021 02 |  | základní |  | 0 | 0.0006 | 0.076935 | 0 | 0 | 8 | M | 2 |  |  |  | ROZPOCET | 0 | 0 | 0 | 0 | 0 | 1 | 0 | 4 | 417877392
| VV |  | K/26- Zakládací lišta | [14 empty] | VV | 2 | 1 | True | 0 | ROZPOCET
| VV |  | m | [14 empty] | VV | 2 | 1 | True | 0 | ROZPOCET
| VV |  | 111,5 |  | 111.5 | [12 empty] | VV | 2 | 2 | True | 0 | ROZPOCET
| VV |  | Součet |  | 111.5 | [12 empty] | VV | 2 | 4 | True | 1 | ROZPOCET
| VV |  | 111,5*1,15 'Přepočtené koeficientem množství |  | 128.225 | [12 empty] | VV | 2 | 2 | False | 1 | ROZPOCET
11 | K | 622252002 | Montáž profilů ostatních stěnových, dilatačních apod. lepených do tmelu | m | 1076.86 |  | 0 | CS ÚRS 2021 01 |  | základní |  | 0 | 0 | 0 | 0 | 0 | 4 | K | 2 |  |  |  | ROZPOCET | 0 | 0 | 0 | 0 | 0 | 1 | 0 | 4 | -1463784793
| Online PSC |  | https://podminky.urs.cz/item/CS_URS_2021_01/622252002 | [14 empty] | Online PSC | 2
| VV |  | Lišty k zateplovacím systémům | [14 empty] | VV | 2 | 1 | True | 0 | ROZPOCET
| VV |  | 6/lišta parapetní | [14 empty] | VV | 2 | 1 | True | 0 | ROZPOCET
| VV |  | 97,98 |  | 97.98 | [12 empty] | VV | 2 | 2 | True | 0 | ROZPOCET
| VV |  | 5/lišta nadpraží | [14 empty] | VV | 2 | 1 | True | 0 | ROZPOCET
| VV |  | 99,18 |  | 99.18 | [12 empty] | VV | 2 | 2 | True | 0 | ROZPOCET
| VV |  | 7/lišta začišťovací | [14 empty] | VV | 2 | 1 | True | 0 | ROZPOCET
| VV |  | 339,42 |  | 339.42 | [12 empty] | VV | 2 | 2 | True | 0 | ROZPOCET
| VV |  | 4/lišta rohová otvor. Výplně | [14 empty] | VV | 2 | 1 | True | 0 | ROZPOCET
| VV |  | 236,34 |  | 236.34 | [12 empty] | VV | 2 | 2 | True | 0 | ROZPOCET
| VV |  | 4/lišta rohová a dilatační dům | [14 empty] | VV | 2 | 1 | True | 0 | ROZPOCET
| VV |  | 80,94 |  | 80.94 | [12 empty] | VV | 2 | 2 | True | 0 | ROZPOCET
| VV |  | římsa-atika | [14 empty] | VV | 2 | 1 | True | 0 | ROZPOCET
| VV |  | 223 |  | 223 | [12 empty] | VV | 2 | 2 | True | 0 | ROZPOCET
| VV |  | Součet |  | 1076.86 | [12 empty] | VV | 2 | 4 | True | 1 | ROZPOCET
12 | M | 59051510 | profil začišťovací s okapnicí PVC s výztužnou tkaninou pro nadpraží ETICS | m | 104.139 |  | 0 | CS ÚRS 2021 01 |  | základní |  | 0 | 0.0003 | 0.031242 | 0 | 0 | 8 | M | 2 |  |  |  | ROZPOCET | 0 | 0 | 0 | 0 | 0 | 1 | 0 | 4 | 1466522650
| VV |  | 5/lišta nadpraží | [14 empty] | VV | 2 | 1 | True | 0 | ROZPOCET
| VV |  | 99,18 |  | 99.18 | [12 empty] | VV | 2 | 2 | True | 0 | ROZPOCET
| VV |  | Součet |  | 99.18 | [12 empty] | VV | 2 | 4 | True | 1 | ROZPOCET
| VV |  | 99,18*1,05 'Přepočtené koeficientem množství |  | 104.139 | [12 empty] | VV | 2 | 2 | False | 1 | ROZPOCET
13 | M | 59051512 | profil začišťovací s okapnicí PVC s výztužnou tkaninou pro parapet ETICS | m | 102.879 |  | 0 | CS ÚRS 2021 01 |  | základní |  | 0 | 0.0002 | 0.020576 | 0 | 0 | 8 | M | 2 |  |  |  | ROZPOCET | 0 | 0 | 0 | 0 | 0 | 1 | 0 | 4 | 1850487218
| VV |  | "lišty k zateplení | [14 empty] | VV | 2 | 1 | True | 0 | ROZPOCET
| VV |  | "6/ "lišta parapetní | [14 empty] | VV | 2 | 1 | True | 0 | ROZPOCET
| VV |  | 97,98 |  | 97.98 | [12 empty] | VV | 2 | 2 | True | 0 | ROZPOCET
| VV |  | Součet |  | 97.98 | [12 empty] | VV | 2 | 4 | True | 1 | ROZPOCET
| VV |  | 97,98*1,05 'Přepočtené koeficientem množství |  | 102.879 | [12 empty] | VV | 2 | 2 | False | 1 | ROZPOCET
14 | M | 59051476 | profil začišťovací PVC 9mm s výztužnou tkaninou pro ostění ETICS | m | 356.391 |  | 0 | CS ÚRS 2021 01 |  | základní |  | 0 | 4e-05 | 0.014256 | 0 | 0 | 8 | M | 2 |  |  |  | ROZPOCET | 0 | 0 | 0 | 0 | 0 | 1 | 0 | 4 | -1156890691
| P |  | Poznámka k položce: délka 2,4 m, přesah tkaniny 100 mm | [14 empty] | P | 2
| VV |  | "lišty k zateplení | [14 empty] | VV | 2 | 1 | True | 0 | ROZPOCET
| VV |  | "7/ "lišta začišťovací | [14 empty] | VV | 2 | 1 | True | 0 | ROZPOCET
| VV |  | 339,42 |  | 339.42 | [12 empty] | VV | 2 | 2 | True | 0 | ROZPOCET
| VV |  | Součet |  | 339.42 | [12 empty] | VV | 2 | 4 | True | 1 | ROZPOCET
| VV |  | 339,42*1,05 'Přepočtené koeficientem množství |  | 356.391 | [12 empty] | VV | 2 | 2 | False | 1 | ROZPOCET
15 | M | 59051486 | profil rohový PVC 15x15mm s výztužnou tkaninou š 100mm pro ETICS | m | 567.294 |  | 0 | CS ÚRS 2021 01 |  | základní |  | 0 | 3e-05 | 0.017019 | 0 | 0 | 8 | M | 2 |  |  |  | ROZPOCET | 0 | 0 | 0 | 0 | 0 | 1 | 0 | 4 | 10671495
| VV |  | "lišty k zateplení | [14 empty] | VV | 2 | 1 | True | 0 | ROZPOCET
| VV |  | rohová objekt | [14 empty] | VV | 2 | 1 | True | 0 | ROZPOCET
| VV |  | 80,94 |  | 80.94 | [12 empty] | VV | 2 | 2 | True | 0 | ROZPOCET
| VV |  | Mezisoučet |  | 80.94 | [12 empty] | VV | 2 | 3 | True | 0 | ROZPOCET
| VV |  | boční ostění | [14 empty] | VV | 2 | 1 | True | 0 | ROZPOCET
| VV |  | 236,34 |  | 236.34 | [12 empty] | VV | 2 | 2 | True | 0 | ROZPOCET
| VV |  | Mezisoučet |  | 236.34 | [12 empty] | VV | 2 | 3 | True | 0 | ROZPOCET
| VV |  | atika- římsa | [14 empty] | VV | 2 | 1 | True | 0 | ROZPOCET
| VV |  | 223 |  | 223 | [12 empty] | VV | 2 | 2 | True | 0 | ROZPOCET
| VV |  | Součet |  | 540.28 | [12 empty] | VV | 2 | 4 | True | 1 | ROZPOCET
| VV |  | 540,28*1,05 'Přepočtené koeficientem množství |  | 567.294 | [12 empty] | VV | 2 | 2 | False | 1 | ROZPOCET
| D | 62-3 | 62-3 Připojovací spára oken .... 339,42+55,56 bm |  |  |  | 0 |  |  |  |  | 0 |  | 0.14226 |  | 0 | 1 | D | 1 |  |  |  | ROZPOCET | [6 empty] | 0
16 | K | 622252002.PS2 | Montáž ostatních lišt - interiérová páska s funkcí parozábrany | m | 55.56 |  | 0 | CS ÚRS 2021 02 |  | základní |  | 0 | 0.00025017 | 0.013899 | 0 | 0 | 16 | K | 2 |  |  |  | ROZPOCET | 0 | 0 | 0 | 0 | 0 | 1 | 0 | 16 | -87353378
| Online PSC |  | https://podminky.urs.cz/item/CS_URS_2021_02/622252002.PS2 | [14 empty] | Online PSC | 2
| VV |  | FS1 Připojovací spára oken | [14 empty] | VV | 2 | 1 | True | 0 | ROZPOCET
| VV |  | t interiérovou pásku s funkcí parozábrany | [14 empty] | VV | 2 | 1 | True | 0 | ROZPOCET
| VV |  | vyměňovaná okna a dveře a vstupní stěna | [14 empty] | VV | 2 | 1 | True | 0 | ROZPOCET
| VV |  | O/1/ - plastové okno ve 2.NP, rám dtto jako ostatní okna, dvojsklo, otevíravé a sklopné rozměr/1380*1500/ | [14 empty] | VV | 2 | 1 | True | 0 | ROZPOCET
| VV |  | 4,38 |  | 4.38 | [12 empty] | VV | 2 | 2 | True | 0 | ROZPOCET
| VV |  | O/2/ - plastové okno v 1.NP, rám dtto jako ostatní okna, dvojsklo, otevíravé a sklopné rozměr /1300*600/mm | [14 empty] | VV | 2 | 1 | True | 0 | ROZPOCET
| VV |  | 4,38 |  | 4.38 | [12 empty] | VV | 2 | 2 | True | 0 | ROZPOCET
| VV |  | D/1/ - Venkovní plastové dveře ,rámová konstrukce, plné, hladké, barva bílá, kování nerez( sada kování klika-koule),Ud=1,2 Wm-2 K, 1400x2100mm, zámek | [14 empty] | VV | 2 | 1 | True | 0 | ROZPOCET
| VV |  | 5,6 |  | 5.6 | [12 empty] | VV | 2 | 2 | True | 0 | ROZPOCET
| VV |  | D/2/ - Venkovní plastové dveře ,rámová konstrukce, plné, hladké, barva bílá, kování nerez( sada kování klika-koule),Ud=1,2 Wm-2 K, 1400x2100mm, zámek | [14 empty] | VV | 2 | 1 | True | 0 | ROZPOCET
| VV |  | 5,6 |  | 5.6 | [12 empty] | VV | 2 | 2 | True | 0 | ROZPOCET
| VV |  | ST/1/- dveře vstupní. Stěna rozměr /2100*2860/ | [14 empty] | VV | 2 | 1 | True | 0 | ROZPOCET
| VV |  | 7,82 |  | 7.82 | [12 empty] | VV | 2 | 2 | True | 0 | ROZPOCET
| VV |  | vnitřní páska | [14 empty] | VV | 2 | 1 | True | 0 | ROZPOCET
| VV |  | 27,78 |  | 27.78 | [12 empty] | VV | 2 | 2 | True | 0 | ROZPOCET
| VV |  | Součet |  | 55.56 | [12 empty] | VV | 2 | 4 | True | 1 | ROZPOCET
17 | M | 283553.R1 | páska parotěsná - např. Okenní páska vnitřní 70mm/30m | m | 61.116 |  | 0 | CS ÚRS 2021 02 |  | základní |  | 0 | 0.0001 | 0.0061116 | 0 | 0 | 8 | M | 2 |  |  |  | ROZPOCET | 0 | 0 | 0 | 0 | 0 | 1 | 0 | 4 | -1803061208
| P |  | Poznámka k položce: Popis produktu HASOFT Okenní páska vnitřní Třívrstvá fólie (vlís, PE, vlís) jednostranně opatřená samolepicím okrajem s velmi silně a trvale lepivým akrylátovým lepidlem. Oproti OKENNÍ PÁSCE VENKOVNÍ je základní vlastností OKENNÍ PÁSKY VNITŘNÍ její parotěsnost, tato vlastnost vyplývá už i z názvu. OKENNÍ PÁSKA VNITŘNÍ se samolepicím okrajem slouží k ošetřování stavebních detailů při osazování oken, dveří, zimních zahrad, fasád a jiných výplní otvorů. I v této problematice platí úplně stejné principy, které se uplatňují například i u střešních konstrukcí. Tedy že parotěsná fólie se umísťuje na interiérovou stranu a paropropustná na stranu exteriérovou. Parotěsná fólie zabraňuje vstupu páry do spojovací spáry a paropropustná fólie zaručuje odvedení případné páry ze spáry ven do exteriéru. OKENNÍ PÁSKA VNITŘNÍ je navíc i stavebně zapravitelná. Samolepicím okrajem se lepí k rámu oken či dveří. Navíc brání také prostupu vzduchu a větru do stavební konstrukce. Mějte na paměti, že pokud se rozhodnete použít jednu z těchto dvou fólií, musíte použít i druhou, tedy v případě, že chcete mít připojovací spáru okenního otvoru správně ošetřenou. OKENNÍ PÁSKA VNITŘNÍ je třívrstvá vlísová fólie, která zabraňuje prostupu vodní páry do stavební spáry. Tato fólie je jednostranně opatřena samolepicím okrajem s velmi silně a trvale přilnavým akrylátovým lepidlem. | [14 empty] | P | 2
| VV |  | např. Okenní páska vnitřní 70mm/30m | [14 empty] | VV | 2 | 1 | True | 0 | ROZPOCET
| VV |  | návin - 30m /1 ks | [14 empty] | VV | 2 | 1 | True | 0 | ROZPOCET
| VV |  | interiérovou pásku s funkcí parozábrany | [14 empty] | VV | 2 | 1 | True | 0 | ROZPOCET
| VV |  | vyměňovaná okna a dveře a vstupní stěna | [14 empty] | VV | 2 | 1 | True | 0 | ROZPOCET
| VV |  | O/1/ - plastové okno ve 2.NP, rám dtto jako ostatní okna, dvojsklo, otevíravé a sklopné rozměr/1380*1500/ | [14 empty] | VV | 2 | 1 | True | 0 | ROZPOCET
| VV |  | 4,38 |  | 4.38 | [12 empty] | VV | 2 | 2 | True | 0 | ROZPOCET
| VV |  | O/2/ - plastové okno v 1.NP, rám dtto jako ostatní okna, dvojsklo, otevíravé a sklopné rozměr /1300*600/mm | [14 empty] | VV | 2 | 1 | True | 0 | ROZPOCET
| VV |  | 4,38 |  | 4.38 | [12 empty] | VV | 2 | 2 | True | 0 | ROZPOCET
| VV |  | D/1/ - Venkovní plastové dveře ,rámová konstrukce, plné, hladké, barva bílá, kování nerez( sada kování klika-koule),Ud=1,2 Wm-2 K, 1400x2100mm, zámek | [14 empty] | VV | 2 | 1 | True | 0 | ROZPOCET
| VV |  | 5,6 |  | 5.6 | [12 empty] | VV | 2 | 2 | True | 0 | ROZPOCET
| VV |  | D/2/ - Venkovní plastové dveře ,rámová konstrukce, plné, hladké, barva bílá, kování nerez( sada kování klika-koule),Ud=1,2 Wm-2 K, 1400x2100mm, zámek | [14 empty] | VV | 2 | 1 | True | 0 | ROZPOCET
| VV |  | 5,6 |  | 5.6 | [12 empty] | VV | 2 | 2 | True | 0 | ROZPOCET
| VV |  | ST/1/- dveře vstupní. Stěna rozměr /2100*2860/ | [14 empty] | VV | 2 | 1 | True | 0 | ROZPOCET
| VV |  | 7,82 |  | 7.82 | [12 empty] | VV | 2 | 2 | True | 0 | ROZPOCET
| VV |  | vnitřní páska | [14 empty] | VV | 2 | 1 | True | 0 | ROZPOCET
| VV |  | 27,78 |  | 27.78 | [12 empty] | VV | 2 | 2 | True | 0 | ROZPOCET
| VV |  | Součet |  | 55.56 | [12 empty] | VV | 2 | 4 | True | 1 | ROZPOCET
| VV |  | 55,56*1,1 'Přepočtené koeficientem množství |  | 61.116 | [12 empty] | VV | 2 | 2 | False | 1 | ROZPOCET
18 | K | 622252002.PS2-2 | Montáž ostatních lišt-exteriérová pásky............vzduchotěsně difuzně otevřené pásky | m | 339.42 |  | 0 |  |  | základní |  | 0 | 0.00025017 | 0.084913 | 0 | 0 | 16 | K | 2 |  |  |  | ROZPOCET | 0 | 0 | 0 | 0 | 0 | 1 | 0 | 16 | -727721924
| VV |  | FS1 Připojovací spára oken (vyměňované výplně otvorů) | [14 empty] | VV | 2 | 1 | True | 0 | ROZPOCET
| VV |  | vzduchotěsně difuzně otevřené pásky | [14 empty] | VV | 2 | 1 | True | 0 | ROZPOCET
| VV |  | 339,42 |  | 339.42 | [12 empty] | VV | 2 | 2 | True | 0 | ROZPOCET
| VV |  | Součet |  | 339.42 | [12 empty] | VV | 2 | 4 | True | 1 | ROZPOCET
19 | M | 283553.R2 | pásek exteriér -vzduchotěsně difuzně otevřené pásky | m | 373.362 |  | 0 |  |  | základní |  | 0 | 0.0001 | 0.037336 | 0 | 0 | 8 | M | 2 |  |  |  | ROZPOCET | 0 | 0 | 0 | 0 | 0 | 1 | 0 | 4 | -776331218
| P |  | Poznámka k položce: Popis produktu HASOFT Okenní páska vnitřní Třívrstvá fólie (vlís, PE, vlís) jednostranně opatřená samolepicím okrajem s velmi silně a trvale lepivým akrylátovým lepidlem. Oproti OKENNÍ PÁSCE VENKOVNÍ je základní vlastností OKENNÍ PÁSKY VNITŘNÍ její parotěsnost, tato vlastnost vyplývá už i z názvu. OKENNÍ PÁSKA VNITŘNÍ se samolepicím okrajem slouží k ošetřování stavebních detailů při osazování oken, dveří, zimních zahrad, fasád a jiných výplní otvorů. I v této problematice platí úplně stejné principy, které se uplatňují například i u střešních konstrukcí. Tedy že parotěsná fólie se umísťuje na interiérovou stranu a paropropustná na stranu exteriérovou. Parotěsná fólie zabraňuje vstupu páry do spojovací spáry a paropropustná fólie zaručuje odvedení případné páry ze spáry ven do exteriéru. OKENNÍ PÁSKA VNITŘNÍ je navíc i stavebně zapravitelná. Samolepicím okrajem se lepí k rámu oken či dveří. Navíc brání také prostupu vzduchu a větru do stavební konstrukce. Mějte na paměti, že pokud se rozhodnete použít jednu z těchto dvou fólií, musíte použít i druhou, tedy v případě, že chcete mít připojovací spáru okenního otvoru správně ošetřenou. OKENNÍ PÁSKA VNITŘNÍ je třívrstvá vlísová fólie, která zabraňuje prostupu vodní páry do stavební spáry. Tato fólie je jednostranně opatřena samolepicím okrajem s velmi silně a trvale přilnavým akrylátovým lepidlem. | [14 empty] | P | 2
| VV |  | vzduchotěsně difuzně otevřené pásky | [14 empty] | VV | 2 | 1 | True | 0 | ROZPOCET
| VV |  | návin - 40m /1 ks | [14 empty] | VV | 2 | 1 | True | 0 | ROZPOCET
| VV |  | 339,42 |  | 339.42 | [12 empty] | VV | 2 | 2 | True | 0 | ROZPOCET
| VV |  | Součet |  | 339.42 | [12 empty] | VV | 2 | 4 | True | 1 | ROZPOCET
| VV |  | 339,42*1,1 'Přepočtené koeficientem množství |  | 373.362 | [12 empty] | VV | 2 | 2 | False | 1 | ROZPOCET
| D | 94 | Lešení a stavební výtahy |  |  |  | 0 |  |  |  |  | 0 |  | 0 |  | 0 | 1 | D | 1 |  |  |  | ROZPOCET | [6 empty] | 0
20 | K | 941111111 | Montáž lešení řadového trubkového lehkého pracovního s podlahami s provozním zatížením tř. 3 do 200 kg/m2 šířky tř. W06 od 0,6 do 0,9 m, výšky do 10 m | m2 | 690.102 |  | 0 | CS ÚRS 2021 01 |  | základní |  | 0 | 0 | 0 | 0 | 0 | 4 | K | 2 |  |  |  | ROZPOCET | 0 | 0 | 0 | 0 | 0 | 1 | 0 | 4 | -1798467023
| Online PSC |  | https://podminky.urs.cz/item/CS_URS_2021_01/941111111 | [14 empty] | Online PSC | 2
| VV |  | lešení řadové | [14 empty] | VV | 2 | 1 | True | 0 | ROZPOCET
| VV |  | pohled/1/ | [14 empty] | VV | 2 | 1 | True | 0 | ROZPOCET
| VV |  | lešení řadové | [14 empty] | VV | 2 | 1 | True | 0 | ROZPOCET
| VV |  | (1+15,6+1)*(7,716-1) |  | 118.202 | [12 empty] | VV | 2 | 2 | True | 0 | ROZPOCET
| VV |  | pohled/1/ | [14 empty] | VV | 2 | 1 | True | 0 | ROZPOCET
| VV |  | lešení řadové | [14 empty] | VV | 2 | 1 | True | 0 | ROZPOCET
| VV |  | (2,175+3-1)*(7,716-1) |  | 28.039 | [12 empty] | VV | 2 | 2 | True | 0 | ROZPOCET
| VV |  | pohled/1/ | [14 empty] | VV | 2 | 1 | True | 0 | ROZPOCET
| VV |  | lešení řadové | [14 empty] | VV | 2 | 1 | True | 0 | ROZPOCET
| VV |  | 4,35*(6,8-1) |  | 25.23 | [12 empty] | VV | 2 | 2 | True | 0 | ROZPOCET
| VV |  | pohled/1/ | [14 empty] | VV | 2 | 1 | True | 0 | ROZPOCET
| VV |  | lešení řadové | [14 empty] | VV | 2 | 1 | True | 0 | ROZPOCET
| VV |  | 2,71*(5,9-1) |  | 13.279 | [12 empty] | VV | 2 | 2 | True | 0 | ROZPOCET
| VV |  | pohled/1/ | [14 empty] | VV | 2 | 1 | True | 0 | ROZPOCET
| VV |  | lešení řadové | [14 empty] | VV | 2 | 1 | True | 0 | ROZPOCET
| VV |  | (1+15,675+1)*(5,9-1) |  | 86.608 | [12 empty] | VV | 2 | 2 | True | 0 | ROZPOCET
| VV |  | pohled/2/ | [14 empty] | VV | 2 | 1 | True | 0 | ROZPOCET
| VV |  | lešení řadové | [14 empty] | VV | 2 | 1 | True | 0 | ROZPOCET
| VV |  | 10,01*(7,3-0,5) |  | 68.068 | [12 empty] | VV | 2 | 2 | True | 0 | ROZPOCET
| VV |  | pohled/2/ | [14 empty] | VV | 2 | 1 | True | 0 | ROZPOCET
| VV |  | lešení řadové | [14 empty] | VV | 2 | 1 | True | 0 | ROZPOCET
| VV |  | 10,01*0,5*0,3 |  | 1.502 | [12 empty] | VV | 2 | 2 | True | 0 | ROZPOCET
| VV |  | pohled/3/ | [14 empty] | VV | 2 | 1 | True | 0 | ROZPOCET
| VV |  | lešení řadové | [14 empty] | VV | 2 | 1 | True | 0 | ROZPOCET
| VV |  | (1+16,545+1)*(5,75-1) |  | 88.089 | [12 empty] | VV | 2 | 2 | True | 0 | ROZPOCET
| VV |  | pohled/3/ | [14 empty] | VV | 2 | 1 | True | 0 | ROZPOCET
| VV |  | lešení řadové | [14 empty] | VV | 2 | 1 | True | 0 | ROZPOCET
| VV |  | (3,25+1)*(5,5-1) |  | 19.125 | [12 empty] | VV | 2 | 2 | True | 0 | ROZPOCET
| VV |  | pohled/3/ | [14 empty] | VV | 2 | 1 | True | 0 | ROZPOCET
| VV |  | lešení řadové | [14 empty] | VV | 2 | 1 | True | 0 | ROZPOCET
| VV |  | 8,17*(5,5-1) |  | 36.765 | [12 empty] | VV | 2 | 2 | True | 0 | ROZPOCET
| VV |  | pohled/3/ | [14 empty] | VV | 2 | 1 | True | 0 | ROZPOCET
| VV |  | lešení řadové | [14 empty] | VV | 2 | 1 | True | 0 | ROZPOCET
| VV |  | (3,185)*(5,5-1) |  | 14.333 | [12 empty] | VV | 2 | 2 | True | 0 | ROZPOCET
| VV |  | pohled/3/ | [14 empty] | VV | 2 | 1 | True | 0 | ROZPOCET
| VV |  | lešení řadové | [14 empty] | VV | 2 | 1 | True | 0 | ROZPOCET
| VV |  | 1,63*(7,48-1) |  | 10.562 | [12 empty] | VV | 2 | 2 | True | 0 | ROZPOCET
| VV |  | pohled/3/ | [14 empty] | VV | 2 | 1 | True | 0 | ROZPOCET
| VV |  | lešení řadové | [14 empty] | VV | 2 | 1 | True | 0 | ROZPOCET
| VV |  | (1+16,545+1)*(7,6-1) |  | 122.397 | [12 empty] | VV | 2 | 2 | True | 0 | ROZPOCET
| VV |  | pohled/4/ | [14 empty] | VV | 2 | 1 | True | 0 | ROZPOCET
| VV |  | lešení řadové | [14 empty] | VV | 2 | 1 | True | 0 | ROZPOCET
| VV |  | 10,07*(6,1-0,5) |  | 56.392 | [12 empty] | VV | 2 | 2 | True | 0 | ROZPOCET
| VV |  | pohled/4/ | [14 empty] | VV | 2 | 1 | True | 0 | ROZPOCET
| VV |  | lešení řadové | [14 empty] | VV | 2 | 1 | True | 0 | ROZPOCET
| VV |  | 10,07*0,5*0,3 |  | 1.511 | [12 empty] | VV | 2 | 2 | True | 0 | ROZPOCET
| VV |  | Součet |  | 690.102 | [12 empty] | VV | 2 | 4 | True | 1 | ROZPOCET
21 | K | 941111211 | Montáž lešení řadového trubkového lehkého pracovního s podlahami s provozním zatížením tř. 3 do 200 kg/m2 Příplatek za první a každý další den použití lešení k ceně -1111 | m2 | 62109.18 |  | 0 | CS ÚRS 2021 01 |  | základní |  | 0 | 0 | 0 | 0 | 0 | 4 | K | 2 |  |  |  | ROZPOCET | 0 | 0 | 0 | 0 | 0 | 1 | 0 | 4 | 2109490643
| Online PSC |  | https://podminky.urs.cz/item/CS_URS_2021_01/941111211 | [14 empty] | Online PSC | 2
| VV |  | lešení řadové | [14 empty] | VV | 2 | 1 | True | 0 | ROZPOCET
| VV |  | pohled/1/ | [14 empty] | VV | 2 | 1 | True | 0 | ROZPOCET
| VV |  | lešení řadové | [14 empty] | VV | 2 | 1 | True | 0 | ROZPOCET
| VV |  | (1+15,6+1)*(7,716-1) |  | 118.202 | [12 empty] | VV | 2 | 2 | True | 0 | ROZPOCET
| VV |  | pohled/1/ | [14 empty] | VV | 2 | 1 | True | 0 | ROZPOCET
| VV |  | lešení řadové | [14 empty] | VV | 2 | 1 | True | 0 | ROZPOCET
| VV |  | (2,175+3-1)*(7,716-1) |  | 28.039 | [12 empty] | VV | 2 | 2 | True | 0 | ROZPOCET
| VV |  | pohled/1/ | [14 empty] | VV | 2 | 1 | True | 0 | ROZPOCET
| VV |  | lešení řadové | [14 empty] | VV | 2 | 1 | True | 0 | ROZPOCET
| VV |  | 4,35*(6,8-1) |  | 25.23 | [12 empty] | VV | 2 | 2 | True | 0 | ROZPOCET
| VV |  | pohled/1/ | [14 empty] | VV | 2 | 1 | True | 0 | ROZPOCET
| VV |  | lešení řadové | [14 empty] | VV | 2 | 1 | True | 0 | ROZPOCET
| VV |  | 2,71*(5,9-1) |  | 13.279 | [12 empty] | VV | 2 | 2 | True | 0 | ROZPOCET
| VV |  | pohled/1/ | [14 empty] | VV | 2 | 1 | True | 0 | ROZPOCET
| VV |  | lešení řadové | [14 empty] | VV | 2 | 1 | True | 0 | ROZPOCET
| VV |  | (1+15,675+1)*(5,9-1) |  | 86.608 | [12 empty] | VV | 2 | 2 | True | 0 | ROZPOCET
| VV |  | pohled/2/ | [14 empty] | VV | 2 | 1 | True | 0 | ROZPOCET
| VV |  | lešení řadové | [14 empty] | VV | 2 | 1 | True | 0 | ROZPOCET
| VV |  | 10,01*(7,3-0,5) |  | 68.068 | [12 empty] | VV | 2 | 2 | True | 0 | ROZPOCET
| VV |  | pohled/2/ | [14 empty] | VV | 2 | 1 | True | 0 | ROZPOCET
| VV |  | lešení řadové | [14 empty] | VV | 2 | 1 | True | 0 | ROZPOCET
| VV |  | 10,01*0,5*0,3 |  | 1.502 | [12 empty] | VV | 2 | 2 | True | 0 | ROZPOCET
| VV |  | pohled/3/ | [14 empty] | VV | 2 | 1 | True | 0 | ROZPOCET
| VV |  | lešení řadové | [14 empty] | VV | 2 | 1 | True | 0 | ROZPOCET
| VV |  | (1+16,545+1)*(5,75-1) |  | 88.089 | [12 empty] | VV | 2 | 2 | True | 0 | ROZPOCET
| VV |  | pohled/3/ | [14 empty] | VV | 2 | 1 | True | 0 | ROZPOCET
| VV |  | lešení řadové | [14 empty] | VV | 2 | 1 | True | 0 | ROZPOCET
| VV |  | (3,25+1)*(5,5-1) |  | 19.125 | [12 empty] | VV | 2 | 2 | True | 0 | ROZPOCET
| VV |  | pohled/3/ | [14 empty] | VV | 2 | 1 | True | 0 | ROZPOCET
| VV |  | lešení řadové | [14 empty] | VV | 2 | 1 | True | 0 | ROZPOCET
| VV |  | 8,17*(5,5-1) |  | 36.765 | [12 empty] | VV | 2 | 2 | True | 0 | ROZPOCET
| VV |  | pohled/3/ | [14 empty] | VV | 2 | 1 | True | 0 | ROZPOCET
| VV |  | lešení řadové | [14 empty] | VV | 2 | 1 | True | 0 | ROZPOCET
| VV |  | (3,185)*(5,5-1) |  | 14.333 | [12 empty] | VV | 2 | 2 | True | 0 | ROZPOCET
| VV |  | pohled/3/ | [14 empty] | VV | 2 | 1 | True | 0 | ROZPOCET
| VV |  | lešení řadové | [14 empty] | VV | 2 | 1 | True | 0 | ROZPOCET
| VV |  | 1,63*(7,48-1) |  | 10.562 | [12 empty] | VV | 2 | 2 | True | 0 | ROZPOCET
| VV |  | pohled/3/ | [14 empty] | VV | 2 | 1 | True | 0 | ROZPOCET
| VV |  | lešení řadové | [14 empty] | VV | 2 | 1 | True | 0 | ROZPOCET
| VV |  | (1+16,545+1)*(7,6-1) |  | 122.397 | [12 empty] | VV | 2 | 2 | True | 0 | ROZPOCET
| VV |  | pohled/4/ | [14 empty] | VV | 2 | 1 | True | 0 | ROZPOCET
| VV |  | lešení řadové | [14 empty] | VV | 2 | 1 | True | 0 | ROZPOCET
| VV |  | 10,07*(6,1-0,5) |  | 56.392 | [12 empty] | VV | 2 | 2 | True | 0 | ROZPOCET
| VV |  | pohled/4/ | [14 empty] | VV | 2 | 1 | True | 0 | ROZPOCET
| VV |  | lešení řadové | [14 empty] | VV | 2 | 1 | True | 0 | ROZPOCET
| VV |  | 10,07*0,5*0,3 |  | 1.511 | [12 empty] | VV | 2 | 2 | True | 0 | ROZPOCET
| VV |  | Součet |  | 690.102 | [12 empty] | VV | 2 | 4 | True | 1 | ROZPOCET
| VV |  | 690,102*90 'Přepočtené koeficientem množství |  | 62109.18 | [12 empty] | VV | 2 | 2 | False | 1 | ROZPOCET
22 | K | 941111811 | Demontáž lešení řadového trubkového lehkého pracovního s podlahami s provozním zatížením tř. 3 do 200 kg/m2 šířky tř. W06 od 0,6 do 0,9 m, výšky do 10 m | m2 | 690.102 |  | 0 | CS ÚRS 2021 01 |  | základní |  | 0 | 0 | 0 | 0 | 0 | 4 | K | 2 |  |  |  | ROZPOCET | 0 | 0 | 0 | 0 | 0 | 1 | 0 | 4 | -639825739
| Online PSC |  | https://podminky.urs.cz/item/CS_URS_2021_01/941111811 | [14 empty] | Online PSC | 2
| VV |  | lešení řadové | [14 empty] | VV | 2 | 1 | True | 0 | ROZPOCET
| VV |  | pohled/1/ | [14 empty] | VV | 2 | 1 | True | 0 | ROZPOCET
| VV |  | lešení řadové | [14 empty] | VV | 2 | 1 | True | 0 | ROZPOCET
| VV |  | (1+15,6+1)*(7,716-1) |  | 118.202 | [12 empty] | VV | 2 | 2 | True | 0 | ROZPOCET
| VV |  | pohled/1/ | [14 empty] | VV | 2 | 1 | True | 0 | ROZPOCET
| VV |  | lešení řadové | [14 empty] | VV | 2 | 1 | True | 0 | ROZPOCET
| VV |  | (2,175+3-1)*(7,716-1) |  | 28.039 | [12 empty] | VV | 2 | 2 | True | 0 | ROZPOCET
| VV |  | pohled/1/ | [14 empty] | VV | 2 | 1 | True | 0 | ROZPOCET
| VV |  | lešení řadové | [14 empty] | VV | 2 | 1 | True | 0 | ROZPOCET
| VV |  | 4,35*(6,8-1) |  | 25.23 | [12 empty] | VV | 2 | 2 | True | 0 | ROZPOCET
| VV |  | pohled/1/ | [14 empty] | VV | 2 | 1 | True | 0 | ROZPOCET
| VV |  | lešení řadové | [14 empty] | VV | 2 | 1 | True | 0 | ROZPOCET
| VV |  | 2,71*(5,9-1) |  | 13.279 | [12 empty] | VV | 2 | 2 | True | 0 | ROZPOCET
| VV |  | pohled/1/ | [14 empty] | VV | 2 | 1 | True | 0 | ROZPOCET
| VV |  | lešení řadové | [14 empty] | VV | 2 | 1 | True | 0 | ROZPOCET
| VV |  | (1+15,675+1)*(5,9-1) |  | 86.608 | [12 empty] | VV | 2 | 2 | True | 0 | ROZPOCET
| VV |  | pohled/2/ | [14 empty] | VV | 2 | 1 | True | 0 | ROZPOCET
| VV |  | lešení řadové | [14 empty] | VV | 2 | 1 | True | 0 | ROZPOCET
| VV |  | 10,01*(7,3-0,5) |  | 68.068 | [12 empty] | VV | 2 | 2 | True | 0 | ROZPOCET
| VV |  | pohled/2/ | [14 empty] | VV | 2 | 1 | True | 0 | ROZPOCET
| VV |  | lešení řadové | [14 empty] | VV | 2 | 1 | True | 0 | ROZPOCET
| VV |  | 10,01*0,5*0,3 |  | 1.502 | [12 empty] | VV | 2 | 2 | True | 0 | ROZPOCET
| VV |  | pohled/3/ | [14 empty] | VV | 2 | 1 | True | 0 | ROZPOCET
| VV |  | lešení řadové | [14 empty] | VV | 2 | 1 | True | 0 | ROZPOCET
| VV |  | (1+16,545+1)*(5,75-1) |  | 88.089 | [12 empty] | VV | 2 | 2 | True | 0 | ROZPOCET
| VV |  | pohled/3/ | [14 empty] | VV | 2 | 1 | True | 0 | ROZPOCET
| VV |  | lešení řadové | [14 empty] | VV | 2 | 1 | True | 0 | ROZPOCET
| VV |  | (3,25+1)*(5,5-1) |  | 19.125 | [12 empty] | VV | 2 | 2 | True | 0 | ROZPOCET
| VV |  | pohled/3/ | [14 empty] | VV | 2 | 1 | True | 0 | ROZPOCET
| VV |  | lešení řadové | [14 empty] | VV | 2 | 1 | True | 0 | ROZPOCET
| VV |  | 8,17*(5,5-1) |  | 36.765 | [12 empty] | VV | 2 | 2 | True | 0 | ROZPOCET
| VV |  | pohled/3/ | [14 empty] | VV | 2 | 1 | True | 0 | ROZPOCET
| VV |  | lešení řadové | [14 empty] | VV | 2 | 1 | True | 0 | ROZPOCET
| VV |  | (3,185)*(5,5-1) |  | 14.333 | [12 empty] | VV | 2 | 2 | True | 0 | ROZPOCET
| VV |  | pohled/3/ | [14 empty] | VV | 2 | 1 | True | 0 | ROZPOCET
| VV |  | lešení řadové | [14 empty] | VV | 2 | 1 | True | 0 | ROZPOCET
| VV |  | 1,63*(7,48-1) |  | 10.562 | [12 empty] | VV | 2 | 2 | True | 0 | ROZPOCET
| VV |  | pohled/3/ | [14 empty] | VV | 2 | 1 | True | 0 | ROZPOCET
| VV |  | lešení řadové | [14 empty] | VV | 2 | 1 | True | 0 | ROZPOCET
| VV |  | (1+16,545+1)*(7,6-1) |  | 122.397 | [12 empty] | VV | 2 | 2 | True | 0 | ROZPOCET
| VV |  | pohled/4/ | [14 empty] | VV | 2 | 1 | True | 0 | ROZPOCET
| VV |  | lešení řadové | [14 empty] | VV | 2 | 1 | True | 0 | ROZPOCET
| VV |  | 10,07*(6,1-0,5) |  | 56.392 | [12 empty] | VV | 2 | 2 | True | 0 | ROZPOCET
| VV |  | pohled/4/ | [14 empty] | VV | 2 | 1 | True | 0 | ROZPOCET
| VV |  | lešení řadové | [14 empty] | VV | 2 | 1 | True | 0 | ROZPOCET
| VV |  | 10,07*0,5*0,3 |  | 1.511 | [12 empty] | VV | 2 | 2 | True | 0 | ROZPOCET
| VV |  | Součet |  | 690.102 | [12 empty] | VV | 2 | 4 | True | 1 | ROZPOCET
23 | K | 944511111 | Montáž ochranné sítě zavěšené na konstrukci lešení z textilie z umělých vláken | m2 | 690.102 |  | 0 | CS ÚRS 2021 02 |  | základní |  | 0 | 0 | 0 | 0 | 0 | 4 | K | 2 |  |  |  | ROZPOCET | 0 | 0 | 0 | 0 | 0 | 1 | 0 | 4 | 2034313499
| Online PSC |  | https://podminky.urs.cz/item/CS_URS_2021_02/944511111 | [14 empty] | Online PSC | 2
| VV |  | lešení řadové | [14 empty] | VV | 2 | 1 | True | 0 | ROZPOCET
| VV |  | pohled/1/ | [14 empty] | VV | 2 | 1 | True | 0 | ROZPOCET
| VV |  | lešení řadové | [14 empty] | VV | 2 | 1 | True | 0 | ROZPOCET
| VV |  | (1+15,6+1)*(7,716-1) |  | 118.202 | [12 empty] | VV | 2 | 2 | True | 0 | ROZPOCET
| VV |  | pohled/1/ | [14 empty] | VV | 2 | 1 | True | 0 | ROZPOCET
| VV |  | lešení řadové | [14 empty] | VV | 2 | 1 | True | 0 | ROZPOCET
| VV |  | (2,175+3-1)*(7,716-1) |  | 28.039 | [12 empty] | VV | 2 | 2 | True | 0 | ROZPOCET
| VV |  | pohled/1/ | [14 empty] | VV | 2 | 1 | True | 0 | ROZPOCET
| VV |  | lešení řadové | [14 empty] | VV | 2 | 1 | True | 0 | ROZPOCET
| VV |  | 4,35*(6,8-1) |  | 25.23 | [12 empty] | VV | 2 | 2 | True | 0 | ROZPOCET
| VV |  | pohled/1/ | [14 empty] | VV | 2 | 1 | True | 0 | ROZPOCET
| VV |  | lešení řadové | [14 empty] | VV | 2 | 1 | True | 0 | ROZPOCET
| VV |  | 2,71*(5,9-1) |  | 13.279 | [12 empty] | VV | 2 | 2 | True | 0 | ROZPOCET
| VV |  | pohled/1/ | [14 empty] | VV | 2 | 1 | True | 0 | ROZPOCET
| VV |  | lešení řadové | [14 empty] | VV | 2 | 1 | True | 0 | ROZPOCET
| VV |  | (1+15,675+1)*(5,9-1) |  | 86.608 | [12 empty] | VV | 2 | 2 | True | 0 | ROZPOCET
| VV |  | pohled/2/ | [14 empty] | VV | 2 | 1 | True | 0 | ROZPOCET
| VV |  | lešení řadové | [14 empty] | VV | 2 | 1 | True | 0 | ROZPOCET
| VV |  | 10,01*(7,3-0,5) |  | 68.068 | [12 empty] | VV | 2 | 2 | True | 0 | ROZPOCET
| VV |  | pohled/2/ | [14 empty] | VV | 2 | 1 | True | 0 | ROZPOCET
| VV |  | lešení řadové | [14 empty] | VV | 2 | 1 | True | 0 | ROZPOCET
| VV |  | 10,01*0,5*0,3 |  | 1.502 | [12 empty] | VV | 2 | 2 | True | 0 | ROZPOCET
| VV |  | pohled/3/ | [14 empty] | VV | 2 | 1 | True | 0 | ROZPOCET
| VV |  | lešení řadové | [14 empty] | VV | 2 | 1 | True | 0 | ROZPOCET
| VV |  | (1+16,545+1)*(5,75-1) |  | 88.089 | [12 empty] | VV | 2 | 2 | True | 0 | ROZPOCET
| VV |  | pohled/3/ | [14 empty] | VV | 2 | 1 | True | 0 | ROZPOCET
| VV |  | lešení řadové | [14 empty] | VV | 2 | 1 | True | 0 | ROZPOCET
| VV |  | (3,25+1)*(5,5-1) |  | 19.125 | [12 empty] | VV | 2 | 2 | True | 0 | ROZPOCET
| VV |  | pohled/3/ | [14 empty] | VV | 2 | 1 | True | 0 | ROZPOCET
| VV |  | lešení řadové | [14 empty] | VV | 2 | 1 | True | 0 | ROZPOCET
| VV |  | 8,17*(5,5-1) |  | 36.765 | [12 empty] | VV | 2 | 2 | True | 0 | ROZPOCET
| VV |  | pohled/3/ | [14 empty] | VV | 2 | 1 | True | 0 | ROZPOCET
| VV |  | lešení řadové | [14 empty] | VV | 2 | 1 | True | 0 | ROZPOCET
| VV |  | (3,185)*(5,5-1) |  | 14.333 | [12 empty] | VV | 2 | 2 | True | 0 | ROZPOCET
| VV |  | pohled/3/ | [14 empty] | VV | 2 | 1 | True | 0 | ROZPOCET
| VV |  | lešení řadové | [14 empty] | VV | 2 | 1 | True | 0 | ROZPOCET
| VV |  | 1,63*(7,48-1) |  | 10.562 | [12 empty] | VV | 2 | 2 | True | 0 | ROZPOCET
| VV |  | pohled/3/ | [14 empty] | VV | 2 | 1 | True | 0 | ROZPOCET
| VV |  | lešení řadové | [14 empty] | VV | 2 | 1 | True | 0 | ROZPOCET
| VV |  | (1+16,545+1)*(7,6-1) |  | 122.397 | [12 empty] | VV | 2 | 2 | True | 0 | ROZPOCET
| VV |  | pohled/4/ | [14 empty] | VV | 2 | 1 | True | 0 | ROZPOCET
| VV |  | lešení řadové | [14 empty] | VV | 2 | 1 | True | 0 | ROZPOCET
| VV |  | 10,07*(6,1-0,5) |  | 56.392 | [12 empty] | VV | 2 | 2 | True | 0 | ROZPOCET
| VV |  | pohled/4/ | [14 empty] | VV | 2 | 1 | True | 0 | ROZPOCET
| VV |  | lešení řadové | [14 empty] | VV | 2 | 1 | True | 0 | ROZPOCET
| VV |  | 10,07*0,5*0,3 |  | 1.511 | [12 empty] | VV | 2 | 2 | True | 0 | ROZPOCET
| VV |  | Součet |  | 690.102 | [12 empty] | VV | 2 | 4 | True | 1 | ROZPOCET
24 | K | 944511211 | Montáž ochranné sítě Příplatek za první a každý další den použití sítě k ceně -1111 | m2 | 62109.18 |  | 0 | CS ÚRS 2021 02 |  | základní |  | 0 | 0 | 0 | 0 | 0 | 4 | K | 2 |  |  |  | ROZPOCET | 0 | 0 | 0 | 0 | 0 | 1 | 0 | 4 | -1681294409
| Online PSC |  | https://podminky.urs.cz/item/CS_URS_2021_02/944511211 | [14 empty] | Online PSC | 2
| VV |  | lešení řadové | [14 empty] | VV | 2 | 1 | True | 0 | ROZPOCET
| VV |  | pohled/1/ | [14 empty] | VV | 2 | 1 | True | 0 | ROZPOCET
| VV |  | lešení řadové | [14 empty] | VV | 2 | 1 | True | 0 | ROZPOCET
| VV |  | (1+15,6+1)*(7,716-1) |  | 118.202 | [12 empty] | VV | 2 | 2 | True | 0 | ROZPOCET
| VV |  | pohled/1/ | [14 empty] | VV | 2 | 1 | True | 0 | ROZPOCET
| VV |  | lešení řadové | [14 empty] | VV | 2 | 1 | True | 0 | ROZPOCET
| VV |  | (2,175+3-1)*(7,716-1) |  | 28.039 | [12 empty] | VV | 2 | 2 | True | 0 | ROZPOCET
| VV |  | pohled/1/ | [14 empty] | VV | 2 | 1 | True | 0 | ROZPOCET
| VV |  | lešení řadové | [14 empty] | VV | 2 | 1 | True | 0 | ROZPOCET
| VV |  | 4,35*(6,8-1) |  | 25.23 | [12 empty] | VV | 2 | 2 | True | 0 | ROZPOCET
| VV |  | pohled/1/ | [14 empty] | VV | 2 | 1 | True | 0 | ROZPOCET
| VV |  | lešení řadové | [14 empty] | VV | 2 | 1 | True | 0 | ROZPOCET
| VV |  | 2,71*(5,9-1) |  | 13.279 | [12 empty] | VV | 2 | 2 | True | 0 | ROZPOCET
| VV |  | pohled/1/ | [14 empty] | VV | 2 | 1 | True | 0 | ROZPOCET
| VV |  | lešení řadové | [14 empty] | VV | 2 | 1 | True | 0 | ROZPOCET
| VV |  | (1+15,675+1)*(5,9-1) |  | 86.608 | [12 empty] | VV | 2 | 2 | True | 0 | ROZPOCET
| VV |  | pohled/2/ | [14 empty] | VV | 2 | 1 | True | 0 | ROZPOCET
| VV |  | lešení řadové | [14 empty] | VV | 2 | 1 | True | 0 | ROZPOCET
| VV |  | 10,01*(7,3-0,5) |  | 68.068 | [12 empty] | VV | 2 | 2 | True | 0 | ROZPOCET
| VV |  | pohled/2/ | [14 empty] | VV | 2 | 1 | True | 0 | ROZPOCET
| VV |  | lešení řadové | [14 empty] | VV | 2 | 1 | True | 0 | ROZPOCET
| VV |  | 10,01*0,5*0,3 |  | 1.502 | [12 empty] | VV | 2 | 2 | True | 0 | ROZPOCET
| VV |  | pohled/3/ | [14 empty] | VV | 2 | 1 | True | 0 | ROZPOCET
| VV |  | lešení řadové | [14 empty] | VV | 2 | 1 | True | 0 | ROZPOCET
| VV |  | (1+16,545+1)*(5,75-1) |  | 88.089 | [12 empty] | VV | 2 | 2 | True | 0 | ROZPOCET
| VV |  | pohled/3/ | [14 empty] | VV | 2 | 1 | True | 0 | ROZPOCET
| VV |  | lešení řadové | [14 empty] | VV | 2 | 1 | True | 0 | ROZPOCET
| VV |  | (3,25+1)*(5,5-1) |  | 19.125 | [12 empty] | VV | 2 | 2 | True | 0 | ROZPOCET
| VV |  | pohled/3/ | [14 empty] | VV | 2 | 1 | True | 0 | ROZPOCET
| VV |  | lešení řadové | [14 empty] | VV | 2 | 1 | True | 0 | ROZPOCET
| VV |  | 8,17*(5,5-1) |  | 36.765 | [12 empty] | VV | 2 | 2 | True | 0 | ROZPOCET
| VV |  | pohled/3/ | [14 empty] | VV | 2 | 1 | True | 0 | ROZPOCET
| VV |  | lešení řadové | [14 empty] | VV | 2 | 1 | True | 0 | ROZPOCET
| VV |  | (3,185)*(5,5-1) |  | 14.333 | [12 empty] | VV | 2 | 2 | True | 0 | ROZPOCET
| VV |  | pohled/3/ | [14 empty] | VV | 2 | 1 | True | 0 | ROZPOCET
| VV |  | lešení řadové | [14 empty] | VV | 2 | 1 | True | 0 | ROZPOCET
| VV |  | 1,63*(7,48-1) |  | 10.562 | [12 empty] | VV | 2 | 2 | True | 0 | ROZPOCET
| VV |  | pohled/3/ | [14 empty] | VV | 2 | 1 | True | 0 | ROZPOCET
| VV |  | lešení řadové | [14 empty] | VV | 2 | 1 | True | 0 | ROZPOCET
| VV |  | (1+16,545+1)*(7,6-1) |  | 122.397 | [12 empty] | VV | 2 | 2 | True | 0 | ROZPOCET
| VV |  | pohled/4/ | [14 empty] | VV | 2 | 1 | True | 0 | ROZPOCET
| VV |  | lešení řadové | [14 empty] | VV | 2 | 1 | True | 0 | ROZPOCET
| VV |  | 10,07*(6,1-0,5) |  | 56.392 | [12 empty] | VV | 2 | 2 | True | 0 | ROZPOCET
| VV |  | pohled/4/ | [14 empty] | VV | 2 | 1 | True | 0 | ROZPOCET
| VV |  | lešení řadové | [14 empty] | VV | 2 | 1 | True | 0 | ROZPOCET
| VV |  | 10,07*0,5*0,3 |  | 1.511 | [12 empty] | VV | 2 | 2 | True | 0 | ROZPOCET
| VV |  | Součet |  | 690.102 | [12 empty] | VV | 2 | 4 | True | 1 | ROZPOCET
| VV |  | 690,102*90 'Přepočtené koeficientem množství |  | 62109.18 | [12 empty] | VV | 2 | 2 | False | 1 | ROZPOCET
25 | K | 944511811 | Demontáž ochranné sítě zavěšené na konstrukci lešení z textilie z umělých vláken | m2 | 690.102 |  | 0 | CS ÚRS 2021 02 |  | základní |  | 0 | 0 | 0 | 0 | 0 | 4 | K | 2 |  |  |  | ROZPOCET | 0 | 0 | 0 | 0 | 0 | 1 | 0 | 4 | 1444376482
| Online PSC |  | https://podminky.urs.cz/item/CS_URS_2021_02/944511811 | [14 empty] | Online PSC | 2
| VV |  | lešení řadové | [14 empty] | VV | 2 | 1 | True | 0 | ROZPOCET
| VV |  | pohled/1/ | [14 empty] | VV | 2 | 1 | True | 0 | ROZPOCET
| VV |  | lešení řadové | [14 empty] | VV | 2 | 1 | True | 0 | ROZPOCET
| VV |  | (1+15,6+1)*(7,716-1) |  | 118.202 | [12 empty] | VV | 2 | 2 | True | 0 | ROZPOCET
| VV |  | pohled/1/ | [14 empty] | VV | 2 | 1 | True | 0 | ROZPOCET
| VV |  | lešení řadové | [14 empty] | VV | 2 | 1 | True | 0 | ROZPOCET
| VV |  | (2,175+3-1)*(7,716-1) |  | 28.039 | [12 empty] | VV | 2 | 2 | True | 0 | ROZPOCET
| VV |  | pohled/1/ | [14 empty] | VV | 2 | 1 | True | 0 | ROZPOCET
| VV |  | lešení řadové | [14 empty] | VV | 2 | 1 | True | 0 | ROZPOCET
| VV |  | 4,35*(6,8-1) |  | 25.23 | [12 empty] | VV | 2 | 2 | True | 0 | ROZPOCET
| VV |  | pohled/1/ | [14 empty] | VV | 2 | 1 | True | 0 | ROZPOCET
| VV |  | lešení řadové | [14 empty] | VV | 2 | 1 | True | 0 | ROZPOCET
| VV |  | 2,71*(5,9-1) |  | 13.279 | [12 empty] | VV | 2 | 2 | True | 0 | ROZPOCET
| VV |  | pohled/1/ | [14 empty] | VV | 2 | 1 | True | 0 | ROZPOCET
| VV |  | lešení řadové | [14 empty] | VV | 2 | 1 | True | 0 | ROZPOCET
| VV |  | (1+15,675+1)*(5,9-1) |  | 86.608 | [12 empty] | VV | 2 | 2 | True | 0 | ROZPOCET
| VV |  | pohled/2/ | [14 empty] | VV | 2 | 1 | True | 0 | ROZPOCET
| VV |  | lešení řadové | [14 empty] | VV | 2 | 1 | True | 0 | ROZPOCET
| VV |  | 10,01*(7,3-0,5) |  | 68.068 | [12 empty] | VV | 2 | 2 | True | 0 | ROZPOCET
| VV |  | pohled/2/ | [14 empty] | VV | 2 | 1 | True | 0 | ROZPOCET
| VV |  | lešení řadové | [14 empty] | VV | 2 | 1 | True | 0 | ROZPOCET
| VV |  | 10,01*0,5*0,3 |  | 1.502 | [12 empty] | VV | 2 | 2 | True | 0 | ROZPOCET
| VV |  | pohled/3/ | [14 empty] | VV | 2 | 1 | True | 0 | ROZPOCET
| VV |  | lešení řadové | [14 empty] | VV | 2 | 1 | True | 0 | ROZPOCET
| VV |  | (1+16,545+1)*(5,75-1) |  | 88.089 | [12 empty] | VV | 2 | 2 | True | 0 | ROZPOCET
| VV |  | pohled/3/ | [14 empty] | VV | 2 | 1 | True | 0 | ROZPOCET
| VV |  | lešení řadové | [14 empty] | VV | 2 | 1 | True | 0 | ROZPOCET
| VV |  | (3,25+1)*(5,5-1) |  | 19.125 | [12 empty] | VV | 2 | 2 | True | 0 | ROZPOCET
| VV |  | pohled/3/ | [14 empty] | VV | 2 | 1 | True | 0 | ROZPOCET
| VV |  | lešení řadové | [14 empty] | VV | 2 | 1 | True | 0 | ROZPOCET
| VV |  | 8,17*(5,5-1) |  | 36.765 | [12 empty] | VV | 2 | 2 | True | 0 | ROZPOCET
| VV |  | pohled/3/ | [14 empty] | VV | 2 | 1 | True | 0 | ROZPOCET
| VV |  | lešení řadové | [14 empty] | VV | 2 | 1 | True | 0 | ROZPOCET
| VV |  | (3,185)*(5,5-1) |  | 14.333 | [12 empty] | VV | 2 | 2 | True | 0 | ROZPOCET
| VV |  | pohled/3/ | [14 empty] | VV | 2 | 1 | True | 0 | ROZPOCET
| VV |  | lešení řadové | [14 empty] | VV | 2 | 1 | True | 0 | ROZPOCET
| VV |  | 1,63*(7,48-1) |  | 10.562 | [12 empty] | VV | 2 | 2 | True | 0 | ROZPOCET
| VV |  | pohled/3/ | [14 empty] | VV | 2 | 1 | True | 0 | ROZPOCET
| VV |  | lešení řadové | [14 empty] | VV | 2 | 1 | True | 0 | ROZPOCET
| VV |  | (1+16,545+1)*(7,6-1) |  | 122.397 | [12 empty] | VV | 2 | 2 | True | 0 | ROZPOCET
| VV |  | pohled/4/ | [14 empty] | VV | 2 | 1 | True | 0 | ROZPOCET
| VV |  | lešení řadové | [14 empty] | VV | 2 | 1 | True | 0 | ROZPOCET
| VV |  | 10,07*(6,1-0,5) |  | 56.392 | [12 empty] | VV | 2 | 2 | True | 0 | ROZPOCET
| VV |  | pohled/4/ | [14 empty] | VV | 2 | 1 | True | 0 | ROZPOCET
| VV |  | lešení řadové | [14 empty] | VV | 2 | 1 | True | 0 | ROZPOCET
| VV |  | 10,07*0,5*0,3 |  | 1.511 | [12 empty] | VV | 2 | 2 | True | 0 | ROZPOCET
| VV |  | Součet |  | 690.102 | [12 empty] | VV | 2 | 4 | True | 1 | ROZPOCET
26 | K | 949511112 | Montáž podchodu u trubkových lešení zřizovaného současně s lehkým nebo těžkým pracovním lešením, šířky do 2,0 m | m | 6 |  | 0 | CS ÚRS 2021 02 |  | základní |  | 0 | 0 | 0 | 0 | 0 | 4 | K | 2 |  |  |  | ROZPOCET | 0 | 0 | 0 | 0 | 0 | 1 | 0 | 4 | -1873527775
| Online PSC |  | https://podminky.urs.cz/item/CS_URS_2021_02/949511112 | [14 empty] | Online PSC | 2
| VV |  | 3 vstupy | [14 empty] | VV | 2 | 1 | True | 0 | ROZPOCET
| VV |  | 3*2 |  | 6 | [12 empty] | VV | 2 | 2 | True | 0 | ROZPOCET
| VV |  | Součet |  | 6 | [12 empty] | VV | 2 | 4 | True | 1 | ROZPOCET
27 | K | 949511212 | Montáž podchodu u trubkových lešení Příplatek k cenám za první a každý další den použití podchodu k ceně -1112 | m | 540 |  | 0 | CS ÚRS 2021 02 |  | základní |  | 0 | 0 | 0 | 0 | 0 | 4 | K | 2 |  |  |  | ROZPOCET | 0 | 0 | 0 | 0 | 0 | 1 | 0 | 4 | 1956963328
| Online PSC |  | https://podminky.urs.cz/item/CS_URS_2021_02/949511212 | [14 empty] | Online PSC | 2
| VV |  | 3 vstupy | [14 empty] | VV | 2 | 1 | True | 0 | ROZPOCET
| VV |  | 3*2 |  | 6 | [12 empty] | VV | 2 | 2 | True | 0 | ROZPOCET
| VV |  | Součet |  | 6 | [12 empty] | VV | 2 | 4 | True | 1 | ROZPOCET
| VV |  | 6*90 'Přepočtené koeficientem množství |  | 540 | [12 empty] | VV | 2 | 2 | False | 1 | ROZPOCET
28 | K | 949511812 | Demontáž podchodu u trubkových lešení zřizovaného současně s lehkým nebo těžkým pracovním lešením, šířky do 2,0 m | m | 6 |  | 0 | CS ÚRS 2021 02 |  | základní |  | 0 | 0 | 0 | 0 | 0 | 4 | K | 2 |  |  |  | ROZPOCET | 0 | 0 | 0 | 0 | 0 | 1 | 0 | 4 | 1540462455
| Online PSC |  | https://podminky.urs.cz/item/CS_URS_2021_02/949511812 | [14 empty] | Online PSC | 2
| VV |  | 3 vstupy | [14 empty] | VV | 2 | 1 | True | 0 | ROZPOCET
| VV |  | 3*2 |  | 6 | [12 empty] | VV | 2 | 2 | True | 0 | ROZPOCET
| VV |  | Součet |  | 6 | [12 empty] | VV | 2 | 4 | True | 1 | ROZPOCET
| D | 998 | Přesun hmot |  |  |  | 0 |  |  |  |  | 0 |  | 0 |  | 0 | 1 | D | 1 |  |  |  | ROZPOCET | [6 empty] | 0
29 | K | 998017002 | Přesun hmot pro budovy občanské výstavby, bydlení, výrobu a služby s omezením mechanizace vodorovná dopravní vzdálenost do 100 m pro budovy s jakoukoliv nosnou konstrukcí výšky přes 6 do 12 m | t | 19.034 |  | 0 | CS ÚRS 2021 02 |  | základní |  | 0 | 0 | 0 | 0 | 0 | 4 | K | 2 |  |  |  | ROZPOCET | 0 | 0 | 0 | 0 | 0 | 1 | 0 | 4 | 703845699
| Online PSC |  | https://podminky.urs.cz/item/CS_URS_2021_02/998017002 | [14 empty] | Online PSC | 2
| D | PSV | Práce a dodávky PSV |  |  |  | 0 |  |  |  |  | 0 |  | 0.0236 |  | 0 | 2 | D | 0 |  |  |  | ROZPOCET | [6 empty] | 0
| D | 751 | Vzduchotechnika |  |  |  | 0 |  |  |  |  | 0 |  | 0.0236 |  | 0 | 2 | D | 1 |  |  |  | ROZPOCET | [6 empty] | 0
30 | K | 751398012 | Montáž ostatních zařízení větrací mřížky na kruhové potrubí, průměru přes 100 do 200 mm | kus | 12 |  | 0 | CS ÚRS 2021 02 |  | základní |  | 0 | 0 | 0 | 0 | 0 | 16 | K | 2 |  |  |  | ROZPOCET | 0 | 0 | 0 | 0 | 0 | 1 | 0 | 16 | -902860790
| Online PSC |  | https://podminky.urs.cz/item/CS_URS_2021_02/751398012 | [14 empty] | Online PSC | 2
| VV |  | R/16/- větrací trubka opatřená síťkou průměru 15cm | [14 empty] | VV | 2 | 1 | True | 0 | ROZPOCET
| VV |  | 12 |  | 12 | [12 empty] | VV | 2 | 2 | True | 0 | ROZPOCET
| VV |  | Součet |  | 12 | [12 empty] | VV | 2 | 4 | True | 1 | ROZPOCET
31 | M | 4297256.R16 | R/16/- větrací trubka opatřená síťkou průměru 15cm | kus | 12 |  | 0 | CS ÚRS 2021 02 |  | základní |  | 0 | 0.0003 | 0.0036 | 0 | 0 | 32 | M | 2 |  |  |  | ROZPOCET | 0 | 0 | 0 | 0 | 0 | 1 | 0 | 16 | -221869846
| VV |  | R/16/- větrací trubka opatřená síťkou průměru 15cm | [14 empty] | VV | 2 | 1 | True | 0 | ROZPOCET
| VV |  | 12 |  | 12 | [12 empty] | VV | 2 | 2 | True | 0 | ROZPOCET
| VV |  | Součet |  | 12 | [12 empty] | VV | 2 | 4 | True | 1 | ROZPOCET
32 | K | 751398052 | Montáž ostatních zařízení protidešťové žaluzie nebo žaluziové klapky na čtyřhranné potrubí, průřezu přes 0,150 do 0,300 m2 | kus | 2 |  | 0 | CS ÚRS 2021 02 |  | základní |  | 0 | 0 | 0 | 0 | 0 | 16 | K | 2 |  |  |  | ROZPOCET | 0 | 0 | 0 | 0 | 0 | 1 | 0 | 16 | -979159113
| Online PSC |  | https://podminky.urs.cz/item/CS_URS_2021_02/751398052 | [14 empty] | Online PSC | 2
| VV |  | R/17/- VZT protidešťová žaluzie rozměrů 600x500 mm | [14 empty] | VV | 2 | 1 | True | 0 | ROZPOCET
| VV |  | 2 |  | 2 | [12 empty] | VV | 2 | 2 | True | 0 | ROZPOCET
| VV |  | Součet |  | 2 | [12 empty] | VV | 2 | 4 | True | 1 | ROZPOCET
33 | M | 42972922.R17 | žaluzie protidešťová s pevnými lamelami, pozink, pro potrubí .........R/17/- VZT protidešťová žaluzie rozměrů 600x500 mm | kus | 2 |  | 0 |  |  | základní |  | 0 | 0.01 | 0.02 | 0 | 0 | 32 | M | 2 |  |  |  | ROZPOCET | 0 | 0 | 0 | 0 | 0 | 1 | 0 | 16 | -1891226997
| VV |  | žaluzie protidešťová s pevnými lamelami, pozink, pro potrubí .........R/17/- VZT protidešťová žaluzie rozměrů 600x500 mm | [14 empty] | VV | 2 | 1 | True | 0 | ROZPOCET
| VV |  | 2 |  | 2 | [12 empty] | VV | 2 | 2 | True | 0 | ROZPOCET
| VV |  | Součet |  | 2 | [12 empty] | VV | 2 | 4 | True | 1 | ROZPOCET
34 | K | 998751201 | Přesun hmot pro vzduchotechniku stanovený procentní sazbou (%) z ceny vodorovná dopravní vzdálenost do 50 m v objektech výšky do 12 m | % |  |  | 0 | CS ÚRS 2021 02 |  | základní |  | 0 | 0 | 0 | 0 | 0 | 16 | K | 2 |  |  |  | ROZPOCET | 0 | 0 | 0 | 0 | 0 | 1 | 0 | 16 | 1105316953
| Online PSC |  | https://podminky.urs.cz/item/CS_URS_2021_02/998751201 | [14 empty] | Online PSC | 2

## 2021-112-15 - Herní prvek...
{c9311bdf-d32b-44c0-866f-a7adda7c1c64}
2
| KRYCÍ LIST SOUPISU PRACÍ | [7 empty] | v --- níže se nacházejí doplnkové a pomocné údaje k sestavám --- v | [8 empty] | False
Stavba:
MŠ Šponarova - zateplení a zpevněné plochy
Objekt:
2021-112-15 - Herní prvek - Mlhoviště velryba
| KSO: |  |  |  |  | CC-CZ:
| Místo: |  | MŠ Šponarova 16, Ostrava - Hrabůvka |  |  | Datum: | 27. 11. 2021
| Zadavatel: |  |  |  |  | IČ: | 00845451
|  | Ostrava, městský obvod Ostrava-Jih,Horní 791/3, |  |  |  | DIČ: | CZ00845451
| Uchazeč: |  |  |  |  | IČ: | Vyplň údaj
|  | Vyplň údaj |  |  |  | DIČ: | Vyplň údaj
| Projektant: |  |  |  |  | IČ:
|  | ČOS exim s.r.o, Alešova 26, České Budějovice |  |  |  | DIČ:
| Zpracovatel: |  |  |  |  | IČ:
|  | Ing. Dana Mlejnková |  |  |  | DIČ:
Poznámka:
Zpracováno dle metodiky ÚRS s maximálním zatříděním položek (popisu činností) dle Třídníku stavebních konstrukcí a prací. Použita databáze směrných cen 2021/II. Položky, které databáze neobsahuje, oceněny dle brutto ceníků příslušných dodavatelů. Veškeré názvy jednotlivých zařízení jsou uvedeny pouze pro určení technické úrovně a provozních parametrů. Ve všech případech lze použít i jiná než navržená zařízení, která mají podobnou nebo minimálně stejnou kvalitu, účinnost a výkon, parametry použití, ev. hlučnost (která bezpodmínečně splňuje platné hygienické normy). Celková množství u jednotlivých položek (kusy, metry) byla odměřena a sečtena ručně a digitálně z výkresů.
| Cena bez DPH | [5 empty] | 0
|  |  | Základ daně |  |  | Sazba daně | Výše daně
| DPH | základní | 0 |  |  | 21% | 0
|  | snížená | 0 |  |  | 15% | 0
|  | zákl. přenesená | 0 |  |  | 21% | 0
|  | sníž. přenesená | 0 |  |  | 15% | 0
|  | nulová | 0 |  |  | 0% | 0
| Cena s DPH |  |  | v | CZK |  | 0
REKAPITULACE ČLENĚNÍ SOUPISU PRACÍ
Stavba:
MŠ Šponarova - zateplení a zpevněné plochy
Objekt:
2021-112-15 - Herní prvek - Mlhoviště velryba
Místo: |  |  | MŠ Šponarova 16, Ostrava - Hrabůvka |  |  | Datum: | 27. 11. 2021
Zadavatel: |  |  | Ostrava, městský obvod Ostrava-Jih,Horní 791/3, |  |  | Projektant: | ČOS exim s.r.o, Alešova 26, České Budějovice
Uchazeč: |  |  | Vyplň údaj |  |  | Zpracovatel: | Ing. Dana Mlejnková
Kód dílu - Popis | [6 empty] | Cena celkem [CZK]
Náklady stavby celkem | [6 empty] | 0 | [11 empty] | -1
| HSV - Práce a dodávky HSV | [5 empty] | 0
| 998 - Přesun hmot | [5 empty] | 0
| HZS - Hodinové zúčtovací sazby | [5 empty] | 0
SOUPIS PRACÍ
Stavba:
MŠ Šponarova - zateplení a zpevněné plochy
Objekt:
2021-112-15 - Herní prvek - Mlhoviště velryba
Místo: |  |  | MŠ Šponarova 16, Ostrava - Hrabůvka |  |  | Datum: | 27. 11. 2021
Zadavatel: |  |  | Ostrava, městský obvod Ostrava-Jih,Horní 791/3, |  |  | Projektant: | ČOS exim s.r.o, Alešova 26, České Budějovice
Uchazeč: |  |  | Vyplň údaj |  |  | Zpracovatel: | Ing. Dana Mlejnková
PČ | Typ | Kód | Popis | MJ | Množství | J.cena [CZK] | Cena celkem [CZK] | Cenová soustava |  | DPH | J. Nh [h] | Nh celkem [h] | J. hmotnost [t] | Hmotnost celkem [t] | J. suť [t] | Suť Celkem [t]
Náklady soupisu celkem | [6 empty] | 0 |  |  |  |  | 0 |  | 0.216 |  | 0 |  | D | -1 | [10 empty] | 0
| D | HSV | Práce a dodávky HSV |  |  |  | 0 |  |  |  |  | 0 |  | 0.216 |  | 0 | 1 | D | 0 |  |  |  | ROZPOCET | [6 empty] | 0
| D | 998 | Přesun hmot |  |  |  | 0 |  |  |  |  | 0 |  | 0.216 |  | 0 | 1 | D | 1 |  |  |  | ROZPOCET | [6 empty] | 0
1 | K | 593-R | D+M- mlhoviště - hřiště vč. zemních a stavebních prací a bezpečného povrchu např. ref.výr. SmartSoft. Součástí je 2D grafika, fontánka ve tvaru velryby vč. šachty s ventilem a 3D polokoule na sezení a hraní. / velikost hlava 13x90x40, ocas- 135x80x22/ Spotřeba vody u trysky se pohybuje podle typu od 2,5 l/min do 8,5 l/min. | ks | 1 |  | 0 |  |  | základní |  | 0 | 0.216 | 0.216 | 0 | 0 | 4 | K | 2 |  |  |  | ROZPOCET | 0 | 0 | 0 | 0 | 0 | 1 | 0 | 4 | 1417157677
| VV |  | D+M- mlhoviště - hřiště vč. zemních a stavebních prací a bezpečného povrchu např. ref.výr. SmartSoft. Součástí je 2D grafika, fontánka ve tvaru velry | [14 empty] | VV | 2 | 1 | True | 0 | ROZPOCET
| VV |  | velryby vč. šachty s ventilem a 3D polokoule na sezení a hraní. / velikost hlava 13x90x40, ocas- 135x80x22/ Spotřeba vody u trysky se pohybuje podle | [14 empty] | VV | 2 | 1 | True | 0 | ROZPOCET
| VV |  | podle typu od 2,5 l/min do 8,5 l/min. | [14 empty] | VV | 2 | 1 | True | 0 | ROZPOCET
| VV |  | 1 |  | 1 | [12 empty] | VV | 2 | 2 | True | 0 | ROZPOCET
| VV |  | Součet |  | 1 | [12 empty] | VV | 2 | 4 | True | 1 | ROZPOCET
2 | K | 998222012 | Přesun hmot pro tělovýchovné plochy dopravní vzdálenost do 200 m | t | 0.216 |  | 0 | CS ÚRS 2021 02 |  | základní |  | 0 | 0 | 0 | 0 | 0 | 4 | K | 2 |  |  |  | ROZPOCET | 0 | 0 | 0 | 0 | 0 | 1 | 0 | 4 | -952703796
| Online PSC |  | https://podminky.urs.cz/item/CS_URS_2021_02/998222012 | [14 empty] | Online PSC | 2
| D | HZS | Hodinové zúčtovací sazby |  |  |  | 0 |  |  |  |  | 0 |  | 0 |  | 0 | 4 | D | 0 |  |  |  | ROZPOCET | [6 empty] | 0
3 | K | HZS1291 | Hodinové zúčtovací sazby profesí HSV zemní a pomocné práce pomocný stavební dělník- přípravné a pomocné práce- bude upřesněno na stavbě dle skutečné potřeby | hod | 32 |  | 0 | CS ÚRS 2021 02 |  | základní |  | 0 | 0 | 0 | 0 | 0 | 512 | K | 1 |  |  |  | ROZPOCET | 0 | 0 | 0 | 0 | 0 | 1 | 0 | 512 | -1519970725
| Online PSC |  | https://podminky.urs.cz/item/CS_URS_2021_02/HZS1291 | [14 empty] | Online PSC | 1
| VV |  | - přípravné a pomocné práce | [14 empty] | VV | 1 | 1 | True | 0 | ROZPOCET
| VV |  | - bude upřesněno na stavbě dle skutečné potřeby | [14 empty] | VV | 1 | 1 | True | 0 | ROZPOCET
| VV |  | 2 lidé x 8 hodin x 2 dny | [14 empty] | VV | 1 | 1 | True | 0 | ROZPOCET
| VV |  | 2*8*2 |  | 32 | [12 empty] | VV | 1 | 2 | True | 0 | ROZPOCET
| VV |  | Součet |  | 32 | [12 empty] | VV | 1 | 4 | True | 1 | ROZPOCET
4 | K | HZS2212 | Hodinové zúčtovací sazby profesí PSV provádění stavebních instalací instalatér odborný- bude upřesněno na stavbě dle skutečné potřeby | hod | 4 |  | 0 | CS ÚRS 2021 02 |  | základní |  | 0 | 0 | 0 | 0 | 0 | 512 | K | 1 |  |  |  | ROZPOCET | 0 | 0 | 0 | 0 | 0 | 1 | 0 | 512 | 346875255
| Online PSC |  | https://podminky.urs.cz/item/CS_URS_2021_02/HZS2212 | [14 empty] | Online PSC | 1
| VV |  | - bude upřesněno na stavbě dle skutečné potřeby | [14 empty] | VV | 1 | 1 | True | 0 | ROZPOCET
| VV |  | předpoklad | [14 empty] | VV | 1 | 1 | True | 0 | ROZPOCET
| VV |  | 1 člověk x 4 hodiny x 1 den | [14 empty] | VV | 1 | 1 | True | 0 | ROZPOCET
| VV |  | 1*4*1 |  | 4 | [12 empty] | VV | 1 | 2 | True | 0 | ROZPOCET
| VV |  | Součet |  | 4 | [12 empty] | VV | 1 | 4 | True | 1 | ROZPOCET

## 2021-112-16 - VRN - ved...
{bb40dddd-4719-4807-ac0d-7c61127ccc3f}
2
| KRYCÍ LIST SOUPISU PRACÍ | [7 empty] | v --- níže se nacházejí doplnkové a pomocné údaje k sestavám --- v | [8 empty] | False
Stavba:
MŠ Šponarova - zateplení a zpevněné plochy
Objekt:
2021-112-16 - VRN - vedlejší rozpočtové náklady
| KSO: |  |  |  |  | CC-CZ:
| Místo: |  | MŠ Šponarova 16, Ostrava - Hrabůvka |  |  | Datum: | 27. 11. 2021
| Zadavatel: |  |  |  |  | IČ: | 00845451
|  | Ostrava, městský obvod Ostrava-Jih,Horní 791/3, |  |  |  | DIČ: | CZ00845451
| Uchazeč: |  |  |  |  | IČ: | Vyplň údaj
|  | Vyplň údaj |  |  |  | DIČ: | Vyplň údaj
| Projektant: |  |  |  |  | IČ:
|  | ČOS exim s.r.o, Alešova 26, České Budějovice |  |  |  | DIČ:
| Zpracovatel: |  |  |  |  | IČ:
|  | Ing. Dana Mlejnková |  |  |  | DIČ:
Poznámka:
Zpracováno dle metodiky ÚRS s maximálním zatříděním položek (popisu činností) dle Třídníku stavebních konstrukcí a prací. Použita databáze směrných cen 2021/II. Položky, které databáze neobsahuje, oceněny dle brutto ceníků příslušných dodavatelů. Veškeré názvy jednotlivých zařízení jsou uvedeny pouze pro určení technické úrovně a provozních parametrů. Ve všech případech lze použít i jiná než navržená zařízení, která mají podobnou nebo minimálně stejnou kvalitu, účinnost a výkon, parametry použití, ev. hlučnost (která bezpodmínečně splňuje platné hygienické normy). Celková množství u jednotlivých položek (kusy, metry) byla odměřena a sečtena ručně a digitálně z výkresů.
| Cena bez DPH | [5 empty] | 0
|  |  | Základ daně |  |  | Sazba daně | Výše daně
| DPH | základní | 0 |  |  | 21% | 0
|  | snížená | 0 |  |  | 15% | 0
|  | zákl. přenesená | 0 |  |  | 21% | 0
|  | sníž. přenesená | 0 |  |  | 15% | 0
|  | nulová | 0 |  |  | 0% | 0
| Cena s DPH |  |  | v | CZK |  | 0
REKAPITULACE ČLENĚNÍ SOUPISU PRACÍ
Stavba:
MŠ Šponarova - zateplení a zpevněné plochy
Objekt:
2021-112-16 - VRN - vedlejší rozpočtové náklady
Místo: |  |  | MŠ Šponarova 16, Ostrava - Hrabůvka |  |  | Datum: | 27. 11. 2021
Zadavatel: |  |  | Ostrava, městský obvod Ostrava-Jih,Horní 791/3, |  |  | Projektant: | ČOS exim s.r.o, Alešova 26, České Budějovice
Uchazeč: |  |  | Vyplň údaj |  |  | Zpracovatel: | Ing. Dana Mlejnková
Kód dílu - Popis | [6 empty] | Cena celkem [CZK]
Náklady stavby celkem | [6 empty] | 0 | [11 empty] | -1
| VRN - Vedlejší rozpočtové náklady | [5 empty] | 0
| VRN1 - Průzkumné, geodetické a projektové práce | [5 empty] | 0
| VRN3 - Zařízení staveniště | [5 empty] | 0
| VRN4 - Inženýrská činnost | [5 empty] | 0
| VRN6 - Územní vlivy | [5 empty] | 0
| VRN7 - Provozní vlivy | [5 empty] | 0
SOUPIS PRACÍ
Stavba:
MŠ Šponarova - zateplení a zpevněné plochy
Objekt:
2021-112-16 - VRN - vedlejší rozpočtové náklady
Místo: |  |  | MŠ Šponarova 16, Ostrava - Hrabůvka |  |  | Datum: | 27. 11. 2021
Zadavatel: |  |  | Ostrava, městský obvod Ostrava-Jih,Horní 791/3, |  |  | Projektant: | ČOS exim s.r.o, Alešova 26, České Budějovice
Uchazeč: |  |  | Vyplň údaj |  |  | Zpracovatel: | Ing. Dana Mlejnková
PČ | Typ | Kód | Popis | MJ | Množství | J.cena [CZK] | Cena celkem [CZK] | Cenová soustava |  | DPH | J. Nh [h] | Nh celkem [h] | J. hmotnost [t] | Hmotnost celkem [t] | J. suť [t] | Suť Celkem [t]
Náklady soupisu celkem | [6 empty] | 0 |  |  |  |  | 0 |  | 0 |  | 0 |  | D | -1 | [7 empty] | 0
| D | VRN | Vedlejší rozpočtové náklady |  |  |  | 0 |  |  |  |  | 0 |  | 0 |  | 0 | 5 | D | 0 | ROZPOCET | [6 empty] | 0
| D | VRN1 | Průzkumné, geodetické a projektové práce |  |  |  | 0 |  |  |  |  | 0 |  | 0 |  | 0 | 5 | D | 1 | ROZPOCET | [6 empty] | 0
1 | K | 011103000.R | Ornitologický průzkum bez rozlišení | ks | 1 |  | 0 |  |  | základní |  | 0 | 0 | 0 | 0 | 0 | 1024 | K | 2 | ROZPOCET | 0 | 0 | 0 | 0 | 0 | 1 | 0 | 1024 | -1948526187
2 | K | 012103000 | Geodetické práce před výstavbou | ks | 1 |  | 0 | CS ÚRS 2021 02 |  | základní |  | 0 | 0 | 0 | 0 | 0 | 1024 | K | 2 | ROZPOCET | 0 | 0 | 0 | 0 | 0 | 1 | 0 | 1024 | 270642576
| Online PSC |  | https://podminky.urs.cz/item/CS_URS_2021_02/012103000 | [14 empty] | Online PSC | 2
3 | K | 012203000 | Geodetické práce při provádění stavby | ks | 1 |  | 0 | CS ÚRS 2021 02 |  | základní |  | 0 | 0 | 0 | 0 | 0 | 1024 | K | 2 | ROZPOCET | 0 | 0 | 0 | 0 | 0 | 1 | 0 | 1024 | 595220665
| Online PSC |  | https://podminky.urs.cz/item/CS_URS_2021_02/012203000 | [14 empty] | Online PSC | 2
4 | K | 012303000.R | Geodetické práce po výstavbě- zaměření skutečného stavu, vč. geometrického plánu v rozsahu potřebném pro vklad do katastru (vč. potřebného vyhotovení geom.plánu) | ks | 1 |  | 0 | CS ÚRS 2021 02 |  | základní |  | 0 | 0 | 0 | 0 | 0 | 1024 | K | 2 | ROZPOCET | 0 | 0 | 0 | 0 | 0 | 1 | 0 | 1024 | 1193107921
| Online PSC |  | https://podminky.urs.cz/item/CS_URS_2021_02/012303000.R | [14 empty] | Online PSC | 2
5 | K | 013254000.R | Dokumentace skutečného provedení stavby - v počtu a rozsahu dle SOD | ks | 1 |  | 0 |  |  | základní |  | 0 | 0 | 0 | 0 | 0 | 1024 | K | 2 | ROZPOCET | 0 | 0 | 0 | 0 | 0 | 1 | 0 | 1024 | 1778481479
6 | K | 013254000.R2 | Aktualizace dokladové části | ks | 1 |  | 0 |  |  | základní |  | 0 | 0 | 0 | 0 | 0 | 1024 | K | 2 | ROZPOCET | 0 | 0 | 0 | 0 | 0 | 1 | 0 | 1024 | 843424140
| D | VRN3 | Zařízení staveniště |  |  |  | 0 |  |  |  |  | 0 |  | 0 |  | 0 | 5 | D | 1 | ROZPOCET | [6 empty] | 0
7 | K | 030001000 | Zařízení staveniště - mobilní WC, kancelářská buňka, provizorní komunikace, uvedení do původního stavu | % |  |  | 0 | CS ÚRS 2021 02 |  | základní |  | 0 | 0 | 0 | 0 | 0 | 1024 | K | 2 | ROZPOCET | 0 | 0 | 0 | 0 | 0 | 1 | 0 | 1024 | 1562010534
| Online PSC |  | https://podminky.urs.cz/item/CS_URS_2021_02/030001000 | [14 empty] | Online PSC | 2
8 | K | 032803000 | Ostatní vybavení staveniště - informační tabule rozměr 1,2x0,8m ( popis dle SOD), oplocení apod. | ks | 1 |  | 0 | CS ÚRS 2021 02 |  | základní |  | 0 | 0 | 0 | 0 | 0 | 1024 | K | 2 | ROZPOCET | 0 | 0 | 0 | 0 | 0 | 1 | 0 | 1024 | 1614178584
| Online PSC |  | https://podminky.urs.cz/item/CS_URS_2021_02/032803000 | [14 empty] | Online PSC | 2
9 | K | 03400200.R | Zabezpečení staveniště dle požadavků BOZP | ks | 1 |  | 0 |  |  | základní |  | 0 | 0 | 0 | 0 | 0 | 1024 | K | 2 | ROZPOCET | 0 | 0 | 0 | 0 | 0 | 1 | 0 | 1024 | -1178799953
10 | K | 034503000 | Informační tabule na staveništi | ks | 1 |  | 0 | CS ÚRS 2021 02 |  | základní |  | 0 | 0 | 0 | 0 | 0 | 1024 | K | 2 | ROZPOCET | 0 | 0 | 0 | 0 | 0 | 1 | 0 | 1024 | -734180941
| Online PSC |  | https://podminky.urs.cz/item/CS_URS_2021_02/034503000 | [14 empty] | Online PSC | 2
| D | VRN4 | Inženýrská činnost |  |  |  | 0 |  |  |  |  | 0 |  | 0 |  | 0 | 5 | D | 1 | ROZPOCET | [6 empty] | 0
11 | K | 041403000 | Koordinátor BOZP na staveništi | hod | 16 |  | 0 | CS ÚRS 2021 02 |  | základní |  | 0 | 0 | 0 | 0 | 0 | 1024 | K | 2 | ROZPOCET | 0 | 0 | 0 | 0 | 0 | 1 | 0 | 1024 | 1825880797
| Online PSC |  | https://podminky.urs.cz/item/CS_URS_2021_02/041403000 | [14 empty] | Online PSC | 2
12 | K | 042503000 | Plán BOZP na staveništi | ks | 1 |  | 0 | CS ÚRS 2021 02 |  | základní |  | 0 | 0 | 0 | 0 | 0 | 1024 | K | 2 | ROZPOCET | 0 | 0 | 0 | 0 | 0 | 1 | 0 | 1024 | -1449833294
| Online PSC |  | https://podminky.urs.cz/item/CS_URS_2021_02/042503000 | [14 empty] | Online PSC | 2
13 | K | 043002000.R | Zkoušky a ostatní měření bez rozlišení, provedení všech zkoušek a revizí předepsaných PD, platnými normami, návody k obsluze apod. | ks | 1 |  | 0 |  |  | základní |  | 0 | 0 | 0 | 0 | 0 | 1024 | K | 2 | ROZPOCET | 0 | 0 | 0 | 0 | 0 | 1 | 0 | 1024 | -780958283
14 | K | 045203000 | Kompletační činnost | % |  |  | 0 | CS ÚRS 2021 02 |  | základní |  | 0 | 0 | 0 | 0 | 0 | 1024 | K | 2 | ROZPOCET | 0 | 0 | 0 | 0 | 0 | 1 | 0 | 1024 | -833430024
| Online PSC |  | https://podminky.urs.cz/item/CS_URS_2021_02/045203000 | [14 empty] | Online PSC | 2
15 | K | 049103000 | Náklady vzniklé v souvislosti s realizací stavby - dle požadavků Stavebního úřadu nebo správců sítí a pozemků | ks | 1 |  | 0 | CS ÚRS 2021 02 |  | základní |  | 0 | 0 | 0 | 0 | 0 | 1024 | K | 2 | ROZPOCET | 0 | 0 | 0 | 0 | 0 | 1 | 0 | 1024 | 1172117986
| Online PSC |  | https://podminky.urs.cz/item/CS_URS_2021_02/049103000 | [14 empty] | Online PSC | 2
| D | VRN6 | Územní vlivy |  |  |  | 0 |  |  |  |  | 0 |  | 0 |  | 0 | 5 | D | 1 | ROZPOCET | [6 empty] | 0
16 | K | 065002000 | Mimostaveništní doprava materiálů | % |  |  | 0 | CS ÚRS 2021 02 |  | základní |  | 0 | 0 | 0 | 0 | 0 | 1024 | K | 2 | ROZPOCET | 0 | 0 | 0 | 0 | 0 | 1 | 0 | 1024 | 1979863693
| Online PSC |  | https://podminky.urs.cz/item/CS_URS_2021_02/065002000 | [14 empty] | Online PSC | 2
| D | VRN7 | Provozní vlivy |  |  |  | 0 |  |  |  |  | 0 |  | 0 |  | 0 | 5 | D | 1 | ROZPOCET | [6 empty] | 0
17 | K | 071103000 | Provoz investora a třetích osob | kpl | 1 |  | 0 | CS ÚRS 2021 02 |  | základní |  | 0 | 0 | 0 | 0 | 0 | 1024 | K | 2 | ROZPOCET | 0 | 0 | 0 | 0 | 0 | 1 | 0 | 1024 | -1682266204
| Online PSC |  | https://podminky.urs.cz/item/CS_URS_2021_02/071103000 | [14 empty] | Online PSC | 2

## Seznam figur
SEZNAM FIGUR
Kód: | 2021-112-5
Stavba: | MŠ Šponarova - zateplení a zpevněné plochy
Datum: | 27. 11. 2021
Kód | Popis | MJ | Výměra
2021-112-04-N | Nové kce - elektro
přípojkaelektro | přípojkaelektro | m | 4.5
| 4,5 |  | 4.5
2021-112-10-N | Nové kce - zpevněné plochy
pojezdováplocha_1_1 | pojezdová plocha | m2 | 71.03
| 71,03 |  | 71.03

## Pokyny pro vyplnění
Struktura údajů, formát souboru a metodika pro zpracování
Struktura
Soubor je složen ze záložky Rekapitulace stavby a záložek s názvem soupisu prací pro jednotlivé objekty ve formátu XLSX. Každá ze záložek přitom obsahuje
ještě samostatné sestavy vymezené orámovaním a nadpisem sestavy.
Rekapitulace stavby obsahuje sestavu Rekapitulace stavby a Rekapitulace objektů stavby a soupisů prací.
V sestavě Rekapitulace stavby jsou uvedeny informace identifikující předmět veřejné zakázky na stavební práce, KSO, CC-CZ, CZ-CPV, CZ-CPA a rekapitulaci
celkové nabídkové ceny uchazeče.
Termínem "uchazeč" (resp. zhotovitel) se myslí "účastník zadávacího řízení" ve smyslu zákona o zadávání veřejných zakázek.
V sestavě Rekapitulace objektů stavby a soupisů prací je uvedena rekapitulace stavebních objektů, inženýrských objektů, provozních souborů,
vedlejších a ostatních nákladů a ostatních nákladů s rekapitulací nabídkové ceny za jednotlivé soupisy prací. Na základě údaje Typ je možné
identifikovat, zda se jedná o objekt nebo soupis prací pro daný objekt:
|  | STA | Stavební objekt pozemní
|  | ING | Stavební objekt inženýrský
|  | PRO | Provozní soubor
|  | VON | Vedlejší a ostatní náklady
|  | OST | Ostatní
|  | Soupis | Soupis prací pro daný typ objektu
Soupis prací pro jednotlivé objekty obsahuje sestavy Krycí list soupisu prací, Rekapitulace členění soupisu prací, Soupis prací. Za soupis prací může být považován
i objekt stavby v případě, že neobsahuje podřízenou zakázku.
Krycí list soupisu obsahuje rekapitulaci informací o předmětu veřejné zakázky ze sestavy Rekapitulace stavby, informaci o zařazení objektu do KSO,
CC-CZ, CZ-CPV, CZ-CPA a rekapitulaci celkové nabídkové ceny uchazeče za aktuální soupis prací.
Rekapitulace členění soupisu prací obsahuje rekapitulaci soupisu prací ve všech úrovních členění soupisu tak, jak byla tato členění použita (např.
stavební díly, funkční díly, případně jiné členění) s rekapitulací nabídkové ceny.
Soupis prací obsahuje položky veškerých stavebních nebo montážních prací, dodávek materiálů a služeb nezbytných pro zhotovení stavebního objektu,
inženýrského objektu, provozního souboru, vedlejších a ostatních nákladů.
Pro položky soupisu prací se zobrazují následující informace:
|  | PČ |  | Pořadové číslo položky v aktuálním soupisu
|  | TYP |  | Typ položky: K - konstrukce, M - materiál, PP - plný popis, PSC - poznámka k souboru cen, P - poznámka k položce, VV - výkaz výměr
|  | Kód |  | Kód položky
|  | Popis |  | Zkrácený popis položky
|  | MJ |  | Měrná jednotka položky
|  | Množství |  | Množství v měrné jednotce
|  | J.cena |  | Jednotková cena položky. Zadaní může obsahovat namísto J.ceny sloupce J.materiál a J.montáž, jejichž součet definuje
J.cenu položky.
|  | Cena celkem |  | Celková cena položky daná jako součin množství a j.ceny
|  | Cenová soustava |  | Příslušnost položky do cenové soustavy
Ke každé položce soupisu prací se na samostatných řádcích může zobrazovat:
Plný popis položky
Poznámka k souboru cen a poznámka zadavatele
Výkaz výměr
Pokud je k řádku výkazu výměr evidovaný údaj ve sloupci Kód, jedná se o definovaný odkaz, na který se může odvolávat výkaz výměr z jiné položky.
Metodika pro zpracování
Jednotlivé sestavy jsou v souboru provázány. Editovatelné pole jsou zvýrazněny žlutým podbarvením, ostatní pole neslouží k editaci a nesmí být jakkoliv
modifikovány.
Uchazeč je pro podání nabídky povinen vyplnit žlutě podbarvená pole:
Pole Uchazeč v sestavě Rekapitulace stavby - zde uchazeč vyplní svůj název (název subjektu)
Pole IČ a DIČ v sestavě Rekapitulace stavby - zde uchazeč vyplní svoje IČ a DIČ
Datum v sestavě Rekapitulace stavby - zde uchazeč vyplní datum vytvoření nabídky
J.cena = jednotková cena v sestavě Soupis prací o maximálním počtu desetinných míst uvedených v poli
- pokud sestavy soupisů prací obsahují pole J.cena, měla by být všechna tato pole vyplněna nenulovými
Poznámka - nepovinný údaj pro položku soupisu
V případě, že sestavy soupisů prací neobsahují pole J.cena, potom ve všech soupisech prací obsahují pole:
- J.materiál - jednotková cena materiálu
- J.montáž - jednotková cena montáže
Uchazeč v tomto případě by měl vyplnit všechna pole J.materiál a pole J.montáž nenulovými kladnými číslicemi. V případech, kdy položka
neobsahuje žádný materiál je přípustné, aby pole J.materiál bylo vyplněno nulou. V případech, kdy položka neobsahuje žádnou montáž je přípustné,
aby pole J.montáž bylo vyplněno nulou. Obě pole - J.materiál, J.Montáž u jedné položky by však neměly být vyplněny nulou.
Rekapitulace stavby
Název |  |  | Povinný |  | Popis | Typ | Max. počet
atributu |  |  | (A/N) |  |  |  | znaků
Kód |  |  | A |  | Kód stavby | String | 20
Stavba |  |  | A |  | Název stavby | String | 120
Místo |  |  | N |  | Místo stavby | String | 50
Datum |  |  | A |  | Datum vykonaného exportu | Date
KSO |  |  | N |  | Klasifikace stavebního objektu | String | 15
CC-CZ |  |  | N |  | Klasifikace stavbeních děl | String | 15
CZ-CPV |  |  | N |  | Společný slovník pro veřejné zakázky | String | 20
CZ-CPA |  |  | N |  | Klasifikace produkce podle činností | String | 20
Zadavatel |  |  | N |  | Zadavatel zadaní | String | 50
IČ |  |  | N |  | IČ zadavatele zadaní | String | 20
DIČ |  |  | N |  | DIČ zadavatele zadaní | String | 20
Uchazeč |  |  | N |  | Uchazeč veřejné zakázky | String | 50
Projektant |  |  | N |  | Projektant | String | 50
Poznámka |  |  | N |  | Poznámka k zadání | String | 255
Sazba DPH |  |  | A |  | Rekapitulace sazeb DPH u položek soupisů | eGSazbaDph
Základna DPH |  |  | A |  | Základna DPH určena součtem celkové ceny z položek soupisů | Double
Hodnota DPH |  |  | A |  | Hodnota DPH | Double
Cena bez DPH |  |  | A |  | Celková cena bez DPH za celou stavbu. Sčítává se ze všech listů. | Double
Cena s DPH |  |  | A |  | Celková cena s DPH za celou stavbu | Double
Rekapitulace objektů stavby a soupisů prací
Název |  |  | Povinný |  | Popis | Typ | Max. počet
atributu |  |  | (A/N) |  |  |  | znaků
Kód |  |  | A |  | Přebírá se z Rekapitulace stavby | String | 20
Stavba |  |  | A |  | Přebírá se z Rekapitulace stavby | String | 120
Místo |  |  | N |  | Přebírá se z Rekapitulace stavby | String | 50
Datum |  |  | A |  | Přebírá se z Rekapitulace stavby | Date
Zadavatel |  |  | N |  | Přebírá se z Rekapitulace stavby | String | 50
Projektant |  |  | N |  | Přebírá se z Rekapitulace stavby | String | 50
Uchazeč |  |  | N |  | Přebírá se z Rekapitulace stavby | String | 50
Kód |  |  | A |  | Kód objektu | String | 20
Objektu, Soupis prací |  |  | A |  | Název objektu | String | 120
Cena bez DPH |  |  | A |  | Cena bez DPH za daný objekt | Double
Cena s DPH |  |  | A |  | Cena spolu s DPH za daný objekt | Double
Typ |  |  | A |  | Typ zakázky | eGTypZakazky
Krycí list soupisu
Název |  |  | Povinný |  | Popis | Typ | Max. počet
atributu |  |  | (A/N) |  |  |  | znaků
Stavba |  |  | A |  | Přebírá se z Rekapitulace stavby | String | 120
Objekt |  |  | A |  | Kód a název objektu | String | 20 + 120
Soupis |  |  | A |  | Kód a název soupisu | String | 20 + 120
KSO |  |  | N |  | Klasifikace stavebního objektu | String | 15
CC-CZ |  |  | N |  | Klasifikace stavbeních děl | String | 15
CZ-CPV |  |  | N |  | Společný slovník pro veřejné zakázky | String | 20
CZ-CPA |  |  | N |  | Klasifikace produkce podle činností | String | 20
Místo |  |  | N |  | Přebírá se z Rekapitulace stavby | String | 50
Zadavatel |  |  | N |  | Přebírá se z Rekapitulace stavby | String | 50
Uchazeč |  |  | N |  | Přebírá se z Rekapitulace stavby | String | 50
Projektant |  |  | N |  | Přebírá se z Rekapitulace stavby | String | 50
Poznámka |  |  | N |  | Poznámka k soupisu prací | String | 255
Sazba DPH |  |  | A |  | Rekapitulace sazeb DPH na položkách aktuálního soupisu | eGSazbaDph
Základna DPH |  |  | A |  | Základna DPH určena součtem celkové ceny z položek aktuálního soupisu | Double
Hodnota DPH |  |  | A |  | Hodnota DPH | Double
Cena bez DPH |  |  | A |  | Cena bez DPH za daný soupis | Double
Cena s DPH |  |  | A |  | Cena s DPH za daný soupis | Double
Rekapitulace členění soupisu prací
Název |  |  | Povinný |  | Popis | Typ | Max. počet
atributu |  |  | (A/N) |  |  |  | znaků
Stavba |  |  | A |  | Přebírá se z Rekapitulace stavby | String | 120
Objekt |  |  | A |  | Kód a název objektu, přebírá se z Krycího listu soupisu | String | 20 + 120
Soupis |  |  | A |  | Kód a název objektu, přebírá se z Krycího listu soupisu | String | 20 + 120
Místo |  |  | N |  | Přebírá se z Rekapitulace stavby | String | 50
Datum |  |  | A |  | Přebírá se z Rekapitulace stavby | Date
Zadavatel |  |  | N |  | Přebírá se z Rekapitulace stavby | String | 50
Projektant |  |  | N |  | Přebírá se z Rekapitulace stavby | String | 50
Uchazeč |  |  | N |  | Přebírá se z Rekapitulace stavby | String | 50
Kód dílu - Popis |  |  | A |  | Kód a název dílu ze soupisu | String | 20 + 100
Cena celkem |  |  | A |  | Cena celkem za díl ze soupisu | Double
Soupis prací
Název |  |  | Povinný |  | Popis | Typ | Max. počet
atributu |  |  | (A/N) |  |  |  | znaků
Stavba |  |  | A |  | Přebírá se z Rekapitulace stavby | String | 120
Objekt |  |  | A |  | Kód a název objektu | String | 20 + 120
Soupis |  |  | A |  | Přebírá se z Krycího listu soupisu | String | 20 + 120
Místo |  |  | N |  | Přebírá se z Krycího listu soupisu | String | 50
Datum |  |  | A |  | Přebírá se z Krycího listu soupisu | Date
Zadavatel |  |  | N |  | Přebírá se z Krycího listu soupisu | String | 50
Projektant |  |  | N |  | Přebírá se z Krycího listu soupisu | String | 50
Uchazeč |  |  | N |  | Přebírá se z Krycího listu soupisu | String | 50
PČ |  |  | A |  | Pořadové číslo položky soupisu | Long
Typ |  |  | A |  | Typ položky soupisu | eGTypPolozky | 1
Kód |  |  | A |  | Kód položky ze soupisu | String | 20
Popis |  |  | A |  | Popis položky ze soupisu | String | 255
MJ |  |  | A |  | Měrná jednotka položky | String | 10
Množství |  |  | A |  | Množství položky soupisu | Double
J.Cena |  |  | A |  | Jednotková cena položky | Double
Cena celkem |  |  | A |  | Cena celkem vyčíslena jako J.Cena * Množství | Double
Cenová soustava |  |  | N |  | Zařazení položky do cenové soustavy | String | 50
p |  |  | N |  | Poznámka položky ze soupisu | Memo
psc |  |  | N |  | Poznámka k souboru cen ze soupisu | Memo
pp |  |  | N |  | Plný popis položky ze soupisu | Memo
vv |  |  | N |  | Výkaz výměr (figura, výraz, výměra) ze soupisu | Text,Text,Double | 20, 150
DPH |  |  | A |  | Sazba DPH pro položku | eGSazbaDPH
Hmotnost |  |  | A |  | Hmotnost položky ze soupisu | Double
Suť |  |  | A |  | Suť položky ze soupisu | Double
Nh |  |  | N |  | Normohodiny položky ze soupisu | Double
Datová věta
Typ věty |  |  | Hodnota |  | Význam
eGSazbaDPH |  |  | základní |  | Základní sazba DPH
|  |  | snížená |  | Snížená sazba DPH
|  |  | nulová |  | Nulová sazba DPH
|  |  | zákl. přenesená |  | Základní sazba DPH přenesená
|  |  | sníž. přenesená |  | Snížená sazba DPH přenesená
eGTypZakazky |  |  | STA |  | Stavební objekt
|  |  | PRO |  | Provozní soubor
|  |  | ING |  | Inženýrský objekt
|  |  | VON |  | Vedlejší a ostatní náklady
|  |  | OST |  | Ostatní náklady
eGTypPolozky |  |  | 1 |  | Položka typu HSV
|  |  | 2 |  | Položka typu PSV
|  |  | 3 |  | Položka typu M
|  |  | 4 |  | Položka typu OST