## Pokyny pro vyplnění
Pokyny pro vyplnění
Ve všech listech tohoto souboru můžete měnit pouze buňky s modrým pozadím. Jedná se o tyto údaje : - údaje o firmě - jednotkové ceny položek zadané na maximálně dvě desetinná místa

## Stavba
#RTSROZP# | Soupis stavebních prací, dodávek a služeb
| Stavba: |  | 232301 | Rekonstrukce sportovního centra Ostrava - Dubina
| Zadavatel |  | Statutární město Ostrava - MO Ostrava-JIh |  |  |  | IČO: | 00845451
|  |  | Horní 3 |  |  |  | DIČ: | CZ00845451
|  |  | 70030 | Ostrava
| Projektant: |  | Ing. Martin Lampa |  |  |  | IČO: | 01863118
|  |  | Dvořákova 377/32 |  |  |  | DIČ: | CZ8907206242
|  |  | 74101 | Nový Jičín
| Zhotovitel: | [5 empty] | IČO:
DIČ:
Vypracoval:
| Rozpis ceny | [6 empty] | Celkem
HSV | HSV | [6 empty] | 0
PSV | PSV | [6 empty] | 0
MON | MON | [6 empty] | 0
VN | Vedlejší náklady | [6 empty] | 0
ON | Ostatní náklady | [6 empty] | 0
| Celkem | [6 empty] | 0
Rekapitulace daní
0 | Základ pro sníženou DPH |  |  | 15 | % | 0 |  |  | CZK
0 | Snížená DPH |  |  | 15 | % | 0 |  |  | CZK
0 | Základ pro základní DPH |  |  | 21 | % | 0 |  |  | CZK
0 | Základní DPH |  |  | 21 | % | 0 |  |  | CZK
0 | Zaokrouhlení |  |  |  |  | 0 |  |  | CZK
| Cena celkem bez DPH |  |  |  |  | 0 |  |  | CZK
0 | Cena celkem s DPH |  |  |  |  | 0 |  |  | CZK
|  | v |  |  | dne
|  |  | Za zhotovitele |  |  |  | Za objednatele
Rekapitulace dílčích částí
#CASTI>> | Číslo | Název |  |  | Základ pro sníženou DPH | Základ pro základní DPH | DPH celkem | Cena celkem | %
1 | Stavba |  |  |  | 0 | 0 | 0 | 0
2 |  | Ostatní a vedlejší náklady |  |  | 0 | 0 | 0 | 0
3 | 23230100 | Vedlejší a ostatní náklady |  |  | 0 | 0 | 0 | 0
2 |  | Stavební objekt |  |  |  |  | 0
2 | 01 | Rekonstrukce sportovního centra |  |  | 0 | 0 | 0 | 0
3 | 23230101A | Stavební část |  |  | 0 | 0 | 0 | 0
3 | 23230101B | Střecha a opláštění |  |  | 0 | 0 | 0 | 0
3 | 23230101C | Ploché střechy a markýza |  |  | 0 | 0 | 0 | 0
3 | 23230101D | Sportovní vybavení |  |  | 0 | 0 | 0 | 0
3 | 23230101E | Zpevněné plochy |  |  | 0 | 0 | 0 | 0
3 | 23230101F | Zdravotechnika |  |  | 0 | 0 | 0 | 0
3 | 23230101G | Zařízení silnoproudé elektrotechniky |  |  | 0 | 0 | 0 | 0
3 | 23230101H | Vytápění |  |  | 0 | 0 | 0 | 0
3 | 23230101I | Vytápění a vzduchotechnika |  |  | 0 | 0 | 0 | 0
3 | 23230101J | Měření a regulace |  |  | 0 | 0 | 0 | 0
3 | 23230101K | Zařízení slaboproudé elektrotechniky |  |  | 0 | 0 | 0 | 0
| Celkem za stavbu |  |  |  | 0 | 0 | 0 | 0 | 0
#POPS | Popis stavby: 232301 - Rekonstrukce sportovního centra Ostrava - Dubina
| 1. PODMÍNKY PRO ZPRACOVÁNÍ NABÍDKOVÉ CENY | [8 empty] | 1. PODMÍNKY PRO ZPRACOVÁNÍ NABÍDKOVÉ CENY
| Preambule | [8 empty] | Preambule
| Tento soupis stavebních prací, dodávek a služeb je sestaven jako podklad pro zpracování nabídek dodavatelů na veřejnou zakázku na stavební práce a obsahuje podmínky a požadavky zadavatele, za kterých má být zpracována nabídková cena dodavatelů. Účelem tohoto soupisu je zabezpečit obsahovou shodu všech nabídkových cen a usnadnit následné posouzení předložených cenových nabídek. | [8 empty] | Tento soupis stavebních prací, dodávek a služeb je sestaven jako podklad pro zpracování nabídek dodavatelů na veřejnou zakázku na stavební práce a obsahuje podmínky a požadavky zadavatele, za kterých má být zpracována nabídková cena dodavatelů. Účelem tohoto soupisu je zabezpečit obsahovou shodu všech nabídkových cen a usnadnit následné posouzení předložených cenových nabídek.
| Předpokládá se, že dodavatel před zpracováním cenové nabídky pečlivě prostuduje všechny pokyny a podmínky pro zpracování nabídkové ceny obsažené v zadávacích podmínkách a bude se jimi při zpracování nabídkové ceny řídit. Soupis stavebních prací, dodávek a služeb je sestaven v souladu s podmínkami vyhlášky Ministerstva pro místní rozvoj č.169/2016 Sb. | [8 empty] | Předpokládá se, že dodavatel před zpracováním cenové nabídky pečlivě prostuduje všechny pokyny a podmínky pro zpracování nabídkové ceny obsažené v zadávacích podmínkách a bude se jimi při zpracování nabídkové ceny řídit. Soupis stavebních prací, dodávek a služeb je sestaven v souladu s podmínkami vyhlášky Ministerstva pro místní rozvoj č.169/2016 Sb.
| Vymezení některých pojmů | [8 empty] | Vymezení některých pojmů
| Pro účely zpracování nabídkové ceny se jsou použity některé pojmy, pod kterými se rozumí: | [8 empty] | Pro účely zpracování nabídkové ceny se jsou použity některé pojmy, pod kterými se rozumí:
| Soupisem stavebních prací dodávek a služeb dokument, ve kterém jsou definovány zadavatelem požadované stavební práce, dodávky a služby v podrobnostech nezbytných pro zpracování cenové nabídky dodavatele. Soupis obsahuje i vymezení požadovaného množství stavebních prací, dodávek a služeb. | [8 empty] | Soupisem stavebních prací dodávek a služeb dokument, ve kterém jsou definovány zadavatelem požadované stavební práce, dodávky a služby v podrobnostech nezbytných pro zpracování cenové nabídky dodavatele. Soupis obsahuje i vymezení požadovaného množství stavebních prací, dodávek a služeb.
| Cenovou soustavou uspořádaný soubor informací o stavebních a montážních pracích, materiálech a výrobcích obsahující zatřídění položek, podrobný popis a měrnou jednotku, způsob měření a další technické a cenové podmínky pro možnost stanovení jednotkové ceny. | [8 empty] | Cenovou soustavou uspořádaný soubor informací o stavebních a montážních pracích, materiálech a výrobcích obsahující zatřídění položek, podrobný popis a měrnou jednotku, způsob měření a další technické a cenové podmínky pro možnost stanovení jednotkové ceny.
| Ostatními náklady náklady dodavatele spojené se splněním povinností dodavatele vyplývajících z obchodních či jiných podmínek zadávací dokumentace. Patří do nich zejména náklady na vyhotovení dokumentace skutečného provedení stavby, náklady na geodetické zaměření dokončeného díla, náklady spojené s podmínkami pro publicitu projektu, náklady na dílenskou či výrobní dokumentaci apod. | [8 empty] | Ostatními náklady náklady dodavatele spojené se splněním povinností dodavatele vyplývajících z obchodních či jiných podmínek zadávací dokumentace. Patří do nich zejména náklady na vyhotovení dokumentace skutečného provedení stavby, náklady na geodetické zaměření dokončeného díla, náklady spojené s podmínkami pro publicitu projektu, náklady na dílenskou či výrobní dokumentaci apod.
| Položkovým rozpočtem dokument odpovídající svým obsahem a strukturou soupisu stavebních prací, dodávek a služeb, předaného zadavatelem dodavateli ke zpracování nabídky, v němž dodavatel doplní k jednotlivým položkám stavebních prací, dodávek nebo služeb svoje nabídkové jednotkové ceny a stanoví i celkovou nabídkovou cenu příslušné položky a dále stanoví nabídkové ceny dle struktury soupisu až po celkovou nabídkovou cenu za veškeré stavební práce, dodávky nebo služby, které jsou obsahem soupisu stavebních prací, dodávek a služeb. | [8 empty] | Položkovým rozpočtem dokument odpovídající svým obsahem a strukturou soupisu stavebních prací, dodávek a služeb, předaného zadavatelem dodavateli ke zpracování nabídky, v němž dodavatel doplní k jednotlivým položkám stavebních prací, dodávek nebo služeb svoje nabídkové jednotkové ceny a stanoví i celkovou nabídkovou cenu příslušné položky a dále stanoví nabídkové ceny dle struktury soupisu až po celkovou nabídkovou cenu za veškeré stavební práce, dodávky nebo služby, které jsou obsahem soupisu stavebních prací, dodávek a služeb.
| Vedlejšími náklady náklady na činností zhotovitele, které nejsou zahrnuty v položkách soupisu stavebních prací, dodávek nebo služeb, ale se zhotovením stav-by souvisí a jsou pro realizaci stavby nezbytné. Někdy se definují jako vedlejší rozpočtové náklady a zahrnují zejména náklady na vybudování, provoz a odstranění zařízení staveniště. | [8 empty] | Vedlejšími náklady náklady na činností zhotovitele, které nejsou zahrnuty v položkách soupisu stavebních prací, dodávek nebo služeb, ale se zhotovením stav-by souvisí a jsou pro realizaci stavby nezbytné. Někdy se definují jako vedlejší rozpočtové náklady a zahrnují zejména náklady na vybudování, provoz a odstranění zařízení staveniště.
| Cenová soustava | [8 empty] | Cenová soustava
| Použitá cenová soustava | [8 empty] | Použitá cenová soustava
| Soupisy stavebních prací, dodávek a služeb jsou zpracovány s použitím cenové soustavy zpracované společností RTS, a.s.. Položky z cenové soustavy mají uveden odkaz na cenovou soustavu včetně označení příslušného ceníku. | [8 empty] | Soupisy stavebních prací, dodávek a služeb jsou zpracovány s použitím cenové soustavy zpracované společností RTS, a.s.. Položky z cenové soustavy mají uveden odkaz na cenovou soustavu včetně označení příslušného ceníku.
| Technické podmínky | [8 empty] | Technické podmínky
| Obsah jednotlivých položek, způsob měření a ostatní další podmínky definující obsah a použití jednotlivých položek jsou obsaženy v cenových a technických podmínkách příslušných ceníků (viz zařazení u položky), které jsou volně dostupné na elektronické adrese www.cenovasoustava.cz | [8 empty] | Obsah jednotlivých položek, způsob měření a ostatní další podmínky definující obsah a použití jednotlivých položek jsou obsaženy v cenových a technických podmínkách příslušných ceníků (viz zařazení u položky), které jsou volně dostupné na elektronické adrese www.cenovasoustava.cz
| Individuální položky | [8 empty] | Individuální položky
| Položky soupisu prací, které cenová soustava neobsahuje, jsou označeny popisem „vlastní“. Pro tyto položky jsou cenové a technické podmínky definovány jejich popisem, případně odkazem na konkrétní část příslušné dokumentace. | [8 empty] | Položky soupisu prací, které cenová soustava neobsahuje, jsou označeny popisem „vlastní“. Pro tyto položky jsou cenové a technické podmínky definovány jejich popisem, případně odkazem na konkrétní část příslušné dokumentace.
| Závaznost a změna soupisu | [8 empty] | Závaznost a změna soupisu
| Závaznost soupisu | [8 empty] | Závaznost soupisu
| Poskytnuté soupisy jsou pro zpracování nabídkové ceny závazné. Je vyloučeno jakékoliv vyřazení položek ze soupisu, doplnění položek do soupisu, slučování položek a jakýkoliv zásah do popisu položky, množství měrných jednotek nebo jakkoliv měnit či upravovat jakýkoliv jiný údaj v soupisu. | [8 empty] | Poskytnuté soupisy jsou pro zpracování nabídkové ceny závazné. Je vyloučeno jakékoliv vyřazení položek ze soupisu, doplnění položek do soupisu, slučování položek a jakýkoliv zásah do popisu položky, množství měrných jednotek nebo jakkoliv měnit či upravovat jakýkoliv jiný údaj v soupisu.
| Zvláštní podmínky pro stanovení nabídkové ceny | [8 empty] | Zvláštní podmínky pro stanovení nabídkové ceny
| Přeprava vybouraných hmot, suti a vytěžené zeminy | [8 empty] | Přeprava vybouraných hmot, suti a vytěžené zeminy
| Pokud soupis obsahuje i některé technologické položky vztahující se k uložení vytěžené zeminy nebo vybouraných hmot, vodorovné přesuny zeminy nebo vybouraných hmot pak v takových případech zpracovatel soupisu předpokládá určitou přepravní vzdálenost. Pokud z technologického postupu dodavatele vyplývá jiná přepravní vzdálenost, je povinností dodavatele stanovit takovou jednotkovou cenu, aby celková cena položky odpovídala jeho konkrétním technologickým podmínkám a konkrétní přepravní vzdálenosti, při soupisem vymezeném množství měrných jednotek. | [8 empty] | Pokud soupis obsahuje i některé technologické položky vztahující se k uložení vytěžené zeminy nebo vybouraných hmot, vodorovné přesuny zeminy nebo vybouraných hmot pak v takových případech zpracovatel soupisu předpokládá určitou přepravní vzdálenost. Pokud z technologického postupu dodavatele vyplývá jiná přepravní vzdálenost, je povinností dodavatele stanovit takovou jednotkovou cenu, aby celková cena položky odpovídala jeho konkrétním technologickým podmínkám a konkrétní přepravní vzdálenosti, při soupisem vymezeném množství měrných jednotek.
| Vnitrostaveništní přesun stavebního materiálu | [8 empty] | Vnitrostaveništní přesun stavebního materiálu
| Pokud soupis obsahuje i položky vztahující se ke vnitrostaveništnímu přesunu materiálů (položky označené jako přesun hmot), pak v takových případech je povinností dodavatele stanovit takovou jednotkovou cenu, aby celková cena položky odpovídala jeho konkrétním technologickým podmínkám a konkrétní přepravní vzdálenosti, při soupisem vymezeném množství měrných jednotek. | [8 empty] | Pokud soupis obsahuje i položky vztahující se ke vnitrostaveništnímu přesunu materiálů (položky označené jako přesun hmot), pak v takových případech je povinností dodavatele stanovit takovou jednotkovou cenu, aby celková cena položky odpovídala jeho konkrétním technologickým podmínkám a konkrétní přepravní vzdálenosti, při soupisem vymezeném množství měrných jednotek.
| Vnitrostaveništní přesun hmot prací PSV (pomocná stavební výroba) může být v soupisu stanoven procenticky z hodnoty ceny za provedení příslušných řemeslných prací, dodávek a služeb. V takovém případě není v soupisu uvedeno množství měrných jednotek. Dodavatel ocení celkovou cenu u takové položky přesunu hmot vždy konkrétní částkou v Kč, bez ohledu na to, jakým způsobem k jejímu výpočtu dospěl. | [8 empty] | Vnitrostaveništní přesun hmot prací PSV (pomocná stavební výroba) může být v soupisu stanoven procenticky z hodnoty ceny za provedení příslušných řemeslných prací, dodávek a služeb. V takovém případě není v soupisu uvedeno množství měrných jednotek. Dodavatel ocení celkovou cenu u takové položky přesunu hmot vždy konkrétní částkou v Kč, bez ohledu na to, jakým způsobem k jejímu výpočtu dospěl.
| Příplatky za ztížené podmínky prací | [8 empty] | Příplatky za ztížené podmínky prací
| Pokud soupis položku příplatku za ztížené podmínky obsahuje, je dodavatel povinen ji ocenit bez ohledu na to, že tento příplatek dodavatel standardně neuplatňuje. | [8 empty] | Pokud soupis položku příplatku za ztížené podmínky obsahuje, je dodavatel povinen ji ocenit bez ohledu na to, že tento příplatek dodavatel standardně neuplatňuje.
| Vedlejší a ostatní náklady | [8 empty] | Vedlejší a ostatní náklady
| Tyto náklady jsou popsány v samostatném soupisu stavebních prací, dodávek a služeb s tím, že dodavatel je povinen v rámci těchto nákladů ocenit všechny definované náklady souhrnně pro celou stavbu. | [8 empty] | Tyto náklady jsou popsány v samostatném soupisu stavebních prací, dodávek a služeb s tím, že dodavatel je povinen v rámci těchto nákladů ocenit všechny definované náklady souhrnně pro celou stavbu.
| 2. SPECIFICKÉ PODMÍNKY PRO ZPRACOVÁNÍ NABÍDKOVÉ CENY | [8 empty] | 2. SPECIFICKÉ PODMÍNKY PRO ZPRACOVÁNÍ NABÍDKOVÉ CENY
| Zde doplní zpracovatel soupisu případná specifika týkající se konkrétní zakázky. | [8 empty] | Zde doplní zpracovatel soupisu případná specifika týkající se konkrétní zakázky.
| 3. ELEKTRONICKÁ PODOBA SOUPISU | [8 empty] | 3. ELEKTRONICKÁ PODOBA SOUPISU
| Elektronická podoba soupisu | [8 empty] | Elektronická podoba soupisu
| V souladu se zákonem jsou předložené soupisy zpracovány i v elektronické podobě. Elektronickou podobou soupisu stavebních prací, dodávek a služeb je formát MS EXCEL. | [8 empty] | V souladu se zákonem jsou předložené soupisy zpracovány i v elektronické podobě. Elektronickou podobou soupisu stavebních prací, dodávek a služeb je formát MS EXCEL.
| Popis formátu soupisu odpovídá svou strukturou vzorovému soupisu volně dostupnému na internetové adrese: | [8 empty] | Popis formátu soupisu odpovídá svou strukturou vzorovému soupisu volně dostupnému na internetové adrese:
| www.stavebnionline.cz/soupis | [8 empty] | www.stavebnionline.cz/soupis
| Zpracování elektronické podoby soupisu | [8 empty] | Zpracování elektronické podoby soupisu
| Předaný formát MS EXCEL je nepřístupným (uzamčeným) souborem, do kterého dodavatel doplňuje pouze jednotkové ceny ke všem položkám. Ostatní cenové údaje, jako celková cena položky, mezisoučty za stavební či funkční díly nebo součty celkové ceny stavebního objektu, jakož i cena stavby jsou výsledkem vložených matematických vzorců v příslušných pozicích souboru. | [8 empty] | Předaný formát MS EXCEL je nepřístupným (uzamčeným) souborem, do kterého dodavatel doplňuje pouze jednotkové ceny ke všem položkám. Ostatní cenové údaje, jako celková cena položky, mezisoučty za stavební či funkční díly nebo součty celkové ceny stavebního objektu, jakož i cena stavby jsou výsledkem vložených matematických vzorců v příslušných pozicích souboru.
| Jiný formát soupisu | [8 empty] | Jiný formát soupisu
| Pokud by kterýkoliv dodavatel měl problémy s předaným formátem, lze na požádání poskytnout soupis stavebních prací také ve formátu *.xml, což je standardní formát používaný pro přenosy dat. Dokumentace tohoto formátu je volně přístupná na webových stránkách MMR. | [8 empty] | Pokud by kterýkoliv dodavatel měl problémy s předaným formátem, lze na požádání poskytnout soupis stavebních prací také ve formátu *.xml, což je standardní formát používaný pro přenosy dat. Dokumentace tohoto formátu je volně přístupná na webových stránkách MMR.
| Závěrečné ustanovení | [8 empty] | Závěrečné ustanovení
| Nedílnou součástí dokumentace pro výběr zhotovitele je vedle výkazu výměr a standardů také schválená dokumentace ke stavebnímu povolení včetně stanovisek dotčených orgánů ke stavebnímu povolení a dalších dokladů, předaných investorem. | [8 empty] | Nedílnou součástí dokumentace pro výběr zhotovitele je vedle výkazu výměr a standardů také schválená dokumentace ke stavebnímu povolení včetně stanovisek dotčených orgánů ke stavebnímu povolení a dalších dokladů, předaných investorem.
| Cenové nabídky všech profesí budou vypracovány na základě kompletní projektové dokumentace, nejen podle výkazu výměr. Při stanovení ceny dle vykázané výměry započítat všechny předpokládané doplňkové prvky a činnosti s touto položkou související tak, aby cena byla kompletní a prvek funkční | [8 empty] | Cenové nabídky všech profesí budou vypracovány na základě kompletní projektové dokumentace, nejen podle výkazu výměr. Při stanovení ceny dle vykázané výměry započítat všechny předpokládané doplňkové prvky a činnosti s touto položkou související tak, aby cena byla kompletní a prvek funkční
| Ostatní podmínky vztahující se ke zpracování nabídkové ceny jsou uvedeny v zadávací dokumentaci. | [8 empty] | Ostatní podmínky vztahující se ke zpracování nabídkové ceny jsou uvedeny v zadávací dokumentaci.
#POPO | Popis objektu: 00 - Vedlejší a ostatní náklady
#POPR | Popis rozpočtu: 23230100 - Vedlejší a ostatní náklady
#POPO | Popis objektu: 01 - Rekonstrukce sportovního centra
#POPR | Popis rozpočtu: 23230101A - Stavební část
#POPR | Popis rozpočtu: 23230101B - Střecha a opláštění
| Fasády: | [8 empty] | Fasády:
| V rozpočtu jsou zahrnuty : | [8 empty] | V rozpočtu jsou zahrnuty :
| - veškeré materiály a montáže odpovídající ploše všech navržených fasád, uvedených ve skladbách konstrukcí a souvisejících detailech, | [8 empty] | - veškeré materiály a montáže odpovídající ploše všech navržených fasád, uvedených ve skladbách konstrukcí a souvisejících detailech,
| - veškeré materiály a montáže navržené od líce zdí nebo líce cementotřískové desky až po líc fasády včetně souvisejících konstrukcí , které jsou zejména: sokly, lemování oken , lemování nadpraží, parapety, ostění, ukončení ochozu ve 2.np, přechod fasády na venkovní podhledy, ukončení podhledu u okenního portálu, ukončení fasády ve štítu pod převislými střechami, prostupy související s elektrorozvody, vzt, zti) " | [8 empty] | - veškeré materiály a montáže navržené od líce zdí nebo líce cementotřískové desky až po líc fasády včetně souvisejících konstrukcí , které jsou zejména: sokly, lemování oken , lemování nadpraží, parapety, ostění, ukončení ochozu ve 2.np, přechod fasády na venkovní podhledy, ukončení podhledu u okenního portálu, ukončení fasády ve štítu pod převislými střechami, prostupy související s elektrorozvody, vzt, zti) "
| Střecha: | [8 empty] | Střecha:
| V rozpočtu jsou zahrnuty : | [8 empty] | V rozpočtu jsou zahrnuty :
| - veškeré materiály a montáže odpovídající ploše všech navržených krytin střech, uvedených ve skladbách konstrukcí a souvisejících detailech, | [8 empty] | - veškeré materiály a montáže odpovídající ploše všech navržených krytin střech, uvedených ve skladbách konstrukcí a souvisejících detailech,
| - veškeré materiály a montáže navržené od nosné konstrukce (včetně podkladní překližky a parozábrany) do líce střechy, včetně souvisejících konstrukcí , které jsou zejména: atiky, římsy, přesahy střech, navázání střech na svislé i vodorovné konstrukce, okapy, žlaby vč.svodového potrubí, navázání obloukových segmentů skladů na svislé konstrukce, přechodu foliové izolace na hliníkovou krytinu, lemování štítové hrany hřebene, prostupy související s elektrorozvody, vzt, zti)" | [8 empty] | - veškeré materiály a montáže navržené od nosné konstrukce (včetně podkladní překližky a parozábrany) do líce střechy, včetně souvisejících konstrukcí , které jsou zejména: atiky, římsy, přesahy střech, navázání střech na svislé i vodorovné konstrukce, okapy, žlaby vč.svodového potrubí, navázání obloukových segmentů skladů na svislé konstrukce, přechodu foliové izolace na hliníkovou krytinu, lemování štítové hrany hřebene, prostupy související s elektrorozvody, vzt, zti)"
#POPR | Popis rozpočtu: 23230101C - Ploché střechy a markýza
#POPR | Popis rozpočtu: 23230101D - Sportovní vybavení
#POPR | Popis rozpočtu: 23230101E - Zpevněné plochy
#POPR | Popis rozpočtu: 23230101F - Zdravotechnika
#POPR | Popis rozpočtu: 23230101G - Zařízení silnoproudé elektrotechniky
#POPR | Popis rozpočtu: 23230101H - Vytápění
#POPR | Popis rozpočtu: 23230101I - Vytápění a vzduchotechnika
#POPR | Popis rozpočtu: 23230101J - Měření a regulace
#POPR | Popis rozpočtu: 23230101K - Zařízení slaboproudé elektrotechniky
Rekapitulace dílů
| Číslo | Název |  |  | Typ dílu |  |  | Celkem | %
| 1 | Zemní práce |  |  | HSV |  |  | 0
| 11 | Přípravné a přidružené práce |  |  | HSV |  |  | 0
| 11a | Přípravné a přidružené práce |  |  | HSV |  |  | 0
| 11b | Přípravné a přidružené práce |  |  | HSV |  |  | 0
| 11c | Přípravné a přidružené práce |  |  | HSV |  |  | 0
| 27 | Základy |  |  | HSV |  |  | 0
| 3 | Svislé a kompletní konstrukce |  |  | HSV |  |  | 0
| 4 | Vodorovné konstrukce |  |  | HSV |  |  | 0
| 416 | Podhledy a mezistropy montované lehké |  |  | HSV |  |  | 0
| 43 | Schodiště |  |  | HSV |  |  | 0
| 56 | Podkladní vrstvy komunikací a zpevněných ploch |  |  | HSV |  |  | 0
| 57 | Kryty štěrkových a živičných komunikací |  |  | HSV |  |  | 0
| 59 | Dlažby a předlažby komunikací |  |  | HSV |  |  | 0
| 61 | Úpravy povrchů vnitřní |  |  | HSV |  |  | 0
| 62 | Úpravy povrchů vnější |  |  | HSV |  |  | 0
| 63 | Podlahy a podlahové konstrukce |  |  | HSV |  |  | 0
| 64 | Výplně otvorů |  |  | HSV |  |  | 0
| 91 | Doplňující práce na komunikaci |  |  | HSV |  |  | 0
| 93 | Dokončovací práce inženýrských staveb |  |  | HSV |  |  | 0
| 94 | Lešení a stavební výtahy |  |  | HSV |  |  | 0
| 95 | Dokončovací konstrukce na pozemních stavbách |  |  | HSV |  |  | 0
| 96 | Bourání konstrukcí |  |  | HSV |  |  | 0
| 99 | Staveništní přesun hmot |  |  | HSV |  |  | 0
| 711 | Izolace proti vodě |  |  | PSV |  |  | 0
| 712 | Povlakové krytiny |  |  | PSV |  |  | 0
| 713 | Izolace tepelné |  |  | PSV |  |  | 0
| 71A | Plochá střecha S04B dodávka |  |  | PSV |  |  | 0
| 71B | Plochá střecha S04B montáž |  |  | PSV |  |  | 0
| 720 | Zdravotechnická instalace |  |  | PSV |  |  | 0
| 722 | Vnitřní vodovod |  |  | PSV |  |  | 0
| 725. | Invalidní program |  |  | PSV |  |  | 0
| 72A | Plochá střecha S04F markýza dodávka |  |  | PSV |  |  | 0
| 72B | Plochá střecha S04F markýza montáž |  |  | PSV |  |  | 0
| 72C | Plochá střecha S04F markýza klempířské konstrukce |  |  | PSV |  |  | 0
| 730 | Ústřední vytápění |  |  | PSV |  |  | 0
| 764 | Konstrukce klempířské |  |  | PSV |  |  | 0
| 766 | Konstrukce truhlářské |  |  | PSV |  |  | 0
| 767 | Konstrukce zámečnické |  |  | PSV |  |  | 0
| 767A | Konstrukce zámečnické - hliníkové výplně orvorů |  |  | PSV |  |  | 0
| 771 | Podlahy z dlaždic a obklady |  |  | PSV |  |  | 0
| 776 | Podlahy povlakové |  |  | PSV |  |  | 0
| 777 | Podlahy ze syntetických hmot |  |  | PSV |  |  | 0
| 781 | Obklady keramické |  |  | PSV |  |  | 0
| 783 | Nátěry |  |  | PSV |  |  | 0
| 784 | Malby |  |  | PSV |  |  | 0
| 787 | Zasklívání |  |  | PSV |  |  | 0
| 797 | Sportovní vybavení |  |  | PSV |  |  | 0
| 799 | Ostatní |  |  | PSV |  |  | 0
| 799 | Ostatní náklady |  |  | PSV |  |  | 0
| M21 | Elektromontáže |  |  | MON |  |  | 0
| M22 | Montáž sdělovací a zabezp. techniky |  |  | MON |  |  | 0
| M24 | Montáže vzduchotechnických zařízení |  |  | MON |  |  | 0
| M33 | Montáže dopravních zařízení a vah-výtahy |  |  | MON |  |  | 0
| VN | Vedlejší náklady |  |  | VN |  |  | 0
| ON | Ostatní náklady |  |  | ON |  |  | 0
| Cena celkem | [6 empty] | 0 | 0
Note on D11: Název
Note on I11: IČO
Note on D12: Ulice
Note on I12: DIČ
Note on D13: PSČ
Note on E13: Místo

## VzorPolozky (hidden)
Položkový rozpočet
S:
O:
R:

## 00 23230100 Naklady
Soupis vedlejších a ostatních nákladů | [27 empty] | #TypZaznamu#
S: | 232301 | Rekonstrukce sportovního centra Ostrava - Dubina | [25 empty] | STA
O: | 00 | Vedlejší a ostatní náklady | [22 empty] | NAK |  |  | OBJ
R: | 23230100 | Vedlejší a ostatní náklady | [25 empty] | ROZ
P.č. | Číslo položky | Název položky | MJ | Množství | Cena / MJ | Celkem | Dodávka | Dodávka celk. | Montáž | Montáž celk. | DPH | Cena s DPH | Hmotnost / MJ | Hmotnost celk.(t) | Dem. hmotnost / MJ | Dem. hmotnost celk.(t) | Ceník | Cen. soustava / platnost | Cenová úroveň | Nhod / MJ | Nhod celk. | Dodavatel | Typ položky | Stav položky
Díl: | VN | Vedlejší náklady |  |  |  | 0 |  | 0 |  | 0 |  | 0 |  | 0 |  | 0 |  |  |  |  | 0 | [6 empty] | DIL
1 | 004111010R1 | Pasportizace | Soubor | 1 |  | 0 |  | 0 |  | 0 | 21 | 0 | 0 | 0 | 0 | 0 |  | Vlastní | Indiv | 0 | 0 |  | VRN | Běžná |  |  |  | POL99_8
|  | Pasportizace stávajících příjezdových plocha ploch zařízení staveniště. | [25 empty] | POP
2 | 004111010R | Průzkumné práce | Soubor | 1 |  | 0 |  | 0 |  | 0 | 21 | 0 | 0 | 0 | 0 | 0 |  | RTS 23/ II | Indiv | 0 | 0 |  | VRN | Běžná |  |  |  | POL99_8
|  | V rámci přípravných prací budou provedeny sondy do stávajících konstrukcí. Předpokládaný rozsah sondážní prací je 10 sond pro ověření a zdokumentování hloubky základových konstrukcí. Pozice sond bude upřesněna autorským dozorem ve spolupráci s technickým dozorem stavby. Dále bude provedeno 6 sond pro ověření a zdokumentování skladeb stávajících zpevněných ploch, jejichž kryt bude demontován a vrácen zpět. | [25 empty] | POP | V rámci přípravných prací budou provedeny sondy do stávajících konstrukcí. Předpokládaný rozsah sondážní prací je 10 sond pro ověření a zdokumentování hloubky základových konstrukcí. Pozice sond bude upřesněna autorským dozorem ve spolupráci s technickým dozorem stavby. Dále bude provedeno 6 sond pro ověření a zdokumentování skladeb stávajících zpevněných ploch, jejichž kryt bude demontován a vrácen zpět.
3 | 004111020R | Vypracování projektové dokumentace | Soubor | 1 |  | 0 |  | 0 |  | 0 | 21 | 0 | 0 | 0 | 0 | 0 |  | RTS 23/ II | Indiv | 0 | 0 |  | VRN | Běžná |  |  |  | POL99_8
|  | Náklady spojené s vypracováním dodavatelské, výrobní a dílenské projektové dokumentace. Zpracování POV. | [25 empty] | POP | Náklady spojené s vypracováním dodavatelské, výrobní a dílenské projektové dokumentace. Zpracování POV.
4 | 005111020R | Vytyčení stavby | Soubor | 1 |  | 0 |  | 0 |  | 0 | 21 | 0 | 0 | 0 | 0 | 0 |  | RTS 23/ II | Indiv | 0 | 0 |  | VRN | Běžná |  |  |  | POL99_8
|  | Geodetické zaměřenío vytyčení stavby. | [25 empty] | POP
5 | 005111021R | Vytyčení inženýrských sítí | Soubor | 1 |  | 0 |  | 0 |  | 0 | 21 | 0 | 0 | 0 | 0 | 0 |  | RTS 23/ II | Indiv | 0 | 0 |  | VRN | Běžná |  |  |  | POL99_8
|  | Zaměření a vytýčení stávajících inženýrských sítí v místě stavby z hlediska jejich ochrany při provádění stavby. | [25 empty] | POP | Zaměření a vytýčení stávajících inženýrských sítí v místě stavby z hlediska jejich ochrany při provádění stavby.
6 | 005121010R | Vybudování zařízení staveniště | Soubor | 1 |  | 0 |  | 0 |  | 0 | 21 | 0 | 0 | 0 | 0 | 0 |  | RTS 23/ II | Indiv | 0 | 0 |  | VRN | Běžná |  |  |  | POL99_8
|  | Náklady spojené se zřízením přípojek energií k objektům zařízení staveniště, vybudování případných měřících odběrných míst a zřízení . Vlastní vybudování objektů zařízení staveniště včetně oplocení. | [25 empty] | POP | Náklady spojené se zřízením přípojek energií k objektům zařízení staveniště, vybudování případných měřících odběrných míst a zřízení . Vlastní vybudování objektů zařízení staveniště včetně oplocení.
7 | 005121020R | Provoz zařízení staveniště | Soubor | 1 |  | 0 |  | 0 |  | 0 | 21 | 0 | 0 | 0 | 0 | 0 |  | RTS 23/ II | Indiv | 0 | 0 |  | VRN | Běžná |  |  |  | POL99_8
|  | Náklady na vybavení objektů zařízení staveniště, ostraha staveniště, náklady na energie spotřebované dodavatelem v rámci provozu zařízení staveniště, náklady na potřebný úklid v prostorách zařízení staveniště, náklady na nutnou údržbu a opravy na objektech zařízení staveniště a na přípojkách energií. Náklady na čístění komunikací při výjezdu vozidel. ze staveništi. | [25 empty] | POP | Náklady na vybavení objektů zařízení staveniště, ostraha staveniště, náklady na energie spotřebované dodavatelem v rámci provozu zařízení staveniště, náklady na potřebný úklid v prostorách zařízení staveniště, náklady na nutnou údržbu a opravy na objektech zařízení staveniště a na přípojkách energií. Náklady na čístění komunikací při výjezdu vozidel. ze staveništi.
8 | 005121030R | Odstranění zařízení staveniště | Soubor | 1 |  | 0 |  | 0 |  | 0 | 21 | 0 | 0 | 0 | 0 | 0 |  | RTS 23/ II | Indiv | 0 | 0 |  | VRN | Běžná |  |  |  | POL99_8
|  | Odstranění objektů zařízení staveniště včetně přípojek energií a jejich odvoz. Položka zahrnuje i náklady na úpravu povrchů po odstranění zařízení staveniště a úklid ploch, na kterých bylo zařízení staveniště provozováno. | [25 empty] | POP | Odstranění objektů zařízení staveniště včetně přípojek energií a jejich odvoz. Položka zahrnuje i náklady na úpravu povrchů po odstranění zařízení staveniště a úklid ploch, na kterých bylo zařízení staveniště provozováno.
9 | 005124010R | Koordinační činnost | Soubor | 1 |  | 0 |  | 0 |  | 0 | 21 | 0 | 0 | 0 | 0 | 0 |  | RTS 23/ II | Indiv | 0 | 0 |  | VRN | Běžná |  |  |  | POL99_8
|  | Koordinace stavebních prací a dodávky interiéru, stavebních prací a podlah sportovního povrchu. | [25 empty] | POP
Díl: | ON | Ostatní náklady |  |  |  | 0 |  | 0 |  | 0 |  | 0 |  | 0 |  | 0 |  |  |  |  | 0 | [6 empty] | DIL
10 | 005211020R | Ochrana stávaj. inženýrských sítí na staveništi | Soubor | 1 |  | 0 |  | 0 |  | 0 | 21 | 0 | 0 | 0 | 0 | 0 |  | RTS 23/ II | Indiv | 0 | 0 |  | VRN | Běžná |  |  |  | POL99_8
|  | Náklady na přezkoumání podkladů objednatele o stavu inženýrských sítí probíhajících staveništěm nebo dotčenými stavbou i mimo území staveniště, kontrola vytýčení jejich skutečné trasy a provedení ochranných opatření pro zabezpečení stávajících inženýrských sítí. | [25 empty] | POP | Náklady na přezkoumání podkladů objednatele o stavu inženýrských sítí probíhajících staveništěm nebo dotčenými stavbou i mimo území staveniště, kontrola vytýčení jejich skutečné trasy a provedení ochranných opatření pro zabezpečení stávajících inženýrských sítí.
11 | 005211030R | Dočasná dopravní opatření | Soubor | 1 |  | 0 |  | 0 |  | 0 | 21 | 0 | 0 | 0 | 0 | 0 |  | RTS 23/ II | Indiv | 0 | 0 |  | VRN | Běžná |  |  |  | POL99_8
|  | Náklady na vyhotovení návrhu dočasného dopravního značení, jeho projednání s dotčenými orgány a organizacemi, dodání dopravních značek, jejich rozmístění a přemísťování a jejich údržba v průběhu výstavby včetně následného odstranění po ukončení stavebních prací. | [25 empty] | POP | Náklady na vyhotovení návrhu dočasného dopravního značení, jeho projednání s dotčenými orgány a organizacemi, dodání dopravních značek, jejich rozmístění a přemísťování a jejich údržba v průběhu výstavby včetně následného odstranění po ukončení stavebních prací.
12 | 005211080R | Bezpečnostní a hygienická opatření na staveništi | Soubor | 1 |  | 0 |  | 0 |  | 0 | 21 | 0 | 0 | 0 | 0 | 0 |  | RTS 23/ II | Indiv | 0 | 0 |  | VRN | Běžná |  |  |  | POL99_8
|  | Náklady na ochranu staveniště před vstupem nepovolaných osob, včetně příslušného značení, náklady na osvětlení staveniště, náklady na vypracování potřebné dokumentace pro provoz staveniště z hlediska požární ochrany (požární řád a poplachová směrnice) a z hlediska provozu staveniště (provozně dopravní řád). | [25 empty] | POP | Náklady na ochranu staveniště před vstupem nepovolaných osob, včetně příslušného značení, náklady na osvětlení staveniště, náklady na vypracování potřebné dokumentace pro provoz staveniště z hlediska požární ochrany (požární řád a poplachová směrnice) a z hlediska provozu staveniště (provozně dopravní řád).
13 | 005231010R1 | Revize a zkoušky | Soubor | 1 |  | 0 |  | 0 |  | 0 | 21 | 0 | 0 | 0 | 0 | 0 |  | Vlastní | Indiv | 0 | 0 |  | VRN | Běžná |  |  |  | POL99_8
|  | Náklady spojené s provedením všech technickými normami předepsaných zkoušek a revizí stavebních konstrukcí nebo stavebních prací. Dále zkoušky hutnění pláně. Místo zkoušek bude vybráno ve spolupráci geotechnika zhotovitele s technickým dozorem stavby. | [25 empty] | POP | Náklady spojené s provedením všech technickými normami předepsaných zkoušek a revizí stavebních konstrukcí nebo stavebních prací. Dále zkoušky hutnění pláně. Místo zkoušek bude vybráno ve spolupráci geotechnika zhotovitele s technickým dozorem stavby.
14 | 005231040R | Provozní řády | Soubor | 1 |  | 0 |  | 0 |  | 0 | 21 | 0 | 0 | 0 | 0 | 0 |  | RTS 23/ II | Indiv | 0 | 0 |  | VRN | Běžná |  |  |  | POL99_8
|  | Náklady zhotovitele na vypracování provozních řádů pro zkušební či trvalý provoz včetně nákladů na předání všech návodů k obsluze a údržbě zařízení a včetně zaškolení obsluhy objednatele. | [25 empty] | POP | Náklady zhotovitele na vypracování provozních řádů pro zkušební či trvalý provoz včetně nákladů na předání všech návodů k obsluze a údržbě zařízení a včetně zaškolení obsluhy objednatele.
15 | 005241010R | Dokumentace skutečného provedení | Soubor | 1 |  | 0 |  | 0 |  | 0 | 21 | 0 | 0 | 0 | 0 | 0 |  | RTS 23/ II | Indiv | 0 | 0 |  | VRN | Běžná |  |  |  | POL99_8
|  | Náklady na vyhotovení dokumentace skutečného provedení stavby a její předání objednateli v požadované formě a požadovaném počtu. | [25 empty] | POP | Náklady na vyhotovení dokumentace skutečného provedení stavby a její předání objednateli v požadované formě a požadovaném počtu.
16 | 005281010R | Propagace | Soubor | 1 |  | 0 |  | 0 |  | 0 | 21 | 0 | 0 | 0 | 0 | 0 |  | RTS 23/ II | Indiv | 0 | 0 |  | VRN | Běžná |  |  |  | POL99_8
|  | Náklady spojené s povinnou publicitou. Zahrnuje zejména náklady na propagační a informační billboardy. | [25 empty] | POP | Náklady spojené s povinnou publicitou. Zahrnuje zejména náklady na propagační a informační billboardy.
17 | 00906ON | Vzorkování materiálu a výrobků | Soubor | 1 |  | 0 |  | 0 |  | 0 | 21 | 0 | 0 | 0 | 0 | 0 |  | Vlastní | Indiv | 0 | 0 |  | VRN | Běžná |  |  |  | POL99_8
|  | Náklady spojené se schválením pohledových betonů, materiálů, výrobků, strukturou a barevným řešením, odsouhlasení se zástupci investora, generálním projektantem. | [25 empty] | POP | Náklady spojené se schválením pohledových betonů, materiálů, výrobků, strukturou a barevným řešením, odsouhlasení se zástupci investora, generálním projektantem.
18 | 90001 | Výsadba dřevin s balem vel. 14-16 cm (Malus Scarlet), následná péče po dobu 5 let | Soubor | 1 |  | 0 |  | 0 |  | 0 | 21 | 0 | 0 | 0 | 0 | 0 |  | Vlastní | Indiv | 0 | 0 |  | Práce | Běžná |  |  |  | POL1_
[26 empty] | 15 | 21 | DPH
| Celkem |  |  |  |  | 0 | [19 empty] | 0 | 0 | SUM
END
Note on S6: Jedná se o informaci, zda se jedná o položku, která je do rozpočtu zadána z cenové soustavy RTS, nebo vlastní.
Note on T6: Jedná se o název CÚ, která je zadána u položky rozpočtu

## 01 23230101A Pol
Položkový soupis prací a dodávek | [27 empty] | #TypZaznamu#
S: | 232301 | Rekonstrukce sportovního centra Ostrava - Dubina | [25 empty] | STA
O: | 01 | Rekonstrukce sportovního centra | [22 empty] | STA |  |  | OBJ
R: | 23230101A | Stavební část | [25 empty] | ROZ
P.č. | Číslo položky | Název položky | MJ | Množství | Cena / MJ | Celkem | Dodávka | Dodávka celk. | Montáž | Montáž celk. | DPH | Cena s DPH | Hmotnost / MJ | Hmotnost celk.(t) | Dem. hmotnost / MJ | Dem. hmotnost celk.(t) | Ceník | Cen. soustava / platnost | Cenová úroveň | Nhod / MJ | Nhod celk. | Dodavatel | Typ položky | Stav položky
Díl: | 1 | Zemní práce |  |  |  | 0 |  | 0 |  | 0 |  | 0 |  | 3177.65 |  | 0 |  |  |  |  | 737.8 | [6 empty] | DIL
1 | 131201110R00 | Hloubení nezapažených jam a zářezů do 50 m3, v hornině 3, hloubení strojně | m3 | 13.125 |  | 0 |  | 0 |  | 0 | 21 | 0 | 0 | 0 | 0 | 0 | 800-1 | RTS 23/ II | RTS 23/ I | 0.26666 | 3.5 |  | Práce | Červená |  |  |  | POL1_
|  | kromě zářezů se šikmými stěnami pro podzemní vedení, s urovnáním dna do předepsaného profilu a spádu, s případným nutným přemístěním ve výkopišti a dále buď s přemístěním výkopku na přilehlém terénu na vzdálenost do 3 m od okraje jámy nebo s naložením na dopravní prostředek, | [25 empty] | SPI |  | kromě zářezů se šikmými stěnami pro podzemní vedení, s urovnáním dna do předepsaného profilu a spádu, s případným nutným přemístěním ve výkopišti a dále buď s přemístěním výkopku na přilehlém terénu na vzdálenost do 3 m od okraje jámy nebo s naložením na dopravní prostředek,
|  | hor 3 50% : | [25 empty] | VV | 0
|  | základové patky na úr. -1,4 : (2,5*2,5*0,7*6)*0,5 |  | 13.125 | [23 empty] | VV | 0
2 | 131201112R00 | Hloubení nezapažených jam a zářezů do 1000 m3, v hornině 3, hloubení strojně | m3 | 886.735 |  | 0 |  | 0 |  | 0 | 21 | 0 | 0 | 0 | 0 | 0 | 800-1 | RTS 23/ II | RTS 23/ I | 0.106 | 93.99 |  | Práce | Červená |  |  |  | POL1_
|  | kromě zářezů se šikmými stěnami pro podzemní vedení, s urovnáním dna do předepsaného profilu a spádu, s případným nutným přemístěním ve výkopišti a dále buď s přemístěním výkopku na přilehlém terénu na vzdálenost do 3 m od okraje jámy nebo s naložením na dopravní prostředek, | [25 empty] | SPI |  | kromě zářezů se šikmými stěnami pro podzemní vedení, s urovnáním dna do předepsaného profilu a spádu, s případným nutným přemístěním ve výkopišti a dále buď s přemístěním výkopku na přilehlém terénu na vzdálenost do 3 m od okraje jámy nebo s naložením na dopravní prostředek,
|  | hor 3 50% : 1773,47*0,5 |  | 886.735 | [23 empty] | VV | 0
|  | Začátek provozního součtu | [25 empty] | VV
|  | exterier osa A : | [25 empty] | VV | 2
|  | osa 8-5 : 0,7*30 |  | 21 | [23 empty] | VV | 2
|  | osa 5-1 : ((0,7+3,4)/2)*40 |  | 82 | [23 empty] | VV | 2
|  | osa A - střední zeď osa B : | [25 empty] | VV | 2
|  | výkop : 4,8*65 |  | 312 | [23 empty] | VV | 2
|  | základy : -(6,85+2,25+5,53+2,85+5,53+2,25+5,53+2,25+5,53+2,85+5,53+2,25+5,12+7,8)*1,12 |  | -69.5744 | [23 empty] | VV | 2
|  | střední zeď osa B - osa C : | [25 empty] | VV | 2
|  | výkop : 15,3*59,6 |  | 911.88 | [23 empty] | VV | 2
|  | základy : -(9,9+12,3+13,0+12,3+3,7+9,9+3,4+(17*0,9)+10,8)*0,35 |  | -31.71 | [23 empty] | VV | 2
|  | osa C - osa D exterier : | [25 empty] | VV | 2
|  | výkop : 2,3*62,0 |  | 142.6 | [23 empty] | VV | 2
|  | základy : -7*3,0 |  | -21 | [23 empty] | VV | 2
|  | osa 1 exterier : | [25 empty] | VV | 2
|  | oblouk : 17,2*3,3 |  | 56.76 | [23 empty] | VV | 2
|  | štít : -34*0,7 |  | -23.8 | [23 empty] | VV | 2
|  | osa 8 exteriér : | [25 empty] | VV | 2
|  | štít : 50*0,7 |  | 35 | [23 empty] | VV | 2
|  | 1pp : 1,05*9,5+5,65*6,8*2,3+8,1*6,5*0,3+3,5*23,7 |  | 197.086 | [23 empty] | VV | 2
|  | rezerva 10% (dle skutečného násypu strusky) : 1612,24*0,1 |  | 161.224 | [23 empty] | VV | 2
|  | Mezisoučet |  | 1773.4656 | [23 empty] | VV | 3
|  | Konec provozního součtu | [25 empty] | VV
3 | 131301110R00 | Hloubení nezapažených jam a zářezů do 50 m3, v hornině 4, hloubení strojně | m3 | 13.125 |  | 0 |  | 0 |  | 0 | 21 | 0 | 0 | 0 | 0 | 0 | 800-1 | RTS 23/ II | RTS 23/ I | 0.31 | 4.07 |  | Práce | Červená |  |  |  | POL1_
|  | kromě zářezů se šikmými stěnami pro podzemní vedení, s urovnáním dna do předepsaného profilu a spádu, s případným nutným přemístěním ve výkopišti a dále buď s přemístěním výkopku na přilehlém terénu na vzdálenost do 3 m od okraje jámy nebo s naložením na dopravní prostředek, | [25 empty] | SPI |  | kromě zářezů se šikmými stěnami pro podzemní vedení, s urovnáním dna do předepsaného profilu a spádu, s případným nutným přemístěním ve výkopišti a dále buď s přemístěním výkopku na přilehlém terénu na vzdálenost do 3 m od okraje jámy nebo s naložením na dopravní prostředek,
|  | hor 4 50% : | [25 empty] | VV | 0
|  | Odkaz na mn. položky pořadí 1 : 13,12500 |  | 13.125 | [23 empty] | VV | 5
4 | 131301112R00 | Hloubení nezapažených jam a zářezů do 1000 m3, v hornině 4, hloubení strojně | m3 | 886.735 |  | 0 |  | 0 |  | 0 | 21 | 0 | 0 | 0 | 0 | 0 | 800-1 | RTS 23/ II | RTS 23/ I | 0.155 | 137.44 |  | Práce | Červená |  |  |  | POL1_
|  | kromě zářezů se šikmými stěnami pro podzemní vedení, s urovnáním dna do předepsaného profilu a spádu, s případným nutným přemístěním ve výkopišti a dále buď s přemístěním výkopku na přilehlém terénu na vzdálenost do 3 m od okraje jámy nebo s naložením na dopravní prostředek, | [25 empty] | SPI |  | kromě zářezů se šikmými stěnami pro podzemní vedení, s urovnáním dna do předepsaného profilu a spádu, s případným nutným přemístěním ve výkopišti a dále buď s přemístěním výkopku na přilehlém terénu na vzdálenost do 3 m od okraje jámy nebo s naložením na dopravní prostředek,
|  | hor 4 50% : 1773,47*0,5 |  | 886.735 | [23 empty] | VV | 0
5 | 132201110R00 | Hloubení rýh šířky do 60 cm do 50 m3, v hornině 3, hloubení strojně | m3 | 1.8988 |  | 0 |  | 0 |  | 0 | 21 | 0 | 0 | 0 | 0 | 0 | 800-1 | RTS 23/ II | RTS 23/ I | 0.365 | 0.69 |  | Práce | Červená |  |  |  | POL1_
|  | zapažených i nezapažených s urovnáním dna do předepsaného profilu a spádu, s přehozením výkopku na přilehlém terénu na vzdálenost do 3 m od podélné osy rýhy nebo s naložením výkopku na dopravní prostředek. | [25 empty] | SPI |  | zapažených i nezapažených s urovnáním dna do předepsaného profilu a spádu, s přehozením výkopku na přilehlém terénu na vzdálenost do 3 m od podélné osy rýhy nebo s naložením výkopku na dopravní prostředek.
|  | hor 3 50% : | [25 empty] | VV | 0
|  | rozšíření základů na úr. -1,12 : (15,07*0,6*0,42)*0,5 |  | 1.8988 | [23 empty] | VV | 0
6 | 132301110R00 | Hloubení rýh šířky do 60 cm do 50 m3, v hornině 4, hloubení strojně | m3 | 1.8988 |  | 0 |  | 0 |  | 0 | 21 | 0 | 0 | 0 | 0 | 0 | 800-1 | RTS 23/ II | RTS 23/ I | 0.495 | 0.94 |  | Práce | Červená |  |  |  | POL1_
|  | zapažených i nezapažených s urovnáním dna do předepsaného profilu a spádu, s přehozením výkopku na přilehlém terénu na vzdálenost do 3 m od podélné osy rýhy nebo s naložením výkopku na dopravní prostředek. | [25 empty] | SPI |  | zapažených i nezapažených s urovnáním dna do předepsaného profilu a spádu, s přehozením výkopku na přilehlém terénu na vzdálenost do 3 m od podélné osy rýhy nebo s naložením výkopku na dopravní prostředek.
|  | hor 4 50% : | [25 empty] | VV | 0
|  | Odkaz na mn. položky pořadí 5 : 1,89882 |  | 1.8988 | [23 empty] | VV | 5
7 | 130001101R00 | Příplatek k cenám za ztížené vykopávky v horninách jakékoliv třídy | m3 | 180 |  | 0 |  | 0 |  | 0 | 21 | 0 | 0 | 0 | 0 | 0 | 800-1 | RTS 23/ II | RTS 23/ I | 1.763 | 317.34 |  | Práce | Modrá |  |  |  | POL1_
|  | Příplatek k cenám hloubených vykopávek za ztížení vykopávky v blízkosti podzemního vedení nebo výbušnin pro jakoukoliv třídu horniny. | [25 empty] | SPI |  | Příplatek k cenám hloubených vykopávek za ztížení vykopávky v blízkosti podzemního vedení nebo výbušnin pro jakoukoliv třídu horniny.
|  | kolem stávajících základů : 180,0 |  | 180 | [23 empty] | VV | 0
8 | 161101102R00 | Svislé přemístění výkopku z horniny 1 až 4, při hloubce výkopu přes 2,5 do 4 m | m3 | 34.2614 |  | 0 |  | 0 |  | 0 | 21 | 0 | 0 | 0 | 0 | 0 | 800-1 | RTS 23/ II | RTS 23/ I | 0.519 | 17.78 |  | Práce | Zelená |  |  |  | POL1_
|  | bez naložení do dopravní nádoby, ale s vyprázdněním dopravní nádoby na hromadu nebo na dopravní prostředek, | [25 empty] | SPI |  | bez naložení do dopravní nádoby, ale s vyprázdněním dopravní nádoby na hromadu nebo na dopravní prostředek,
|  | výkop na úr. -3,375 (jáma přes 100m3 16%) : (8,0*6,2*2,675+40,6*1,5*2,675*0,5)*0,16 |  | 34.2614 | [23 empty] | VV | 0
9 | 162701105R00 | Vodorovné přemístění výkopku z horniny 1 až 4, na vzdálenost přes 9 000 do 10 000 m | m3 | 1803.5176 |  | 0 |  | 0 |  | 0 | 21 | 0 | 0 | 0 | 0 | 0 | 800-1 | RTS 23/ II | RTS 23/ I | 0.011 | 19.84 |  | Práce | Běžná |  |  |  | POL1_
|  | po suchu, bez naložení výkopku, avšak se složením bez rozhrnutí, zpáteční cesta vozidla. | [25 empty] | SPI
|  | Odkaz na mn. položky pořadí 1 : 13,12500 |  | 13.125 | [23 empty] | VV | 5
|  | Odkaz na mn. položky pořadí 2 : 886,73500 |  | 886.735 | [23 empty] | VV | 5
|  | Odkaz na mn. položky pořadí 3 : 13,12500 |  | 13.125 | [23 empty] | VV | 5
|  | Odkaz na mn. položky pořadí 4 : 886,73500 |  | 886.735 | [23 empty] | VV | 5
|  | Odkaz na mn. položky pořadí 5 : 1,89882 |  | 1.8988 | [23 empty] | VV | 5
|  | Odkaz na mn. položky pořadí 6 : 1,89882 |  | 1.8988 | [23 empty] | VV | 5
10 | 162701109R00 | Vodorovné přemístění výkopku příplatek k ceně za každých dalších i započatých 1 000 m přes 10 000 m z horniny 1 až 4 | m3 | 18035.1764 |  | 0 |  | 0 |  | 0 | 21 | 0 | 0 | 0 | 0 | 0 | 800-1 | RTS 23/ II | RTS 23/ I | 0 | 0 |  | Práce | Běžná |  |  |  | POL1_
|  | po suchu, bez naložení výkopku, avšak se složením bez rozhrnutí, zpáteční cesta vozidla. | [25 empty] | SPI
|  | Odkaz na mn. položky pořadí 9 : 1803,51764*10 |  | 18035.1764 | [23 empty] | VV | 5
11 | 979990265R01 | Poplatek za uložení směsné stavební a demoliční odpady 17 09 04 | t | 4869.4976 |  | 0 |  | 0 |  | 0 | 21 | 0 | 0 | 0 | 0 | 0 |  | Vlastní | Indiv | 0 | 0 |  | Práce | Běžná |  |  |  | POL1_
|  | Odkaz na mn. položky pořadí 9 : 1803,51764*2,7 |  | 4869.4976 | [23 empty] | VV | 5
12 | 171101103R00 | Uložení sypaniny do násypů zhutněných s uzavřením povrchu násypu z hornin soudržných s předepsanou mírou zhutnění v procentech výsledků zkoušek Proctor-Standard přes 96 do 100 % PS | m3 | 1672.4476 |  | 0 |  | 0 |  | 0 | 21 | 0 | 0 | 0 | 0 | 0 | 800-1 | RTS 23/ II | RTS 23/ I | 0.054 | 90.31 |  | Práce | Žlutá |  |  |  | POL1_
|  | s rozprostřením sypaniny ve vrstvách a s hrubým urovnáním, | [25 empty] | SPI
|  | výkopy : | [25 empty] | VV | 0
|  | Odkaz na mn. položky pořadí 1 : 13,12500 |  | 13.125 | [23 empty] | VV | 5
|  | Odkaz na mn. položky pořadí 2 : 886,73500 |  | 886.735 | [23 empty] | VV | 5
|  | Odkaz na mn. položky pořadí 3 : 13,12500 |  | 13.125 | [23 empty] | VV | 5
|  | Odkaz na mn. položky pořadí 4 : 886,73500 |  | 886.735 | [23 empty] | VV | 5
|  | Odkaz na mn. položky pořadí 5 : 1,89882 |  | 1.8988 | [23 empty] | VV | 5
|  | Odkaz na mn. položky pořadí 6 : 1,89882 |  | 1.8988 | [23 empty] | VV | 5
|  | odpočet konstrukcí ve výkopu : -131,07 |  | -131.07 | [23 empty] | VV | 0
13 | 58344169R | štěrkodrť frakce 0,0 až 32,0 mm; třída A | t | 3177.6505 |  | 0 |  | 0 |  | 0 | 21 | 0 | 1 | 3177.65 | 0 | 0 | SPCM | RTS 23/ I | RTS 23/ I | 0 | 0 |  | Specifikace | Běžná |  |  |  | POL3_
|  | Odkaz na mn. položky pořadí 12 : 1672,44764*1,9 |  | 3177.6505 | [23 empty] | VV | 5
14 | 181101102R00 | Úprava pláně v zářezech v hornině 1 až 4, se zhutněním | m2 | 2883.5 |  | 0 |  | 0 |  | 0 | 21 | 0 | 0 | 0 | 0 | 0 | 800-1 | RTS 23/ II | RTS 23/ I | 0.018 | 51.9 |  | Práce | Běžná |  |  |  | POL1_
|  | vyrovnáním výškových rozdílů, ploch vodorovných a ploch do sklonu 1 : 5. | [25 empty] | SPI
|  | odměřeno z DWG : 2883,5 |  | 2883.5 | [23 empty] | VV | 0
Díl: | 27 | Základy |  |  |  | 0 |  | 0 |  | 0 |  | 0 |  | 489.49 |  | 0 |  |  |  |  | 1224.89 | [6 empty] | DIL
15 | 271531114R01 | Polštáře zhutněné pod základy Polštář základu z kameniva drceného 0-32 mm | m3 | 16.2345 |  | 0 |  | 0 |  | 0 | 21 | 0 | 2.16 | 35.07 | 0 | 0 | 800-2 | Vlastní | RTS 23/ I | 1.085 | 17.61 |  | Práce | Běžná |  |  |  | POL1_
|  | vč 1123 pod základovou desku : 6,85*7,9*0,3 |  | 16.2345 | [23 empty] | VV | 0
16 | 273313711R00 | Beton základových desek prostý třídy C 25/30 | m3 | 26.142 |  | 0 |  | 0 |  | 0 | 21 | 0 | 2.525 | 66.01 | 0 | 0 | 801-1 | RTS 23/ II | RTS 23/ I | 0.477 | 12.47 |  | Práce | Červená |  |  |  | POL1_
|  | dodávka a uložení betonu do připravené konstrukce, | [25 empty] | SPI
|  | (3,25*1,1+3,4*0,3+3,4*0,6+3,4*1,0)*2*0,4 |  | 8.028 | [23 empty] | VV | 0
|  | (3,85*1,1+3,4*0,8+3,4*0,6+3,4*1,0)*3*0,4 |  | 14.874 | [23 empty] | VV | 0
|  | (0,9*1,1+3,4*0,9)*2*0,4 |  | 3.24 | [23 empty] | VV | 0
17 | 273351215R00 | Bednění stěn základových desek zřízení | m2 | 60.66 |  | 0 |  | 0 |  | 0 | 21 | 0 | 0.0392 | 2.38 | 0 | 0 | 801-1 | RTS 23/ II | RTS 23/ I | 1.6 | 97.06 |  | Práce | Červená |  |  |  | POL1_
|  | svislé nebo šikmé (odkloněné) , půdorysně přímé nebo zalomené, stěn základových desek ve volných nebo zapažených jámách, rýhách, šachtách, včetně případných vzpěr, | [25 empty] | SPI |  | svislé nebo šikmé (odkloněné) , půdorysně přímé nebo zalomené, stěn základových desek ve volných nebo zapažených jámách, rýhách, šachtách, včetně případných vzpěr,
|  | (4,5*2+3,25+3,4*4)*2*0,4 |  | 20.68 | [23 empty] | VV | 0
|  | (4,5*2+3,85+3,4*4)*3*0,4 |  | 31.74 | [23 empty] | VV | 0
|  | (4,6*2+1,1)*2*0,4 |  | 8.24 | [23 empty] | VV | 0
18 | 273351216R00 | Bednění stěn základových desek odstranění | m2 | 60.66 |  | 0 |  | 0 |  | 0 | 21 | 0 | 0 | 0 | 0 | 0 | 801-1 | RTS 23/ II | RTS 23/ I | 0.32 | 19.41 |  | Práce | Červená |  |  |  | POL1_
|  | svislé nebo šikmé (odkloněné) , půdorysně přímé nebo zalomené, stěn základových desek ve volných nebo zapažených jámách, rýhách, šachtách, včetně případných vzpěr, | [25 empty] | SPI |  | svislé nebo šikmé (odkloněné) , půdorysně přímé nebo zalomené, stěn základových desek ve volných nebo zapažených jámách, rýhách, šachtách, včetně případných vzpěr,
|  | Odkaz na mn. položky pořadí 17 : 60,66000 |  | 60.66 | [23 empty] | VV | 5
19 | 273321411R00 | Beton základových desek železový třídy C 25/30 | m3 | 11.526 |  | 0 |  | 0 |  | 0 | 21 | 0 | 2.525 | 29.1 | 0 | 0 | 801-1 | RTS 23/ II | RTS 23/ I | 0.48 | 5.53 |  | Práce | Modrá |  |  |  | POL1_
|  | bez dodávky a uložení výztuže | [25 empty] | SPI
|  | 1PP : | [25 empty] | VV | 0
|  | pod izolací : 5,65*6,8*0,3 |  | 11.526 | [23 empty] | VV | 0
20 | 273321611R00 | Beton základových desek železový třídy C 30/37 | m3 | 4.2038 |  | 0 |  | 0 |  | 0 | 21 | 0 | 2.525 | 10.61 | 0 | 0 | 801-1 | RTS 23/ II | RTS 23/ I | 0.48 | 2.02 |  | Práce | Modrá |  |  |  | POL1_
|  | bez dodávky a uložení výztuže | [25 empty] | SPI
|  | 1PP : | [25 empty] | VV | 0
|  | nad izolací : 4,75*5,9*0,15 |  | 4.2038 | [23 empty] | VV | 0
21 | 273351215R00 | Bednění stěn základových desek zřízení | m2 | 10.665 |  | 0 |  | 0 |  | 0 | 21 | 0 | 0.0392 | 0.42 | 0 | 0 | 801-1 | RTS 23/ II | RTS 23/ I | 1.6 | 17.06 |  | Práce | Modrá |  |  |  | POL1_
|  | svislé nebo šikmé (odkloněné) , půdorysně přímé nebo zalomené, stěn základových desek ve volných nebo zapažených jámách, rýhách, šachtách, včetně případných vzpěr, | [25 empty] | SPI |  | svislé nebo šikmé (odkloněné) , půdorysně přímé nebo zalomené, stěn základových desek ve volných nebo zapažených jámách, rýhách, šachtách, včetně případných vzpěr,
|  | 1PP : | [25 empty] | VV | 0
|  | (5,65+6,8)*2*0,3 |  | 7.47 | [23 empty] | VV | 0
|  | (4,75+5,9)*2*0,15 |  | 3.195 | [23 empty] | VV | 0
22 | 273351216R00 | Bednění stěn základových desek odstranění | m2 | 10.665 |  | 0 |  | 0 |  | 0 | 21 | 0 | 0 | 0 | 0 | 0 | 801-1 | RTS 23/ II | RTS 23/ I | 0.32 | 3.41 |  | Práce | Modrá |  |  |  | POL1_
|  | svislé nebo šikmé (odkloněné) , půdorysně přímé nebo zalomené, stěn základových desek ve volných nebo zapažených jámách, rýhách, šachtách, včetně případných vzpěr, | [25 empty] | SPI |  | svislé nebo šikmé (odkloněné) , půdorysně přímé nebo zalomené, stěn základových desek ve volných nebo zapažených jámách, rýhách, šachtách, včetně případných vzpěr,
|  | Odkaz na mn. položky pořadí 21 : 10,66500 |  | 10.665 | [23 empty] | VV | 5
23 | 273361821R00 | Výztuž základových desek z betonářské oceli 10 505(R) | t | 2.0449 |  | 0 |  | 0 |  | 0 | 21 | 0 | 1.0217 | 2.09 | 0 | 0 | 801-1 | RTS 23/ II | RTS 23/ I | 23.531 | 48.12 |  | Práce | Běžná |  |  |  | POL1_
|  | včetně distančních prvků | [25 empty] | SPI
|  | Odkaz na mn. položky pořadí 19 : 11,52600*0,13 |  | 1.4984 | [23 empty] | VV | 5
|  | Odkaz na mn. položky pořadí 20 : 4,20377*0,13 |  | 0.54649 | [23 empty] | VV | 5
24 | 274321411R00 | Beton základových pasů železový třídy C 25/30 | m3 | 79.7452 |  | 0 |  | 0 |  | 0 | 21 | 0 | 2.525 | 201.36 | 0 | 0 | 801-1 | RTS 23/ II | RTS 23/ I | 0.48 | 38.28 |  | Práce | Běžná |  |  |  | POL1_
|  | včetně dodávky a uložení betonu, bez výztuže | [25 empty] | SPI
|  | řada 1 : 11,65*0,5 |  | 5.825 | [23 empty] | VV | 0
|  | řada 8 : 13,57*0,3*0,62+1,0*0,4*0,62*2+5,8*1,5*2 |  | 20.42 | [23 empty] | VV | 0
|  | řada A : (7,6+8,1*5)*0,9*0,83 |  | 35.9307 | [23 empty] | VV | 0
|  | řada C : (5,4+2,34*2)*0,3*0,83*7 |  | 17.5694 | [23 empty] | VV | 0
25 | 274351215R00 | Bednění stěn základových pasů zřízení | m2 | 250.309 |  | 0 |  | 0 |  | 0 | 21 | 0 | 0.03916 | 9.8 | 0 | 0 | 801-1 | RTS 23/ II | RTS 23/ I | 1.05 | 262.82 |  | Práce | Běžná |  |  |  | POL1_
|  | svislé nebo šikmé (odkloněné), půdorysně přímé nebo zalomené, stěn základových pasů ve volných nebo zapažených jámách, rýhách, šachtách, včetně případných vzpěr, | [25 empty] | SPI |  | svislé nebo šikmé (odkloněné), půdorysně přímé nebo zalomené, stěn základových pasů ve volných nebo zapažených jámách, rýhách, šachtách, včetně případných vzpěr,
|  | řada 1 : 20,17 |  | 20.17 | [23 empty] | VV | 0
|  | řada 8 : 14,57*0,62+0,1*0,62+1,4*0,62+5,8*2*2 |  | 33.1634 | [23 empty] | VV | 0
|  | řada A : (7,6+8,1*5)*0,83*2 |  | 79.846 | [23 empty] | VV | 0
|  | řada C : (5,4+4,8+2,64*2+2,34*2)*0,83*7 |  | 117.1296 | [23 empty] | VV | 0
26 | 274351216R00 | Bednění stěn základových pasů odstranění | m2 | 250.309 |  | 0 |  | 0 |  | 0 | 21 | 0 | 0 | 0 | 0 | 0 | 801-1 | RTS 23/ II | RTS 23/ I | 0.32 | 80.1 |  | Práce | Běžná |  |  |  | POL1_
|  | svislé nebo šikmé (odkloněné), půdorysně přímé nebo zalomené, stěn základových pasů ve volných nebo zapažených jámách, rýhách, šachtách, včetně případných vzpěr, | [25 empty] | SPI |  | svislé nebo šikmé (odkloněné), půdorysně přímé nebo zalomené, stěn základových pasů ve volných nebo zapažených jámách, rýhách, šachtách, včetně případných vzpěr,
|  | Odkaz na mn. položky pořadí 25 : 250,30900 |  | 250.309 | [23 empty] | VV | 5
27 | 274354042R00 | Bednění stěn základových pasů Bednění prostupu základy průřezu do 0,1 m2, délky prostupu do 0,5 m | kus | 2 |  | 0 |  | 0 |  | 0 | 21 | 0 | 0.00347 | 0.01 | 0 | 0 | 801-1 | RTS 23/ II | RTS 23/ I | 0.4 | 0.8 |  | Práce | Běžná |  |  |  | POL1_
|  | svislé nebo šikmé (odkloněné), půdorysně přímé nebo zalomené, stěn základových pasů ve volných nebo zapažených jámách, rýhách, šachtách, včetně případných vzpěr, úprava trouby na potřebný rozměr, uložení a ukotvení trouby v bednění. Včetně dodávky trouby. | [25 empty] | SPI |  | svislé nebo šikmé (odkloněné), půdorysně přímé nebo zalomené, stěn základových pasů ve volných nebo zapažených jámách, rýhách, šachtách, včetně případných vzpěr, úprava trouby na potřebný rozměr, uložení a ukotvení trouby v bednění. Včetně dodávky trouby.
|  | řada 1 : 2 |  | 2 | [23 empty] | VV | 0
28 | 274354043R00 | Bednění stěn základových pasů Bednění prostupu základy průřezu do 0,1 m2, délky prostupu do 1,0 m | kus | 3 |  | 0 |  | 0 |  | 0 | 21 | 0 | 0.00444 | 0.01 | 0 | 0 | 801-1 | RTS 23/ II | RTS 23/ I | 0.4 | 1.2 |  | Práce | Běžná |  |  |  | POL1_
|  | svislé nebo šikmé (odkloněné), půdorysně přímé nebo zalomené, stěn základových pasů ve volných nebo zapažených jámách, rýhách, šachtách, včetně případných vzpěr, úprava trouby na potřebný rozměr, uložení a ukotvení trouby v bednění. Včetně dodávky trouby. | [25 empty] | SPI |  | svislé nebo šikmé (odkloněné), půdorysně přímé nebo zalomené, stěn základových pasů ve volných nebo zapažených jámách, rýhách, šachtách, včetně případných vzpěr, úprava trouby na potřebný rozměr, uložení a ukotvení trouby v bednění. Včetně dodávky trouby.
|  | řada A : 3 |  | 3 | [23 empty] | VV | 0
29 | 274361821R00 | Výztuž základových pasů z betonářské oceli výztuž, z oceli 10505, , | t | 5.5822 |  | 0 |  | 0 |  | 0 | 21 | 0 | 1.0212 | 5.7 | 0 | 0 | 801-1 | RTS 23/ II | RTS 23/ I | 23.531 | 131.35 |  | Práce | Běžná |  |  |  | POL1_
|  | Odkaz na mn. položky pořadí 24 : 79,74514*0,07 |  | 5.5822 | [23 empty] | VV | 5
30 | 275313711R00 | Beton základových patek prostý třídy C 25/30 | m3 | 9.036 |  | 0 |  | 0 |  | 0 | 21 | 0 | 2.525 | 22.82 | 0 | 0 | 801-1 | RTS 23/ II | RTS 23/ I | 0.477 | 4.31 |  | Práce | Běžná |  |  |  | POL1_
|  | (1,5*0,6*9+1,6*0,6*2+1,8*0,6*4+0,6*0,6*2)*0,6 |  | 9.036 | [23 empty] | VV | 0
31 | 275321411R00 | Beton základových patek železový třídy C 25/30 | m3 | 37.5 |  | 0 |  | 0 |  | 0 | 21 | 0 | 2.525 | 94.69 | 0 | 0 | 801-1 | RTS 23/ II | RTS 23/ I | 0.48 | 18 |  | Práce | Běžná |  |  |  | POL1_
|  | bez dodávky a uložení výztuže | [25 empty] | SPI
|  | 2,5*2,5*1,0*6 |  | 37.5 | [23 empty] | VV | 0
32 | 275351215R00 | Bednění stěn základových patek zřízení | m2 | 60 |  | 0 |  | 0 |  | 0 | 21 | 0 | 0.0392 | 2.35 | 0 | 0 | 801-1 | RTS 23/ II | RTS 23/ I | 1.05 | 63 |  | Práce | Běžná |  |  |  | POL1_
|  | bednění svislé nebo šikmé (odkloněné), půdorysně přímé nebo zalomené, stěn základových patek ve volných nebo zapažených jámách, rýhách, šachtách, včetně případných vzpěr, | [25 empty] | SPI |  | bednění svislé nebo šikmé (odkloněné), půdorysně přímé nebo zalomené, stěn základových patek ve volných nebo zapažených jámách, rýhách, šachtách, včetně případných vzpěr,
|  | (2,5+2,5)*2*1,0*6 |  | 60 | [23 empty] | VV | 0
33 | 275351216R00 | Bednění stěn základových patek odstranění | m2 | 60 |  | 0 |  | 0 |  | 0 | 21 | 0 | 0 | 0 | 0 | 0 | 801-1 | RTS 23/ II | RTS 23/ I | 0.32 | 19.2 |  | Práce | Běžná |  |  |  | POL1_
|  | bednění svislé nebo šikmé (odkloněné), půdorysně přímé nebo zalomené, stěn základových patek ve volných nebo zapažených jámách, rýhách, šachtách, včetně případných vzpěr, | [25 empty] | SPI |  | bednění svislé nebo šikmé (odkloněné), půdorysně přímé nebo zalomené, stěn základových patek ve volných nebo zapažených jámách, rýhách, šachtách, včetně případných vzpěr,
|  | Odkaz na mn. položky pořadí 32 : 60,00000 |  | 60 | [23 empty] | VV | 5
34 | 275361821R00 | Výztuž základových patek z betonářské oceli z prutové oceli, 10505, , , | t | 5.625 |  | 0 |  | 0 |  | 0 | 21 | 0 | 1.0212 | 5.74 | 0 | 0 | 801-1 | RTS 23/ II | RTS 23/ I | 23.531 | 132.36 |  | Práce | Běžná |  |  |  | POL1_
|  | včetně distančních prvků | [25 empty] | SPI
|  | Odkaz na mn. položky pořadí 31 : 37,50000*0,15 |  | 5.625 | [23 empty] | VV | 5
35 | 289970111R01 | Geotextílie separační, filtrační, zpevňující Vrstva geotextilie Geofiltex 500g/m2 | m2 | 2667.882 |  | 0 |  | 0 |  | 0 | 21 | 0 | 0.0005 | 1.33 | 0 | 0 | 800-2 | Vlastní | Indiv | 0.094 | 250.78 |  | Práce | Běžná |  |  |  | POL1_
|  | viz TZ na podklad ze ŠD : 2667,882 |  | 2667.882 | [23 empty] | VV | 0
Díl: | 3 | Svislé a kompletní konstrukce |  |  |  | 0 |  | 0 |  | 0 |  | 0 |  | 820.04 |  | 0 |  |  |  |  | 3334.78 | [6 empty] | DIL
36 | 311112315RT8 | Stěny z betonových bednicích tvárnic a betonu Stěna z tvárnic ztraceného bednění, tl. 150 mm (včetně úpravy tvarovek - řezání), zalití tvárnic betonem C 20/25 | m2 | 32.83 |  | 0 |  | 0 |  | 0 | 21 | 0 | 0.37565 | 12.33 | 0 | 0 | 801-1 | Vlastní | Indiv | 0.596 | 19.57 |  | Práce | Červená |  |  |  | POL1_
|  | (ztracené bednění) z betonových tvárnic a zálivka betonem, | [25 empty] | SPI
|  | tvárnice - ztracené bednění beton; l = 500,0 mm; š = 150,0 mm; h = 250,0 mm pohledové konstrukce, včetně zatření ( jednostranné spárování) | [25 empty] | POP |  | tvárnice - ztracené bednění beton; l = 500,0 mm; š = 150,0 mm; h = 250,0 mm pohledové konstrukce, včetně zatření ( jednostranné spárování)
|  | 2NP v řadě A : 6,7*4,9 |  | 32.83 | [23 empty] | VV | 0
37 | 311112320RT3 | Stěny z betonových bednicích tvárnic a betonu šířky 200 mm, zálivka betonem C20/25 | m2 | 42.84 |  | 0 |  | 0 |  | 0 | 21 | 0 | 0.4847 | 20.76 | 0 | 0 | 801-1 | RTS 23/ II | RTS 23/ I | 0.698 | 29.9 |  | Práce | Červená |  |  |  | POL1_
|  | (ztracené bednění) z betonových tvárnic a zálivka betonem, | [25 empty] | SPI
|  | 1PP obezdívka izolace : (6,4*2+5,05)*2,4 |  | 42.84 | [23 empty] | VV | 0
38 | 311112125RT9 | Stěny z betonových bednicích tvárnic a betonu Stěna z tvárnic ztraceného bednění, tl. 250 mm (včetně úpravy tvarovek - řezání), zalití tvárnic betonem C 20/25 | m2 | 188.986 |  | 0 |  | 0 |  | 0 | 21 | 0 | 0.5921 | 111.9 | 0 | 0 | 801-1 | Vlastní | Indiv | 0.834 | 157.61 |  | Práce | Červená |  |  |  | POL1_
|  | (ztracené bednění) z betonových tvárnic a zálivka betonem, | [25 empty] | SPI
|  | tvárnice - ztracené bednění beton; l = 500,0 mm; š = 250,0 mm; h = 250,0 mm pohledové konstrukce, včetně zatření ( jednostranné spárování) | [25 empty] | POP |  | tvárnice - ztracené bednění beton; l = 500,0 mm; š = 250,0 mm; h = 250,0 mm pohledové konstrukce, včetně zatření ( jednostranné spárování)
|  | zdivo skladů v řadě D (boky do oblouku) : | [25 empty] | VV | 0
|  | (5,4*0,37+12,5*2)*7 |  | 188.986 | [23 empty] | VV | 0
39 | 311112315RT9 | Stěny z betonových bednicích tvárnic a betonu Stěna z tvárnic ztraceného bednění, tl. 150 mm (včetně úpravy tvarovek - řezání), zalití tvárnic betonem C 20/25 | m2 | 37.4988 |  | 0 |  | 0 |  | 0 | 21 | 0 | 0.37565 | 14.09 | 0 | 0 | 801-1 | Vlastní | Indiv | 0.596 | 22.35 |  | Práce | Červená |  |  |  | POL1_
|  | (ztracené bednění) z betonových tvárnic a zálivka betonem, | [25 empty] | SPI
|  | tvárnice - ztracené bednění beton; l = 500,0 mm; š = 150,0 mm; h = 250,0 mm pohledové konstrukce, včetně zatření ( oboustranné spárování) | [25 empty] | POP |  | tvárnice - ztracené bednění beton; l = 500,0 mm; š = 150,0 mm; h = 250,0 mm pohledové konstrukce, včetně zatření ( oboustranné spárování)
|  | 3NP : | [25 empty] | VV | 0
|  | (5,75+2,25*2)*2,15 |  | 22.0375 | [23 empty] | VV | 0
|  | 4,65*2,15+4,65*2,35*0,5 |  | 15.4612 | [23 empty] | VV | 0
40 | 311112330RT9 | Stěny z betonových bednicích tvárnic a betonu Stěna z tvárnic ztraceného bednění, tl. 300 mm (včetně úpravy tvarovek - řezání), zalití tvárnic betonem C 20/25 | m2 | 267.6397 |  | 0 |  | 0 |  | 0 | 21 | 0 | 0.75125 | 201.06 | 0 | 0 | 801-1 | Vlastní | Indiv | 0.934 | 249.98 |  | Práce | Červená |  |  |  | POL1_
|  | (ztracené bednění) z betonových tvárnic a zálivka betonem, | [25 empty] | SPI
|  | tvárnice - ztracené bednění beton; l = 500,0 mm; š = 300,0 mm; h = 250,0 mm pohledové konstrukce, včetně zatření ( oboustranné spárování) | [25 empty] | POP |  | tvárnice - ztracené bednění beton; l = 500,0 mm; š = 300,0 mm; h = 250,0 mm pohledové konstrukce, včetně zatření ( oboustranné spárování)
|  | 1PP : (5,9+4,15)*2*2,325 |  | 46.7325 | [23 empty] | VV | 0
|  | 1NP : (5,6*2+4,15)*3,1-1,5*2,14 |  | 44.375 | [23 empty] | VV | 0
|  | 2NP : (5,6*2+4,15)*2,75-1,0*2,0*2 |  | 38.2125 | [23 empty] | VV | 0
|  | (2,96+7,9-1,0)*2,7 |  | 26.622 | [23 empty] | VV | 0
|  | 3NP : (5,6*2+4,15)*3,0-1,0*2,0*2 |  | 42.05 | [23 empty] | VV | 0
|  | 8,2*4,5-0,9*1,97*2 |  | 33.354 | [23 empty] | VV | 0
|  | 4NP : 5,6*2,25+5,6*3,0+4,15*2,25+4,15*0,75*0,5-1,0*2,0*2 |  | 36.2938 | [23 empty] | VV | 0
41 | 311361821R00 | Výztuž nadzákladových zdí z betonářské oceli 10 505(R) | t | 14.1731 |  | 0 |  | 0 |  | 0 | 21 | 0 | 1.0203 | 14.46 | 0 | 0 | 801-1 | RTS 23/ II | RTS 23/ I | 25.271 | 358.17 |  | Práce | Červená |  |  |  | POL1_
|  | včetně distančních prvků | [25 empty] | SPI
|  | Odkaz na mn. položky pořadí 37 : 42,84000*0,02 |  | 0.8568 | [23 empty] | VV | 5
|  | Odkaz na mn. položky pořadí 38 : 188,98600*0,025 |  | 4.7246 | [23 empty] | VV | 5
|  | Odkaz na mn. položky pořadí 39 : 37,49867*0,015 |  | 0.56248 | [23 empty] | VV | 5
|  | Odkaz na mn. položky pořadí 40 : 267,63967*0,03 |  | 8.0292 | [23 empty] | VV | 5
42 | 310239211RT2 | Zazdívka otvorů o ploše přes 1 m2 do 4 m2 ve zdivu nadzákladovém cihlami pálenými pro jakoukoliv maltu vápenocementovou | m3 | 0.996 |  | 0 |  | 0 |  | 0 | 21 | 0 | 1.6284 | 1.62 | 0 | 0 | 801-4 | RTS 23/ II | RTS 23/ I | 3.938 | 3.92 |  | Práce | Běžná |  |  |  | POL1_
|  | včetně pomocného pracovního lešení | [25 empty] | SPI
|  | mč 122-101 : 1,2*1,1*0,3 |  | 0.396 | [23 empty] | VV | 0
|  | mč 138-140 : 1,0*2,0*0,3 |  | 0.6 | [23 empty] | VV | 0
43 | 311238142R00 | Zdivo nosné z cihel a tvarovek pálených tloušťky 175 mm, , charakteristická pevnost v tlaku fk = 4,21 MPa, , , | m2 | 16.754 |  | 0 |  | 0 |  | 0 | 21 | 0 | 0.15658 | 2.62 | 0 | 0 | 801-1 | RTS 23/ II | RTS 23/ I | 0.49944 | 8.37 |  | Práce | Běžná |  |  |  | POL1_
|  | 1NP přizdívka 200 mč 150 : 0,85*2,19 |  | 1.8615 | [23 empty] | VV | 0
|  | 3NP v řadě A : 8,05*1,85 |  | 14.8925 | [23 empty] | VV | 0
44 | 311238154R00 | Zdivo nosné z cihel a tvarovek pálených tloušťky 300 mm, , charakteristická pevnost v tlaku fk = 5,15 MPa, součinitel prostupu tepla U=0,55 W/m2.K, hodnota pro zdivo bez omítky při vlhkosti 0,5%, | m2 | 834.5105 |  | 0 |  | 0 |  | 0 | 21 | 0 | 0.26586 | 221.86 | 0 | 0 | 801-1 | RTS 23/ II | RTS 23/ I | 0.74 | 617.54 |  | Práce | Běžná |  |  |  | POL1_
|  | obvodové zdivo : | [25 empty] | VV | 0
|  | stěna v řadě A : | [25 empty] | VV | 0
|  | (1,54+7,9+8,4*4)*3,0 |  | 129.12 | [23 empty] | VV | 0
|  | -(0,75*0,75*2+1,5*0,75*14+1,1*0,75+2,0*0,75) |  | -19.2 | [23 empty] | VV | 0
|  | oblouk řada A osa 1 + atika : | [25 empty] | VV | 0
|  | (3,5+5,0+3,0+2,8+0,6)*4,59+14,3*0,25 |  | 71.966 | [23 empty] | VV | 0
|  | -0,75*0,75*3 |  | -1.6875 | [23 empty] | VV | 0
|  | oblouk řada A osa 8 + atika : | [25 empty] | VV | 0
|  | 11,1*2,7+21,4*0,25 |  | 35.32 | [23 empty] | VV | 0
|  | -1,25*2,0 |  | -2.5 | [23 empty] | VV | 0
|  | stěna v ose 8 : | [25 empty] | VV | 0
|  | 428,7+22,53 |  | 451.23 | [23 empty] | VV | 0
|  | -(5,82*3,0+1,5*3,0*2+0,9*3,0+4,15*12,7) |  | -81.865 | [23 empty] | VV | 0
|  | stěna v ose 1 : | [25 empty] | VV | 0
|  | 317,865-34,9*3,67 |  | 189.782 | [23 empty] | VV | 0
|  | vnitřní zdivo 1NP : | [25 empty] | VV | 0
|  | (0,9+8,2)*3,29 |  | 29.939 | [23 empty] | VV | 0
|  | -0,8*1,97*2 |  | -3.152 | [23 empty] | VV | 0
|  | vnitřní zdivo 2NP : | [25 empty] | VV | 0
|  | (0,8+5,4)*2,7-0,6*1,97 |  | 15.558 | [23 empty] | VV | 0
|  | rezerva zaoblení, dozdívky u stropů a střešního pláště ap. : | [25 empty] | VV | 0
|  | 20,0 |  | 20 | [23 empty] | VV | 0
45 | 310201111R00 | Příplatek za zaoblení zdiva o vnitřním poloměru půdorysu do 5 m | m3 | 8.1 |  | 0 |  | 0 |  | 0 | 21 | 0 | 0 | 0 | 0 | 0 | 801-1 | RTS 23/ II | RTS 23/ I | 2.934 | 23.77 |  | Práce | Běžná |  |  |  | POL1_
|  | příplatek za zaoblení zdiva o vnitřním poloměru půdorysu do 15 m | [25 empty] | SPI
|  | oblouk řada A osa 8 + atika : 3,60 |  | 3.6 | [23 empty] | VV | 0
|  | oblouk řada A osa 1 + atika : 4,50 |  | 4.5 | [23 empty] | VV | 0
46 | 317168111R00 | Překlady keramické montáž a dodávka nenosné, délky 1000 mm, šířky 115 mm, výšky 71 mm | kus | 16 |  | 0 |  | 0 |  | 0 | 21 | 0 | 0.01726 | 0.28 | 0 | 0 | 801-1 | RTS 23/ II | RTS 23/ I | 0.2325 | 3.72 |  | Práce | Běžná |  |  |  | POL1_
|  | A1 : 16 |  | 16 | [23 empty] | VV | 0
47 | 317168112R00 | Překlady keramické montáž a dodávka nenosné, délky 1250 mm, šířky 115 mm, výšky 71 mm | kus | 58 |  | 0 |  | 0 |  | 0 | 21 | 0 | 0.02288 | 1.33 | 0 | 0 | 801-1 | RTS 23/ II | RTS 23/ I | 0.3175 | 18.42 |  | Práce | Běžná |  |  |  | POL1_
|  | A2 : 58 |  | 58 | [23 empty] | VV | 0
48 | 317168113R00 | Překlady keramické montáž a dodávka nenosné, délky 1500 mm, šířky 115 mm, výšky 71 mm | kus | 4 |  | 0 |  | 0 |  | 0 | 21 | 0 | 0.02696 | 0.11 | 0 | 0 | 801-1 | RTS 23/ II | RTS 23/ I | 0.3225 | 1.29 |  | Práce | Běžná |  |  |  | POL1_
|  | A3 : 4 |  | 4 | [23 empty] | VV | 0
49 | 317168116R00 | Překlady keramické montáž a dodávka nenosné, délky 2250 mm, šířky 115 mm, výšky 71 mm | kus | 1 |  | 0 |  | 0 |  | 0 | 21 | 0 | 0.04088 | 0.04 | 0 | 0 | 801-1 | RTS 23/ II | RTS 23/ I | 0.455 | 0.46 |  | Práce | Běžná |  |  |  | POL1_
|  | A17 : 1 |  | 1 | [23 empty] | VV | 0
50 | 317168118R00 | Překlady keramické montáž a dodávka nenosné, délky 2750 mm, šířky 115 mm, výšky 71 mm | kus | 1 |  | 0 |  | 0 |  | 0 | 21 | 0 | 0.04904 | 0.05 | 0 | 0 | 801-1 | RTS 23/ II | RTS 23/ I | 0.48 | 0.48 |  | Práce | Běžná |  |  |  | POL1_
|  | A16 : 1 |  | 1 | [23 empty] | VV | 0
51 | 317168130R00 | Překlady keramické montáž a dodávka nosné, délky 1000 mm, šířky 70 mm, výšky 238 mm | kus | 12 |  | 0 |  | 0 |  | 0 | 21 | 0 | 0.03637 | 0.44 | 0 | 0 | 801-1 | RTS 23/ II | RTS 23/ I | 0.245 | 2.94 |  | Práce | Běžná |  |  |  | POL1_
|  | A8 : 4*3 |  | 12 | [23 empty] | VV | 0
52 | 317168131R00 | Překlady keramické montáž a dodávka nosné, délky 1250 mm, šířky 70 mm, výšky 238 mm | kus | 22 |  | 0 |  | 0 |  | 0 | 21 | 0 | 0.04529 | 1 | 0 | 0 | 801-1 | RTS 23/ II | RTS 23/ I | 0.2525 | 5.56 |  | Práce | Běžná |  |  |  | POL1_
|  | A4 : 4*4 |  | 16 | [23 empty] | VV | 0
|  | A12 : 2*3 |  | 6 | [23 empty] | VV | 0
53 | 317168134R00 | Překlady keramické montáž a dodávka nosné, délky 2000 mm, šířky 70 mm, výšky 238 mm | kus | 6 |  | 0 |  | 0 |  | 0 | 21 | 0 | 0.07207 | 0.43 | 0 | 0 | 801-1 | RTS 23/ II | RTS 23/ I | 0.3 | 1.8 |  | Práce | Běžná |  |  |  | POL1_
|  | A11 : 2*3 |  | 6 | [23 empty] | VV | 0
54 | 317168135R00 | Překlady keramické montáž a dodávka nosné, délky 2250 mm, šířky 70 mm, výšky 238 mm | kus | 4 |  | 0 |  | 0 |  | 0 | 21 | 0 | 0.08106 | 0.32 | 0 | 0 | 801-1 | RTS 23/ II | RTS 23/ I | 0.35 | 1.4 |  | Práce | Běžná |  |  |  | POL1_
|  | A5 : 4 |  | 4 | [23 empty] | VV | 0
55 | 317168140R00 | Překlady keramické montáž a dodávka nosné, délky 3500 mm, šířky 70 mm, výšky 238 mm | kus | 4 |  | 0 |  | 0 |  | 0 | 21 | 0 | 0.12569 | 0.5 | 0 | 0 | 801-1 | RTS 23/ II | RTS 23/ I | 0.48 | 1.92 |  | Práce | Běžná |  |  |  | POL1_
|  | A13 : 4 |  | 4 | [23 empty] | VV | 0
56 | 317998113R00 | Překlady keramické izolace vkládaná mezi překlady tloušťky 80 mm | m | 10.5 |  | 0 |  | 0 |  | 0 | 21 | 0 | 0.00044 | 0 | 0 | 0 | 801-1 | RTS 23/ II | RTS 23/ I | 0.15 | 1.58 |  | Práce | Běžná |  |  |  | POL1_
|  | A8 : 1,0*4 |  | 4 | [23 empty] | VV | 0
|  | A11 : 2,0*2 |  | 4 | [23 empty] | VV | 0
|  | A12 : 1,25*2 |  | 2.5 | [23 empty] | VV | 0
57 | 317121051RT8 | Překlad z keramických tvarovek 300/500 mm s betonovou zálivkou a výztuží | m | 16.65 |  | 0 |  | 0 |  | 0 | 21 | 0 | 0.28 | 4.66 | 0 | 0 |  | Vlastní | Indiv | 0.206 | 3.43 |  | Práce | Běžná |  |  |  | POL1_
|  | A7 : 3,75 |  | 3.75 | [23 empty] | VV | 0
|  | A9 : 4,3*3 |  | 12.9 | [23 empty] | VV | 0
58 | 317121051RT9 | Překlad z tvarovek ztraceného bednění 300/250 mm s betonovou zálivkou a výztuží | m | 16 |  | 0 |  | 0 |  | 0 | 21 | 0 | 0.14 | 2.24 | 0 | 0 |  | Vlastní | Indiv | 0.206 | 3.3 |  | Práce | Běžná |  |  |  | POL1_
|  | A6 : 2,0 |  | 2 | [23 empty] | VV | 0
|  | A14 : 1,5*6 |  | 9 | [23 empty] | VV | 0
|  | A15 : 1,25*4 |  | 5 | [23 empty] | VV | 0
59 | 317321611R00 | Beton překladů železový třídy C 30/37 | m3 | 2.886 |  | 0 |  | 0 |  | 0 | 21 | 0 | 2.525 | 7.29 | 0 | 0 | 801-1 | RTS 23/ II | RTS 23/ I | 1.421 | 4.1 |  | Práce | Běžná |  |  |  | POL1_
|  | A10 : 7,4*0,3*1,3 |  | 2.886 | [23 empty] | VV | 0
60 | 317351107R00 | Bednění překladů, říms a klenbových pásů překladů včetně podpěrné konstrukce ve výšce 4 m neproměnného nebo proměnného průřezu nebo při tvaru zalomeném půdorysně nebo nárysně zřízení | m2 | 21.46 |  | 0 |  | 0 |  | 0 | 21 | 0 | 0.00884 | 0.19 | 0 | 0 | 801-1 | RTS 23/ II | RTS 23/ I | 1.179 | 25.3 |  | Práce | Běžná |  |  |  | POL1_
|  | 7,4*(1,3*2+0,3) |  | 21.46 | [23 empty] | VV | 0
61 | 317351108R00 | Bednění překladů, říms a klenbových pásů překladů včetně podpěrné konstrukce ve výšce 4 m neproměnného nebo proměnného průřezu nebo při tvaru zalomeném půdorysně nebo nárysně odstranění | m2 | 21.46 |  | 0 |  | 0 |  | 0 | 21 | 0 | 0 | 0 | 0 | 0 | 801-1 | RTS 23/ II | RTS 23/ I | 0.497 | 10.67 |  | Práce | Běžná |  |  |  | POL1_
|  | Odkaz na mn. položky pořadí 60 : 21,46000 |  | 21.46 | [23 empty] | VV | 5
62 | 317361821R00 | Výztuž překladů, říms a klenbových pásů z betonářské oceli 10 505(R) | t | 0.34632 |  | 0 |  | 0 |  | 0 | 21 | 0 | 1.0129 | 0.35 | 0 | 0 | 801-1 | RTS 23/ II | RTS 23/ I | 25.812 | 8.94 |  | Práce | Běžná |  |  |  | POL1_
|  | včetně distančních prvků | [25 empty] | SPI
|  | Odkaz na mn. položky pořadí 59 : 2,88600*0,12 |  | 0.34632 | [23 empty] | VV | 5
63 | 330321411R01 | Beton sloupů a pilířů železový C 30/37 | m3 | 4.515 |  | 0 |  | 0 |  | 0 | 21 | 0 | 2.54 | 11.47 | 0 | 0 |  | Vlastní | Indiv | 2.304 | 10.4 |  | Práce | Běžná |  |  |  | POL1_
|  | pohledový beton | [25 empty] | POP
|  | C101 : 0,3*0,3*3,25*6 |  | 1.755 | [23 empty] | VV | 0
|  | C102 : 0,3*0,2*3,25 |  | 0.195 | [23 empty] | VV | 0
|  | C201 : 0,3*0,3*2,75*6 |  | 1.485 | [23 empty] | VV | 0
|  | C301 : 0,3*0,3*3,0*4 |  | 1.08 | [23 empty] | VV | 0
64 | 331351101R01 | Bednění sloupů čtyřúhelníkového průřezu - zřízení | m2 | 59.875 |  | 0 |  | 0 |  | 0 | 21 | 0 | 0.03808 | 2.28 | 0 | 0 |  | Vlastní | Indiv | 0.7 | 41.91 |  | Práce | Běžná |  |  |  | POL1_
|  | pro pohledový beton, všechny hrany konstrukcí budou sraženy rohovou lištou 10/10 mm. | [25 empty] | POP
|  | C101 : (0,3+0,3)*2*3,25*6 |  | 23.4 | [23 empty] | VV | 0
|  | C102 : (0,3+0,2*2)*3,25 |  | 2.275 | [23 empty] | VV | 0
|  | C201 : (0,3+0,3)*2*2,75*6 |  | 19.8 | [23 empty] | VV | 0
|  | C301 : (0,3+0,3)*2*3,0*4 |  | 14.4 | [23 empty] | VV | 0
65 | 331351102R01 | Bednění sloupů čtyřúhelníkového průřezu - odstranění | m2 | 59.875 |  | 0 |  | 0 |  | 0 | 21 | 0 | 0 | 0 | 0 | 0 |  | Vlastní | RTS 23/ I | 0.3 | 17.96 |  | Práce | Běžná |  |  |  | POL1_
|  | pro pohledový beton | [25 empty] | POP
|  | Odkaz na mn. položky pořadí 64 : 59,87500 |  | 59.875 | [23 empty] | VV | 5
66 | 331361821R00 | Výztuž hranatých sloupů z betonářské oceli 10 505(R) | t | 1.1287 |  | 0 |  | 0 |  | 0 | 21 | 0 | 1.024 | 1.16 | 0 | 0 | 801-1 | RTS 23/ II | RTS 23/ I | 29.568 | 33.37 |  | Práce | Běžná |  |  |  | POL1_
|  | pilířů, rámových stojek, vzpěr, věšáků nebo táhel svislých nebo šikmých. Včetně distančních prvků. | [25 empty] | SPI
|  | Odkaz na mn. položky pořadí 63 : 4,51500*0,25 |  | 1.1287 | [23 empty] | VV | 5
67 | 341321610R01 | Beton nosných stěn železový C 30/37 | m3 | 21.5347 |  | 0 |  | 0 |  | 0 | 21 | 0 | 2.5281 | 54.44 | 0 | 0 |  | Vlastní | Indiv | 1.356 | 29.2 |  | Práce | Běžná |  |  |  | POL1_
|  | pohledový beton | [25 empty] | POP
|  | 1NP : (9,78+2,401*2+2,546*2+4,75+13,02)*0,15*1,2 |  | 6.7399 | [23 empty] | VV | 0
|  | 2NP : (9,66+2,47*2+2,679*2+9,8+7,77+5,8)*0,15*1,2 |  | 7.799 | [23 empty] | VV | 0
|  | 3NP : (4,215+2,401*2+2,549*2+4,75+12,8+5,8+1,4)*0,15*1,2 |  | 6.9957 | [23 empty] | VV | 0
68 | 341351105R01 | Bednění stěn nosných oboustranné - zřízení | m2 | 287.1288 |  | 0 |  | 0 |  | 0 | 21 | 0 | 0.03905 | 11.21 | 0 | 0 |  | Vlastní | Indiv | 0.65 | 186.63 |  | Práce | Běžná |  |  |  | POL1_
|  | pro pohledový beton, všechny hrany konstrukcí budou sraženy rohovou lištou 10/10 mm. | [25 empty] | POP
|  | 1NP : (9,78+2,401*2+2,546*2+4,75+13,02)*1,2*2 |  | 89.8656 | [23 empty] | VV | 0
|  | 2NP : (9,66+2,47*2+2,679*2+9,8+7,77+5,8)*1,2*2 |  | 103.9872 | [23 empty] | VV | 0
|  | 3NP : (4,215+2,401*2+2,549*2+4,75+12,8+5,8+1,4)*1,2*2 |  | 93.276 | [23 empty] | VV | 0
69 | 341351106R01 | Bednění stěn nosných oboustranné - odstranění | m2 | 287.1288 |  | 0 |  | 0 |  | 0 | 21 | 0 | 0 | 0 | 0 | 0 |  | Vlastní | RTS 23/ I | 0.35 | 100.5 |  | Práce | Běžná |  |  |  | POL1_
|  | pro pohledový beton | [25 empty] | POP
|  | Odkaz na mn. položky pořadí 68 : 287,12880 |  | 287.1288 | [23 empty] | VV | 5
70 | 341361821R00 | Výztuž stěn a příček z betonářské oceli 10 505(R) | t | 4.3069 |  | 0 |  | 0 |  | 0 | 21 | 0 | 1.0249 | 4.41 | 0 | 0 | 801-1 | RTS 23/ II | RTS 23/ I | 24.562 | 105.79 |  | Práce | Běžná |  |  |  | POL1_
|  | rovných i oblých, svislých i šikmých. Včetně distančních prvků. | [25 empty] | SPI
|  | Odkaz na mn. položky pořadí 67 : 21,53465*0,2 |  | 4.3069 | [23 empty] | VV | 5
71 | 342248140R00 | Příčky z tvárnic pálených Příčky z tvárnic keramických pálených tloušťky 80 mm, z děrovaných příčkovek, P 10, zděných na tenkovrstvou maltu | m2 | 903.1022 |  | 0 |  | 0 |  | 0 | 21 | 0 | 0.07856 | 70.95 | 0 | 0 | 801-1 | RTS 23/ II | RTS 23/ I | 0.4939 | 446.04 |  | Práce | Běžná |  |  |  | POL1_
|  | jednoduché nebo příčky zděné do svislé dřevěné, cihelné, betonové nebo ocelové konstrukce na jakoukoliv maltu vápenocementovou (MVC) nebo cementovou (MC), | [25 empty] | SPI |  | jednoduché nebo příčky zděné do svislé dřevěné, cihelné, betonové nebo ocelové konstrukce na jakoukoliv maltu vápenocementovou (MVC) nebo cementovou (MC),
|  | 1PP : | [25 empty] | VV | 0
|  | 5,3*2,325-0,8*1,97 |  | 10.7465 | [23 empty] | VV | 0
|  | 1NP : | [25 empty] | VV | 0
|  | (3,321+1,85+0,9)*4,59 |  | 27.8659 | [23 empty] | VV | 0
|  | (0,2+3,4+1,45+3,05+2,05)*3,29 |  | 33.3935 | [23 empty] | VV | 0
|  | (2,275*2-0,9*2+0,45*2+4,25+0,9*2+5,02+0,2*2)*3,29 |  | 49.7448 | [23 empty] | VV | 0
|  | (4,15*2+0,25*2)*3,29 |  | 28.952 | [23 empty] | VV | 0
|  | (2,275*2-0,9*2+0,2*2+4,25+0,9*2+0,2+0,45*2+1,95+1,75)*3,29 |  | 46.06 | [23 empty] | VV | 0
|  | (3,05-1,25+2,9-0,9+0,45+1,6*2+0,95+0,45+1,05+1,7+0,15+0,45+6,25)*3,29 |  | 60.7005 | [23 empty] | VV | 0
|  | (4,15*2+0,25*4+5,0+1,95+1,7)*3,29 |  | 59.0555 | [23 empty] | VV | 0
|  | (2,75*2+4,2)*3,29 |  | 31.913 | [23 empty] | VV | 0
|  | (1,9+1,6+8,4+2,05+1,85*3+0,3+2,2+1,65)*3,29 |  | 77.8085 | [23 empty] | VV | 0
|  | 0,8*3,1+0,7*3,0 |  | 4.58 | [23 empty] | VV | 0
|  | (1,6+0,4+2,8+0,75+1,8+1,3+0,7*2+0,8+0,6+3,9+1,5+1,0)*3,19 |  | 56.9415 | [23 empty] | VV | 0
|  | -0,7*1,97*4-0,8*1,97*14-0,9*1,97-1,0*1,97*2 |  | -33.293 | [23 empty] | VV | 0
|  | SP 2-6 : 2,31*2,2+2,1*2,2+3,1*2,2+6,6*2,2 |  | 31.042 | [23 empty] | VV | 0
|  | 2NP : | [25 empty] | VV | 0
|  | (1,95+1,95+4,0+2,4+4,6+1,85*3+2,1+3,3+2,3+1,7+1,0)*2,7 |  | 83.295 | [23 empty] | VV | 0
|  | -0,7*1,97-0,8*1,97 |  | -2.955 | [23 empty] | VV | 0
|  | (17,6+0,3*2+0,85+4,0*4-1,7*2+0,9+0,7)*2,75 |  | 91.4375 | [23 empty] | VV | 0
|  | (14,55+4,0*3-1,7)*2,75 |  | 68.3375 | [23 empty] | VV | 0
|  | -0,9*1,97*7-0,8*1,97 |  | -13.987 | [23 empty] | VV | 0
|  | 3NP : | [25 empty] | VV | 0
|  | 4,15*2,5+2,8*3,0+3,0*2,5+3,0*0,8*0,5+1,2*3,9+1,2*0,5*0,5 |  | 32.455 | [23 empty] | VV | 0
|  | -0,8*1,97*2 |  | -3.152 | [23 empty] | VV | 0
|  | (1,0+2,95+0,7*2+0,8)*3,0 |  | 18.45 | [23 empty] | VV | 0
|  | (14,0+0,3*2+4,0*2-1,7)*3,0-5,1*3,0*0,5 |  | 55.05 | [23 empty] | VV | 0
|  | -0,9*1,97*2 |  | -3.546 | [23 empty] | VV | 0
|  | 4NP : | [25 empty] | VV | 0
|  | 2,8*1,25+2,8*1,25*0,5 |  | 5.25 | [23 empty] | VV | 0
|  | 5,1*2,5+1,15*3,5+1,0*3,5+4,0*3,65+13,65*3,65-5,5*1,0*0,5 |  | 81.9475 | [23 empty] | VV | 0
|  | -0,9*1,97*3-2,5*2,0 |  | -10.319 | [23 empty] | VV | 0
|  | 5,53*2,8-5,0*1,0*0,5+0,7*2,8*2 |  | 16.904 | [23 empty] | VV | 0
|  | -0,8*1,97 |  | -1.576 | [23 empty] | VV | 0
72 | 342248144R00 | Příčky z tvárnic pálených Příčky z tvárnic keramických pálených tloušťky 140 mm, z děrovaných příčkovek, P 10, zděných na tenkovrstvou maltu | m2 | 118.2305 |  | 0 |  | 0 |  | 0 | 21 | 0 | 0.12269 | 14.51 | 0 | 0 | 801-1 | RTS 23/ II | RTS 23/ I | 0.55675 | 65.82 |  | Práce | Běžná |  |  |  | POL1_
|  | jednoduché nebo příčky zděné do svislé dřevěné, cihelné, betonové nebo ocelové konstrukce na jakoukoliv maltu vápenocementovou (MVC) nebo cementovou (MC), | [25 empty] | SPI |  | jednoduché nebo příčky zděné do svislé dřevěné, cihelné, betonové nebo ocelové konstrukce na jakoukoliv maltu vápenocementovou (MVC) nebo cementovou (MC),
|  | přizdívky : | [25 empty] | VV | 0
|  | 1NP : (0,9*4+1,85+2,9+2,3+0,8+2,0)*3,29 |  | 44.2505 | [23 empty] | VV | 0
|  | 2NP : (1,9+4,65+1,2+1,0+1,85)*2,7 |  | 28.62 | [23 empty] | VV | 0
|  | (1,85*3+1,2)*2,75 |  | 18.5625 | [23 empty] | VV | 0
|  | 3NP : 1,85*3,0+1,95*3,25+0,9*3,0+1,85*3,0 |  | 20.1375 | [23 empty] | VV | 0
|  | 4NP : 1,85*3,6 |  | 6.66 | [23 empty] | VV | 0
73 | 342248144R00 | Příčky z tvárnic pálených Příčky z tvárnic keramických pálených tloušťky 140 mm, z děrovaných příčkovek, P 10, zděných na tenkovrstvou maltu | m2 | 234.526 |  | 0 |  | 0 |  | 0 | 21 | 0 | 0.12269 | 28.77 | 0 | 0 | 801-1 | RTS 23/ II | RTS 23/ I | 0.55675 | 130.57 |  | Práce | Běžná |  |  |  | POL1_
|  | jednoduché nebo příčky zděné do svislé dřevěné, cihelné, betonové nebo ocelové konstrukce na jakoukoliv maltu vápenocementovou (MVC) nebo cementovou (MC), | [25 empty] | SPI |  | jednoduché nebo příčky zděné do svislé dřevěné, cihelné, betonové nebo ocelové konstrukce na jakoukoliv maltu vápenocementovou (MVC) nebo cementovou (MC),
|  | 1NP : | [25 empty] | VV | 0
|  | (1,1+4,15*2+3,9*2+3,4*4+5,0*3+1,0*4)*3,29 |  | 163.842 | [23 empty] | VV | 0
|  | 1,0*3,19 |  | 3.19 | [23 empty] | VV | 0
|  | -0,8*1,97*4-1,0*1,97*2 |  | -10.244 | [23 empty] | VV | 0
|  | 2NP : | [25 empty] | VV | 0
|  | (4,0*2)*2,75 |  | 22 | [23 empty] | VV | 0
|  | 3NP : | [25 empty] | VV | 0
|  | 1,05*2,9+3,4*2,9+3,4*1,5*0,5+5,65*3,9 |  | 37.49 | [23 empty] | VV | 0
|  | -0,8*1,97*2 |  | -3.152 | [23 empty] | VV | 0
|  | 4,0*2,2 |  | 8.8 | [23 empty] | VV | 0
|  | 4NP : | [25 empty] | VV | 0
|  | 4,0*3,15 |  | 12.6 | [23 empty] | VV | 0
74 | 342948111R00 | Kotvení příček ke konstrukci kotvami na hmoždinky | m | 204.4 |  | 0 |  | 0 |  | 0 | 21 | 0 | 0.00102 | 0.21 | 0 | 0 | 801-1 | RTS 23/ II | RTS 23/ I | 0.223 | 45.58 |  | Práce | Běžná |  |  |  | POL1_
|  | Včetně dodávky kotev a spojovacího materiálu. | [25 empty] | SPI
|  | Včetně dodávky kotev i spojovacího materiálu. | [25 empty] | POP
|  | kotvení příček do nosných zdí : 204,4 |  | 204.4 | [23 empty] | VV | 0
75 | 342948112R00 | Kotvení příček ke konstrukci přistřelenými kotvami | m | 190 |  | 0 |  | 0 |  | 0 | 21 | 0 | 0.00102 | 0.19 | 0 | 0 | 801-1 | RTS 23/ II | RTS 23/ I | 0.123 | 23.37 |  | Práce | Běžná |  |  |  | POL1_
|  | Včetně dodávky kotev a spojovacího materiálu. | [25 empty] | SPI
|  | Včetně dodávky kotev i spojovacího materiálu. | [25 empty] | POP
|  | kotvení příček do ŽB konstrukcí : 190,0 |  | 190 | [23 empty] | VV | 0
76 | 342266111RU7 | Předstěny opláštěné sádrokartonovými deskami obklad stěn sádrokartonem na ocelovou konstrukci z profilů CW 50 tloušťka desky 12, 5 mm, desky standard, dvojité opláštění, bez izolace | m2 | 6.75 |  | 0 |  | 0 |  | 0 | 21 | 0 | 0.01199 | 0.08 | 0 | 0 | 801-1 | RTS 23/ II | RTS 23/ I | 0.769 | 5.19 |  | Práce | Běžná |  |  |  | POL1_
|  | obklad stropaček : | [25 empty] | VV | 0
|  | 123 : 0,25*2*3,1 |  | 1.55 | [23 empty] | VV | 0
|  | 135 : 0,25*2*3,1 |  | 1.55 | [23 empty] | VV | 0
|  | 137 : 0,25*3*3,1 |  | 2.325 | [23 empty] | VV | 0
|  | 210 : 0,25*2*2,65 |  | 1.325 | [23 empty] | VV | 0
77 | 342266998RT1 | Předstěny opláštěné sádrokartonovými deskami příplatky příplatek pro obklad za plochu do 2 m2 | m2 | 6.75 |  | 0 |  | 0 |  | 0 | 21 | 0 | 0 | 0 | 0 | 0 | 801-1 | RTS 23/ II | RTS 23/ I | 0.29 | 1.96 |  | Práce | Běžná |  |  |  | POL1_
|  | Odkaz na mn. položky pořadí 76 : 6,75000 |  | 6.75 | [23 empty] | VV | 5
78 | 380932117R00 | Vlepení výztuže do vrtu v betonu průměr výztuže 16 mm | m | 400 |  | 0 |  | 0 |  | 0 | 21 | 0 | 0.00021 | 0.08 | 0 | 0 | 801-4 | RTS 23/ II | RTS 23/ I | 1.26 | 504 |  | Práce | Nachový |  |  |  | POL1_
|  | Vyvrtání otvoru v betonu, dvojnásobné vyfouknutí prachu z otvoru, dvojnásobné protažení kartáčkem, opět dvojnásobné vyfouknutí, vyplnění otvoru chemickou maltou do 2/3 hloubky otvoru a zasunutí betonářské oceli. Včetně dodávky chemické malty. Bez dodávky výztuže. | [25 empty] | SPI |  | Vyvrtání otvoru v betonu, dvojnásobné vyfouknutí prachu z otvoru, dvojnásobné protažení kartáčkem, opět dvojnásobné vyfouknutí, vyplnění otvoru chemickou maltou do 2/3 hloubky otvoru a zasunutí betonářské oceli. Včetně dodávky chemické malty. Bez dodávky výztuže.
|  | kotevní trny pro propojení základů : | [25 empty] | VV | 0
|  | řada A : 12*20 |  | 240 | [23 empty] | VV | 0
|  | oblouk A1-B1 : 20 |  | 20 | [23 empty] | VV | 0
|  | řada C : 14*10 |  | 140 | [23 empty] | VV | 0
79 | 58953485R | Výztuž ocelová betonářská - tyč; úprava: stříhaná, ohýbaná; povrch: žebírkový; značka: B500B (1.0439); d = 16,0 mm | t | 0.3476 |  | 0 |  | 0 |  | 0 | 21 | 0 | 1 | 0.35 | 0 | 0 | SPCM | RTS 23/ II | RTS 23/ I | 0 | 0 |  | Specifikace | Nachový |  |  |  | POL3_
|  | 400*0,5*1,58*1,1*0,001 |  | 0.3476 | [23 empty] | VV | 0
Díl: | 4 | Vodorovné konstrukce |  |  |  | 0 |  | 0 |  | 0 |  | 0 |  | 507.55 |  | 0 |  |  |  |  | 2792.06 | [6 empty] | DIL
80 | 411321826R00 | Beton stropů železový stropů deskových, desek plochých střech, desek balkónových, desek hřibových stropů včetně hlavic hřibových sloupů, železový (bez výztuže) | m3 | 149.1764 |  | 0 |  | 0 |  | 0 | 21 | 0 | 2.5251 | 376.69 | 0 | 0 | 801-1 | RTS 23/ II | RTS 23/ I | 0.987 | 147.24 |  | Práce | Běžná |  |  |  | POL1_
|  | strop nad 1PP : (5,9*4,75-4,205*2,65)*0,2 |  | 3.3763 | [23 empty] | VV | 0
|  | strop nad 1NP : 207,4*0,2+31,1*0,2 |  | 47.7 | [23 empty] | VV | 0
|  | strop nad 2NP : 221,0*0,2+93,4*0,2 |  | 62.88 | [23 empty] | VV | 0
|  | strop nad 3NP : 176,1*0,2 |  | 35.22 | [23 empty] | VV | 0
81 | 411351203R01 | Bednění stropů deskových, podepření,do 3,5m, 10kPa | m2 | 745.8818 |  | 0 |  | 0 |  | 0 | 21 | 0 | 0.03565 | 26.59 | 0 | 0 |  | Vlastní | Indiv | 0.835 | 622.81 |  | Práce | Běžná |  |  |  | POL1_
|  | pro pohledový beton, všechny hrany konstrukcí budou sraženy rohovou lištou 10/10 mm. | [25 empty] | POP
|  | strop nad 1PP : 5,9*4,75-4,205*2,65 |  | 16.8818 | [23 empty] | VV | 0
|  | strop nad 1NP : 207,4+31,1 |  | 238.5 | [23 empty] | VV | 0
|  | strop nad 2NP : 221,0+93,4 |  | 314.4 | [23 empty] | VV | 0
|  | strop nad 3NP : 176,1 |  | 176.1 | [23 empty] | VV | 0
82 | 411351204R01 | Odstranění bednění stropů deskových do 3,5m, 10kPa | m2 | 745.8818 |  | 0 |  | 0 |  | 0 | 21 | 0 | 0 | 0 | 0 | 0 |  | Vlastní | RTS 23/ I | 0.416 | 310.29 |  | Práce | Běžná |  |  |  | POL1_
|  | pro pohledový beton | [25 empty] | POP
|  | Odkaz na mn. položky pořadí 81 : 745,88175 |  | 745.8818 | [23 empty] | VV | 5
83 | 411351801R01 | Bednění čel stropních desek, zřízení | m | 388.177 |  | 0 |  | 0 |  | 0 | 21 | 0 | 0.03047 | 11.83 | 0 | 0 |  | Vlastní | Indiv | 0.87 | 337.71 |  | Práce | Běžná |  |  |  | POL1_
|  | pro pohledový beton, všechny hrany konstrukcí budou sraženy rohovou lištou 10/10 mm. | [25 empty] | POP
|  | strop nad 1PP : (5,9+4,75+4,205+2,65)*2 |  | 35.01 | [23 empty] | VV | 0
|  | strop nad 1NP : 37,05+37,45+5,95+4,15*3+3,55*2+22,8 |  | 122.8 | [23 empty] | VV | 0
|  | strop nad 2NP : 36,88+5,95+37,672+4,15*2+3,55*2+1,1*2+0,55*2+1,175*2+0,73*2+32,4 |  | 135.412 | [23 empty] | VV | 0
|  | strop nad 3NP : 31,585+5,95*2+31,92+4,15*3+3,55*2 |  | 94.955 | [23 empty] | VV | 0
84 | 411351802R00 | Bednění stropů bednění svislých ploch odstranění | m | 388.177 |  | 0 |  | 0 |  | 0 | 21 | 0 | 0 | 0 | 0 | 0 | 801-1 | RTS 23/ II | RTS 23/ I | 0.232 | 90.06 |  | Práce | Běžná |  |  |  | POL1_
|  | s pomocným lešením | [25 empty] | SPI
|  | pro pohledový beton | [25 empty] | POP
|  | Odkaz na mn. položky pořadí 83 : 388,17700 |  | 388.177 | [23 empty] | VV | 5
85 | 411351901R00 | Bednění stropů bednění prostupu plochy do 0,06 m2 | kus | 25 |  | 0 |  | 0 |  | 0 | 21 | 0 | 0.00689 | 0.17 | 0 | 0 | 801-1 | RTS 23/ II | RTS 23/ I | 0.887 | 22.18 |  | Práce | Běžná |  |  |  | POL1_
|  | s pomocným lešením | [25 empty] | SPI
86 | 411351902R00 | Bednění stropů bednění prostupu plochy do 0,25 m2 | kus | 7 |  | 0 |  | 0 |  | 0 | 21 | 0 | 0.013 | 0.09 | 0 | 0 | 801-1 | RTS 23/ II | RTS 23/ I | 1.282 | 8.97 |  | Práce | Běžná |  |  |  | POL1_
|  | s pomocným lešením | [25 empty] | SPI
|  | ŽB deska +4,6 : 2 |  | 2 | [23 empty] | VV | 0
|  | ŽB deska +6,15 : 3 |  | 3 | [23 empty] | VV | 0
|  | ŽB deska +9,35 : 2 |  | 2 | [23 empty] | VV | 0
87 | 411361821R00 | Výztuž stropů z betonářské oceli 10 505(R) | t | 29.9366 |  | 0 |  | 0 |  | 0 | 21 | 0 | 1.0214 | 30.58 | 0 | 0 | 801-1 | RTS 23/ II | RTS 23/ I | 26.616 | 796.79 |  | Práce | Běžná |  |  |  | POL1_
|  | prostě uložených, vetknutých i spojitých, deskových, trámových (žebrových, kazetových), s keramickými a jinými vložkami, konzolových nebo balkónových, hřibových včetně hlavic hřibových sloupů, plochých střech a pro zavěšení železobetonových podhledů. Včetně distančních prvků. | [25 empty] | SPI |  | prostě uložených, vetknutých i spojitých, deskových, trámových (žebrových, kazetových), s keramickými a jinými vložkami, konzolových nebo balkónových, hřibových včetně hlavic hřibových sloupů, plochých střech a pro zavěšení železobetonových podhledů. Včetně distančních prvků.
|  | strop nad 1PP : 3,37635*0,23 |  | 0.77656 | [23 empty] | VV | 0
|  | strop nad 1NP, 2NP, 3NP : 145,8*0,2 |  | 29.16 | [23 empty] | VV | 0
88 | 417321414R00 | Železobeton ztužujících pásů a věnců třídy C 25/30 | m3 | 3.4112 |  | 0 |  | 0 |  | 0 | 21 | 0 | 2.5251 | 8.61 | 0 | 0 | 801-1 | RTS 23/ II | RTS 23/ I | 1.448 | 4.94 |  | Práce | Běžná |  |  |  | POL1_
|  | příčka 100mm 3NP : (4,5+4,15+2,75)*0,1*0,1 |  | 0.114 | [23 empty] | VV | 0
|  | příčka 100mm 4NP : (5,5+1,0+1,15+4,0+5,3+13,65+2,795)*0,1*0,1 |  | 0.33395 | [23 empty] | VV | 0
|  | příčka 150mm 3NP : (3,4+5,65)*0,15*0,1 |  | 0.13575 | [23 empty] | VV | 0
|  | příčka 150mm 4NP : 4,0*0,15*0,1 |  | 0.06 | [23 empty] | VV | 0
|  | detail soklu F : 5,4*0,25*0,12*7 |  | 1.134 | [23 empty] | VV | 0
|  | detail atiky K, soklu L : 36,3*0,3*0,15 |  | 1.6335 | [23 empty] | VV | 0
89 | 417321415R00 | Železobeton ztužujících pásů a věnců třídy C 30/37 | m3 | 13.725 |  | 0 |  | 0 |  | 0 | 21 | 0 | 2.5251 | 34.66 | 0 | 0 | 801-1 | RTS 23/ II | RTS 23/ I | 1.448 | 19.87 |  | Práce | Běžná |  |  |  | POL1_
|  | V1 : 110,0*0,3*0,3 |  | 9.9 | [23 empty] | VV | 0
|  | V2 : 27,0*0,3*0,25 |  | 2.025 | [23 empty] | VV | 0
|  | V3 : 40,0*0,3*0,15 |  | 1.8 | [23 empty] | VV | 0
90 | 417351111R00 | Bednění bočnic ztužujících pásů a věnců včetně vzpěr obě strany, zřízení | m | 308.945 |  | 0 |  | 0 |  | 0 | 21 | 0 | 0.04965 | 15.34 | 0 | 0 | 801-1 | RTS 23/ II | RTS 23/ I | 0.94 | 290.41 |  | Práce | Běžná |  |  |  | POL1_
|  | V1 : 110,0 |  | 110 | [23 empty] | VV | 0
|  | V2 : 27,0 |  | 27 | [23 empty] | VV | 0
|  | V3 : 40,0 |  | 40 | [23 empty] | VV | 0
|  | detail soklu F : 5,4*7 |  | 37.8 | [23 empty] | VV | 0
|  | detail atiky K, soklu L : 36,3 |  | 36.3 | [23 empty] | VV | 0
|  | příčky 3NP : 11,4+9,05 |  | 20.45 | [23 empty] | VV | 0
|  | příčky 4NP : 33,395+4,0 |  | 37.395 | [23 empty] | VV | 0
91 | 417351113R00 | Bednění bočnic ztužujících pásů a věnců včetně vzpěr obě strany, odstranění | m | 308.945 |  | 0 |  | 0 |  | 0 | 21 | 0 | 0 | 0 | 0 | 0 | 801-1 | RTS 23/ II | RTS 23/ I | 0.29 | 89.59 |  | Práce | Běžná |  |  |  | POL1_
|  | Odkaz na mn. položky pořadí 90 : 308,94500 |  | 308.945 | [23 empty] | VV | 5
92 | 417361821R00 | Výztuž ztužujících pásů a věnců z betonářské oceli 10 505(R) | t | 1.8502 |  | 0 |  | 0 |  | 0 | 21 | 0 | 1.0167 | 1.88 | 0 | 0 | 801-1 | RTS 23/ II | RTS 23/ I | 27.673 | 51.2 |  | Práce | Běžná |  |  |  | POL1_
|  | Včetně distančních prvků. | [25 empty] | SPI
|  | V1 : 110,0*0,3*0,3*0,1 |  | 0.99 | [23 empty] | VV | 0
|  | V2 : 27,0*0,3*0,25*0,1 |  | 0.2025 | [23 empty] | VV | 0
|  | V3 : 40,0*0,3*0,15*0,1 |  | 0.18 | [23 empty] | VV | 0
|  | detail atiky K, soklu L : (36,3*4*0,888+36,3/0,25*0,9*0,222)*1,15*0,001 |  | 0.18164 | [23 empty] | VV | 0
|  | detail soklu F : (37,8*4*0,888+37,8/0,25*0,9*0,222)*1,15*0,001 |  | 0.18915 | [23 empty] | VV | 0
|  | příčky : (44,795+13,05)*1,848*0,001 |  | 0.1069 | [23 empty] | VV | 0
93 | 41136001 | Výztuž proti propíchnutí smyk (např. Schöck Bole 10/150-2/A220), dodávka, montáž | kus | 6 |  | 0 |  | 0 |  | 0 | 21 | 0 | 0.00044 | 0 | 0 | 0 |  | Vlastní | Indiv | 0 | 0 |  | Práce | Běžná |  |  |  | POL1_
|  | strop nad 1NP : 3 |  | 3 | [23 empty] | VV | 0
|  | strop nad 2NP : 3 |  | 3 | [23 empty] | VV | 0
94 | 41136002 | Výztuž proti propíchnutí smyk (např. Schöck Bole 12/150-3/A330), dodávka, montáž | kus | 40 |  | 0 |  | 0 |  | 0 | 21 | 0 | 0.00044 | 0.02 | 0 | 0 |  | Vlastní | Indiv | 0 | 0 |  | Práce | Běžná |  |  |  | POL1_
|  | strop nad 1NP : 10 |  | 10 | [23 empty] | VV | 0
|  | strop nad 2NP : 10 |  | 10 | [23 empty] | VV | 0
|  | strop nad 3NP : 20 |  | 20 | [23 empty] | VV | 0
95 | 41136003 | Výztuž proti propíchnutí smyk (např. Schöck Bole 12/150-6/A660), dodávka, montáž | kus | 52 |  | 0 |  | 0 |  | 0 | 21 | 0 | 0.019 | 0.99 | 0 | 0 |  | Vlastní | Indiv | 0 | 0 |  | Práce | Běžná |  |  |  | POL1_
|  | strop nad 1NP : 28 |  | 28 | [23 empty] | VV | 0
|  | strop nad 2NP : 24 |  | 24 | [23 empty] | VV | 0
96 | 43036004 | Isonosník do desky (Rz=7,7 kN, Ry=19,2 kN), dodávka, montáž | kus | 9 |  | 0 |  | 0 |  | 0 | 21 | 0 | 0.005 | 0.05 | 0 | 0 |  | Vlastní | Indiv | 0 | 0 |  | Práce | Běžná |  |  |  | POL1_
|  | strop nad 1NP S1 : 9 |  | 9 | [23 empty] | VV | 0
97 | 43036005 | Isonosník do desky (Rz=7,7 kN, Ry=19,2 kN), dodávka, montáž | kus | 9 |  | 0 |  | 0 |  | 0 | 21 | 0 | 0.005 | 0.05 | 0 | 0 |  | Vlastní | Indiv | 0 | 0 |  | Práce | Běžná |  |  |  | POL1_
|  | strop nad 1NP S2 : 9 |  | 9 | [23 empty] | VV | 0
Díl: | 416 | Podhledy a mezistropy montované lehké |  |  |  | 0 |  | 0 |  | 0 |  | 0 |  | 3.78 |  | 0 |  |  |  |  | 326.28 | [6 empty] | DIL
98 | 416022123R00 | Podhledy na kovové konstrukci opláštěné deskami sádrokartonovými dvouúrovňový křížový rošt z profilů CD zavěšený 1x deska, tloušťky 12,5 mm, impregnovaná, , bez izolace | m2 | 21.995 |  | 0 |  | 0 |  | 0 | 21 | 0 | 0.01253 | 0.28 | 0 | 0 | 801-1 | RTS 23/ II | RTS 23/ I | 0.95 | 20.9 |  | Práce | Běžná |  |  |  | POL1_
|  | s úpravou rohů, koutů a hran konstrukcí, přebroušení a tmelení spár, | [25 empty] | POP
|  | podhled S07D : | [25 empty] | VV | 0
|  | mč 401 : 5,3*4,15 |  | 21.995 | [23 empty] | VV | 0
99 | 416022123R01 | Podhledy na kovové konstrukci opláštěné deskami sádrokartonovými dvouúrovňový křížový rošt z profilů CD zavěšený 1x deska, tloušťky 12,5 mm, impregnovaná, bez izolace | m2 | 205.8 |  | 0 |  | 0 |  | 0 | 21 | 0 | 0.01253 | 2.58 | 0 | 0 | 801-1 | Vlastní | Indiv | 0.95 | 195.51 |  | Práce | Běžná |  |  |  | POL1_
|  | s úpravou rohů, koutů a hran konstrukcí, přebroušení a tmelení spár, | [25 empty] | POP
|  | Skladba S04C obloukové sklady : | [25 empty] | VV | 0
|  | mč 155-161 : (4,9*6,0)*7 |  | 205.8 | [23 empty] | VV | 0
100 | 416022123R03 | Podhledy na kovové konstrukci opláštěné deskami sádrokartonovými dvouúrovňový křížový rošt z profilů CD zavěšený 1x deska, tloušťky 12,5 mm, impregnovaná, REI 30, bez izolace | m2 | 34.8 |  | 0 |  | 0 |  | 0 | 21 | 0 | 0.01253 | 0.44 | 0 | 0 | 801-1 | Vlastní | RTS 23/ I | 0.95 | 33.06 |  | Práce | Běžná |  |  |  | POL1_
|  | s úpravou rohů, koutů a hran konstrukcí, přebroušení a tmelení spár, | [25 empty] | POP
|  | podhled S07D : | [25 empty] | VV | 0
|  | mč 408 : 4,0*8,7 |  | 34.8 | [23 empty] | VV | 0
101 | 612445302R00 | Omítky a stěrky sádrové ze suchých směsí stěrka sádrová, tloušťky 2 mm, Penetrace akrylátová; funkce: úprava savosti; ředidlo: voda (disperzní) | m2 | 262.595 |  | 0 |  | 0 |  | 0 | 21 | 0 | 0.00183 | 0.48 | 0 | 0 | 801-1 | RTS 23/ II | RTS 23/ I | 0.2925 | 76.81 |  | Práce | Běžná |  |  |  | POL1_
|  | s penetrací podkladu | [25 empty] | SPI
|  | Odkaz na mn. položky pořadí 98 : 21,99500 |  | 21.995 | [23 empty] | VV | 5
|  | Odkaz na mn. položky pořadí 99 : 205,80000 |  | 205.8 | [23 empty] | VV | 5
|  | Odkaz na mn. položky pořadí 100 : 34,80000 |  | 34.8 | [23 empty] | VV | 5
Díl: | 43 | Schodiště |  |  |  | 0 |  | 0 |  | 0 |  | 0 |  | 27.9 |  | 0 |  |  |  |  | 345.4 | [6 empty] | DIL
102 | 430321514R01 | Beton schodišťových konstrukcí železový C 30/37 | m3 | 6.1137 |  | 0 |  | 0 |  | 0 | 21 | 0 | 2.5251 | 15.44 | 0 | 0 |  | Vlastní | Indiv | 3.7695 | 23.05 |  | Práce | Běžná |  |  |  | POL1_
|  | pohledový beton | [25 empty] | POP
|  | schodiště 1PP-4NP desky a podesty : 6,1137 |  | 6.1137 | [23 empty] | VV | 0
103 | 430361821R00 | Výztuž schodišťových konstrukcí (stupňů, schodnic, ramen, podest s nosníky) z betonářské oceli 10505 | t | 1.4448 |  | 0 |  | 0 |  | 0 | 21 | 0 | 1.0209 | 1.48 | 0 | 0 | 801-1 | RTS 23/ II | RTS 23/ I | 54.168 | 78.26 |  | Práce | Běžná |  |  |  | POL1_
|  | Včetně distančních prvků. | [25 empty] | SPI
|  | schodiště 1PP-4NP desky, podesty, stupně : 1,4448 |  | 1.4448 | [23 empty] | VV | 0
104 | 431351121R01 | Bednění podest a podstup.desek přímočar.- zřízení | m2 | 49.93 |  | 0 |  | 0 |  | 0 | 21 | 0 | 0.04597 | 2.3 | 0 | 0 |  | Vlastní | Indiv | 2.3 | 114.84 |  | Práce | Běžná |  |  |  | POL1_
|  | s pomocným lešením o výšce podlahy do 1900 mm a pro zatížení do 1,5 kPa, pro pohledový beton | [25 empty] | POP
|  | schodiště 1PP-4NP desky, podesty, čela : 49,93 |  | 49.93 | [23 empty] | VV | 0
105 | 431351122R01 | Bednění podest a podstup.desek přímočar.odstranění | m2 | 49.93 |  | 0 |  | 0 |  | 0 | 21 | 0 | 0 | 0 | 0 | 0 |  | Vlastní | RTS 23/ I | 0.338 | 16.88 |  | Práce | Běžná |  |  |  | POL1_
|  | pro pohledový beton | [25 empty] | POP
|  | Odkaz na mn. položky pořadí 104 : 49,93000 |  | 49.93 | [23 empty] | VV | 5
106 | 434311116R00 | Stupně dusané z betonu třídy C 25/30 | m | 70.4 |  | 0 |  | 0 |  | 0 | 21 | 0 | 0.11369 | 8 | 0 | 0 | 801-1 | RTS 23/ II | RTS 23/ I | 0.5685 | 40.02 |  | Práce | Běžná |  |  |  | POL1_
|  | na terén nebo na desku z betonu prostého nebo prokládaného kamenem, bez potěru, se zahlazením povrchu, | [25 empty] | SPI |  | na terén nebo na desku z betonu prostého nebo prokládaného kamenem, bez potěru, se zahlazením povrchu,
|  | 1,1*64 |  | 70.4 | [23 empty] | VV | 0
107 | 434351141R00 | Bednění stupňů betonovaných na podstupňové desce nebo na terénu přímočarých zřízení | m2 | 40.2083 |  | 0 |  | 0 |  | 0 | 21 | 0 | 0.01693 | 0.68 | 0 | 0 | 801-1 | RTS 23/ II | RTS 23/ I | 1.5396 | 61.9 |  | Práce | Běžná |  |  |  | POL1_
|  | 1,1*(0,259+0,185)*13 |  | 6.3492 | [23 empty] | VV | 0
|  | 1,1*(0,33+0,15)*22 |  | 11.616 | [23 empty] | VV | 0
|  | 1,1*(0,335+0,1475)*20 |  | 10.615 | [23 empty] | VV | 0
|  | 1,1*(0,335+0,1455)*22 |  | 11.6281 | [23 empty] | VV | 0
108 | 434351142R00 | Bednění stupňů betonovaných na podstupňové desce nebo na terénu přímočarých odstranění | m2 | 40.2083 |  | 0 |  | 0 |  | 0 | 21 | 0 | 0 | 0 | 0 | 0 | 801-1 | RTS 23/ II | RTS 23/ I | 0.26 | 10.45 |  | Práce | Běžná |  |  |  | POL1_
|  | Odkaz na mn. položky pořadí 107 : 40,20830 |  | 40.2083 | [23 empty] | VV | 5
Díl: | 61 | Úpravy povrchů vnitřní |  |  |  | 0 |  | 0 |  | 0 |  | 0 |  | 148.05 |  | 0 |  |  |  |  | 3383.8 | [6 empty] | DIL
109 | 601015191R01 | Omítka stropů a podhledů z hotových směsí Podkladní nátěr stropů | m2 | 28.718 |  | 0 |  | 0 |  | 0 | 21 | 0 | 0.00019 | 0.01 | 0 | 0 | 801-1 | Vlastní | RTS 23/ I | 0.0683 | 1.96 |  | Práce | Červená |  |  |  | POL1_
|  | po jednotlivých vrstvách | [25 empty] | SPI
|  | spojovací můstek | [25 empty] | POP
|  | 1NP podhled S07B (zateplený) : (3,7+2,9+3,65+3,05+4,0)*1,5+17,3*0,16 |  | 28.718 | [23 empty] | VV | 0
110 | 611481211RT8 | Vyztužení vnitřních omítek stropů sklotextilní síťovinou s dodávkou síťoviny a stěrkového tmelu | m2 | 57.436 |  | 0 |  | 0 |  | 0 | 21 | 0 | 0.00406 | 0.23 | 0 | 0 | 801-1 | RTS 23/ II | RTS 23/ I | 0.484 | 27.8 |  | Práce | Červená |  |  |  | POL1_
|  | s pomocným lešením o výšce podlahy do 1900 mm a pro zatížení do 1,5 kPa, | [25 empty] | SPI
|  | 1NP podhled S07B 2x perlinka : ((3,7+2,9+3,65+3,05+4,0)*1,5+17,3*0,16)*2 |  | 57.436 | [23 empty] | VV | 0
111 | 601016196R00 | Omítka stropů a podhledů z hotových směsí Nátěrová parotěsná vrstva | m2 | 28.718 |  | 0 |  | 0 |  | 0 | 21 | 0 | 0.00033 | 0.01 | 0 | 0 | 801-1 | Vlastní | Indiv | 0.089 | 2.56 |  | Práce | Červená |  |  |  | POL1_
|  | po jednotlivých vrstvách | [25 empty] | SPI
|  | Odkaz na mn. položky pořadí 109 : 28,71800 |  | 28.718 | [23 empty] | VV | 5
112 | 601015191R00 | Omítka stropů a podhledů z hotových směsí Doplňkové práce pro omítky stropů z hotových směsí podkladní nátěr stropů pod tenkovrstvé omítky, Penetrace akrylátová; funkce: proti tvorbě skvrn, úprava savosti, adhezní můstek; ředidlo: voda (disperzní) | m2 | 28.718 |  | 0 |  | 0 |  | 0 | 21 | 0 | 0.00019 | 0.01 | 0 | 0 | 801-1 | RTS 23/ II | RTS 23/ I | 0.0683 | 1.96 |  | Práce | Červená |  |  |  | POL1_
|  | po jednotlivých vrstvách | [25 empty] | SPI
|  | 1NP podhled S07B : (3,7+2,9+3,65+3,05+4,0)*1,5+17,3*0,16 |  | 28.718 | [23 empty] | VV | 0
113 | 601011141RT3. | Omítka stropů a podhledů z hotových směsí vrstva štuková, vápenná, , tloušťka vrstvy 3 mm | m2 | 28.718 |  | 0 |  | 0 |  | 0 | 21 | 0 | 0.00559 | 0.16 | 0 | 0 | 801-1 | Vlastní | RTS 23/ I | 0.32 | 9.19 |  | Práce | Červená |  |  |  | POL1_
|  | po jednotlivých vrstvách | [25 empty] | SPI
|  | Včetně pomocného lešení. | [25 empty] | POP
|  | Odkaz na mn. položky pořadí 109 : 28,71800 |  | 28.718 | [23 empty] | VV | 5
114 | 602015191R01 | Omítka stěn z hotových směsí Podkladní nátěr stěn | m2 | 2215.1663 |  | 0 |  | 0 |  | 0 | 21 | 0 | 0.00019 | 0.42 | 0 | 0 | 801-1 | Vlastní | RTS 23/ I | 0.052 | 115.19 |  | Práce | Modrá |  |  |  | POL1_
|  | po jednotlivých vrstvách | [25 empty] | SPI
|  | spojovací můstek | [25 empty] | POP
|  | vnitřní omítky : | [25 empty] | VV | 0
|  | 101 : (5,7+0,8)*10,633+53,5*2,2+3,6*3,3+6,75*3,0+300,12 |  | 519.0645 | [23 empty] | VV | 0
|  | -1,8*2,14*3-3,0*2,8+8,6*0,3 |  | -17.376 | [23 empty] | VV | 0
|  | 103 : (5,16+0,45*2+4,55+2,75)*3,1+6,45*2,1 |  | 54.961 | [23 empty] | VV | 0
|  | -0,8*1,97*2 |  | -3.152 | [23 empty] | VV | 0
|  | 104 : (3,85+4,68)*2*3,1 |  | 52.886 | [23 empty] | VV | 0
|  | -0,7*1,97-0,8*1,97-2,0*0,75+3,5*0,25 |  | -3.58 | [23 empty] | VV | 0
|  | 106 : (38,4+2,52+4,15+0,8+0,22*6+1,0*2)*3,1+34,2*2,1 |  | 224.309 | [23 empty] | VV | 0
|  | -3,3*1,1-3,2*1,1-4,0*1,1-8,4*1,1-1,95*1,1-1,0*2,0*6 |  | -34.935 | [23 empty] | VV | 0
|  | -0,8*1,97*2-1,8*2,15*2 |  | -10.892 | [23 empty] | VV | 0
|  | 107 : (3,7+4,7)*2*3,1 |  | 52.08 | [23 empty] | VV | 0
|  | -1,0*1,97-1,1*0,75+2,6*0,25-0,9*2,0-3,4*1,1 |  | -7.685 | [23 empty] | VV | 0
|  | 111 : (3,65+4,7)*2*3,1 |  | 51.77 | [23 empty] | VV | 0
|  | -0,9*1,97-1,5*0,75+3,0*0,25-0,75*0,75+2,25*0,25-0,9*2,0-3,2*1,1 |  | -7.468 | [23 empty] | VV | 0
|  | 115 : (4,0+4,7)*2*3,1 |  | 53.94 | [23 empty] | VV | 0
|  | -0,8*1,97-1,5*0,75*2+3,0*0,25*2-0,9*2,0-4,0*1,1 |  | -8.526 | [23 empty] | VV | 0
|  | 119 : (4,1+4,7+0,3)*2*3,1 |  | 56.42 | [23 empty] | VV | 0
|  | -0,8*1,97-1,5*0,75*2+3,0*0,25*2-0,9*2,0-4,1*1,1 |  | -8.636 | [23 empty] | VV | 0
|  | 123 : (4,05+4,7+0,3)*2*3,1 |  | 56.11 | [23 empty] | VV | 0
|  | -0,8*1,97-1,5*0,75*2+3,0*0,25*2-0,9*2,0-4,05*1,1 |  | -8.581 | [23 empty] | VV | 0
|  | 127 : (3,5+4,7)*2*3,1 |  | 50.84 | [23 empty] | VV | 0
|  | -0,8*1,97-1,5*0,75+3,0*0,25-0,75*0,75+2,25*0,25-0,8*2,0-1,95*1,1 |  | -5.696 | [23 empty] | VV | 0
|  | 132 : (2,446+1,95+3,152+0,6*2+8,1)*4,4 |  | 74.1312 | [23 empty] | VV | 0
|  | (1,45*2+1,0)*3,1 |  | 12.09 | [23 empty] | VV | 0
|  | -0,8*1,97*3-0,75*0,75*2+2,25*0,25*2 |  | -4.728 | [23 empty] | VV | 0
|  | 134 : (3,821+2,21)*2*4,4 |  | 53.0728 | [23 empty] | VV | 0
|  | -0,8*1,97-0,75*0,75+2,25*0,25 |  | -1.576 | [23 empty] | VV | 0
|  | 135 : (0,3*2+4,05)*3,1 |  | 14.415 | [23 empty] | VV | 0
|  | 136 : (4,2+2,35*2+0,3*2)*3,1+4,2*2,1 |  | 38.27 | [23 empty] | VV | 0
|  | -0,8*1,97*3 |  | -4.728 | [23 empty] | VV | 0
|  | 137, 138 : (2,75+2,0+0,8+2,3+4,7+3,31+1,8+0,6+0,8+0,6*2+0,8*2)*3,1 |  | 67.766 | [23 empty] | VV | 0
|  | -0,8*1,97-1,8*2,14 |  | -5.428 | [23 empty] | VV | 0
|  | 139 : (1,95+0,65+0,3*2+0,4+4,95+2,05+1,31+0,3)*3,1 |  | 37.851 | [23 empty] | VV | 0
|  | -0,8*1,97*4 |  | -6.304 | [23 empty] | VV | 0
|  | 140 : (2,05+3,28)*2*3,1 |  | 33.046 | [23 empty] | VV | 0
|  | -0,8*1,97*2-1,8*0,8+3,4*0,25 |  | -3.742 | [23 empty] | VV | 0
|  | 148 : (2,15+0,2+0,3*2+3,0+5,3+0,6*2)*3,0 |  | 37.35 | [23 empty] | VV | 0
|  | -0,9*1,97-1,9*1,1 |  | -3.863 | [23 empty] | VV | 0
|  | 154 : 14,55*3,0 |  | 43.65 | [23 empty] | VV | 0
|  | 204 : 5,5*7,38+4,75*4,546+4,75*2,924*0,5 |  | 69.128 | [23 empty] | VV | 0
|  | 207 : (1,2+3,31+4,0+2,25+2,4+2,45+1,3+2,75+2,7)*2,65 |  | 59.254 | [23 empty] | VV | 0
|  | -0,8*1,97*6-1,64*0,8+3,24*0,25 |  | -9.958 | [23 empty] | VV | 0
|  | 213 : (8,0+0,3+2,042+9,3+0,6)*2,65 |  | 53.6413 | [23 empty] | VV | 0
|  | -0,6*1,97*2-1,25*2,0+5,25*0,25 |  | -3.5515 | [23 empty] | VV | 0
|  | 214 : (2,3+1,5)*2*2,65 |  | 20.14 | [23 empty] | VV | 0
|  | -0,7*1,97-0,8*1,97 |  | -2.955 | [23 empty] | VV | 0
|  | 217 : (17,6+14,55)*2,65 |  | 85.1975 | [23 empty] | VV | 0
|  | -0,9*1,97*4 |  | -7.092 | [23 empty] | VV | 0
|  | 218 : (4,0+4,1)*2*2,65 |  | 42.93 | [23 empty] | VV | 0
|  | -0,9*1,97*2-0,9*2,0 |  | -5.346 | [23 empty] | VV | 0
|  | 221 : (4,0+5,9*2)*2,65 |  | 41.87 | [23 empty] | VV | 0
|  | -0,9*1,97*2-0,9*2,0 |  | -5.346 | [23 empty] | VV | 0
|  | 225 : (4,0+5,9*2)*2,65 |  | 41.87 | [23 empty] | VV | 0
|  | -0,9*1,97*2-0,9*2,0 |  | -5.346 | [23 empty] | VV | 0
|  | 228 : (4,0+2,55*2)*2,65 |  | 24.115 | [23 empty] | VV | 0
|  | -0,8*1,97-0,9*1,97 |  | -3.349 | [23 empty] | VV | 0
|  | 302 : (1,1*2+2,95+2,85+17,57+0,7*2)*2,9 |  | 78.213 | [23 empty] | VV | 0
|  | -0,9*1,97*2 |  | -3.546 | [23 empty] | VV | 0
|  | 305, 313 : 7,6*1,6+2,975*2,0+4,3*2,4+1,05*2,6+1,5*2,8+3,4*3,5 |  | 47.26 | [23 empty] | VV | 0
|  | -0,8*1,97 |  | -1.576 | [23 empty] | VV | 0
|  | 309 : (4,0+5,9)*2*2,9 |  | 57.42 | [23 empty] | VV | 0
|  | -0,9*1,97*2-0,9*2,0 |  | -5.346 | [23 empty] | VV | 0
|  | 312 : (12,12+0,3)*2,9-1,5*0,8*0,5 |  | 35.418 | [23 empty] | VV | 0
|  | -0,9*1,97 |  | -1.773 | [23 empty] | VV | 0
|  | 402 : 1,4*2,5+11,15*3,5+5,351*2,7*0,5 |  | 49.7488 | [23 empty] | VV | 0
|  | -0,8*1,97*2-0,9*1,97 |  | -4.925 | [23 empty] | VV | 0
|  | 403 : (4,0+5,9*2)*3,5 |  | 55.3 | [23 empty] | VV | 0
|  | -0,9*1,97*2-0,9*2,0 |  | -5.346 | [23 empty] | VV | 0
|  | 406 : (4,0+3,05)*2*2,7-2,5*2,65 |  | 31.445 | [23 empty] | VV | 0
|  | 407 : 5,4*2,4+3,8*2,0*2 |  | 28.16 | [23 empty] | VV | 0
|  | -0,8*1,97 |  | -1.576 | [23 empty] | VV | 0
|  | 408 : 4,0*2,7+5,531*2,7*0,5*2 |  | 25.7337 | [23 empty] | VV | 0
|  | -0,9*1,97 |  | -1.773 | [23 empty] | VV | 0
115 | 602011112RT3 | Omítka stěn z hotových směsí vrstva jádrová, vápenocementová, , tloušťka vrstvy 15 mm, | m2 | 2215.1663 |  | 0 |  | 0 |  | 0 | 21 | 0 | 0.026 | 57.59 | 0 | 0 | 801-1 | RTS 23/ II | RTS 23/ I | 0.42 | 930.37 |  | Práce | Modrá |  |  |  | POL1_
|  | po jednotlivých vrstvách | [25 empty] | SPI
|  | Odkaz na mn. položky pořadí 114 : 2215,16635 |  | 2215.1663 | [23 empty] | VV | 5
116 | 602011141RT3. | Omítka stěn z hotových směsí vrstva štuková, vápenná, , tloušťka vrstvy 3 mm | m2 | 2215.1663 |  | 0 |  | 0 |  | 0 | 21 | 0 | 0.0049 | 10.85 | 0 | 0 | 801-1 | Vlastní | RTS 23/ I | 0.25 | 553.79 |  | Práce | Modrá |  |  |  | POL1_
|  | po jednotlivých vrstvách | [25 empty] | SPI
|  | Odkaz na mn. položky pořadí 114 : 2215,16635 |  | 2215.1663 | [23 empty] | VV | 5
117 | 610991004R00 | Začišťovací okenní lišta pro omítku tl. 15 mm | m | 161.5 |  | 0 |  | 0 |  | 0 | 21 | 0 | 0.00023 | 0.04 | 0 | 0 | 801-1 | RTS 23/ II | RTS 23/ I | 0.05 | 8.08 |  | Práce | Běžná |  |  |  | POL1_
|  | nalepení a odříznutí po dokončení omítek | [25 empty] | SPI
|  | úprava ostění : 161,5 |  | 161.5 | [23 empty] | VV | 0
118 | 611472111R00 | Omítka stropu, míchané jádro, štuk ze suché směsi štuk ze suché směsy | m2 | 344.46 |  | 0 |  | 0 |  | 0 | 21 | 0 | 0.0405 | 13.95 | 0 | 0 | 801-1 | RTS 23/ II | RTS 23/ I | 1.0974 | 378.01 |  | Práce | Běžná |  |  |  | POL1_
|  | postřik a jádro míchané z písku, cementu a hydrátu, štuk z pytlované suché směsi | [25 empty] | SPI
|  | Včetně pomocného lešení. | [25 empty] | POP
|  | 1NP úprava stropů - omítka : | [25 empty] | VV | 0
|  | 14,1+2,8+4,2+1,5+2,3+2,7+4,2+4,6+1,1+19,2+4,2+4,3+1,0+18,9+4,2+4,3 |  | 93.6 | [23 empty] | VV | 0
|  | 1,0+15,8+4,2+4,3+1,0+1,2+18,1+5,1+8,2+9,8+25,5+13,5+14,7+6,6+5,4 |  | 134.4 | [23 empty] | VV | 0
|  | 3,6+8,3+1,7+3,9+5,1+2,9 |  | 25.5 | [23 empty] | VV | 0
|  | 1NP úprava stropů omítka/podhled S07B (nezateplená část) : | [25 empty] | VV | 0
|  | 3,7*3,2+3,7*0,3*2+2,9*0,3+3,65*3,2+3,65*0,3*2+3,05*0,3+4,0*3,2+4,0*0,3*2 |  | 44.915 | [23 empty] | VV | 0
|  | 1NP úprava stropů omítka/podhled S07C : | [25 empty] | VV | 0
|  | 6,45*1,0+34,2*1,0+4,15*1,3 |  | 46.045 | [23 empty] | VV | 0
119 | 612425931RT2 | Omítka vápenná vnitřního ostění omítkou štukovou | m2 | 7.1649 |  | 0 |  | 0 |  | 0 | 21 | 0 | 0.03491 | 0.25 | 0 | 0 | 801-4 | RTS 23/ II | RTS 23/ I | 1.1842 | 8.48 |  | Práce | Běžná |  |  |  | POL1_
|  | okenního nebo dveřního, z pomocného pracovního lešení o výšce podlahy do 1900 mm a pro zatížení do 1,5 kPa, | [25 empty] | SPI |  | okenního nebo dveřního, z pomocného pracovního lešení o výšce podlahy do 1900 mm a pro zatížení do 1,5 kPa,
|  | 153 obvodové stěny : (3,0*2+2,65*2+2,9*2+3,072+3,711)*0,3 |  | 7.1649 | [23 empty] | VV | 0
120 | 612451121R00 | Omítky vnitřního zdiva cementové hladké | m2 | 1337.0205 |  | 0 |  | 0 |  | 0 | 21 | 0 | 0.04558 | 60.94 | 0 | 0 | 801-1 | RTS 23/ II | RTS 23/ I | 0.608 | 812.91 |  | Práce | Běžná |  |  |  | POL1_
|  | v podlaží i ve schodišti, zdiva cihelného, kamenného, smíšeného nebo betonového | [25 empty] | SPI
|  | pod obklady do tmele : | [25 empty] | VV | 0
|  | Hodnota z bývalého odkazu. : 1337,0205 |  | 1337.0205 | [23 empty] | VV | 0
121 | 614472150R00 | Vyspravení vnitřních betonových a železobetonových konstrukcí a panelů lokální oprava speciální maltou tloušťka 50 mm, opravovaná plocha do 0,0225 m2 | kus | 350 |  | 0 |  | 0 |  | 0 | 21 | 0 | 0.00205 | 0.72 | 0 | 0 | 801-4 | RTS 23/ II | RTS 23/ I | 0.3255 | 113.93 |  | Práce | Běžná |  |  |  | POL1_
|  | tribuna po demotáži sedaček, zábradlí ap - odhad : 350,0 |  | 350 | [23 empty] | VV | 0
122 | 617421221RT2 | Omítky vnitřní světlíků a šachet vápenocementová hladké | m2 | 34.76 |  | 0 |  | 0 |  | 0 | 21 | 0 | 0.0307 | 1.07 | 0 | 0 | 801-1 | RTS 23/ II | RTS 23/ I | 0.45667 | 15.87 |  | Práce | Běžná |  |  |  | POL1_
|  | výtah. šachta : (0,7+0,8)*2*11,4+0,7*0,8 |  | 34.76 | [23 empty] | VV | 0
123 | 612473186R00 | Omítky vnitřní zdiva ze suchých směsí příplatek za zabudované rohovníky | m | 434.5 |  | 0 |  | 0 |  | 0 | 21 | 0 | 0.00046 | 0.2 | 0 | 0 | 801-1 | RTS 23/ II | RTS 23/ I | 0 | 0 |  | Práce | Běžná |  |  |  | POL1_
|  | omítka vápenocementová, strojně nebo ručně nanášená v podlaží i ve schodišti na jakýkoliv druh podkladu, kompletní souvrství | [25 empty] | SPI |  | omítka vápenocementová, strojně nebo ručně nanášená v podlaží i ve schodišti na jakýkoliv druh podkladu, kompletní souvrství
|  | ukončovací omítkové profily : 434,5 |  | 434.5 | [23 empty] | VV | 0
124 | 612473186R01 | Ochrana rohů stěn dl. 2500mm, lepených pružným tmelem, dodávka, montáž, spojovací materiál | kus | 14 |  | 0 |  | 0 |  | 0 | 21 | 0 | 0.00046 | 0.01 | 0 | 0 |  | Vlastní | Indiv | 0 | 0 |  | Práce | Běžná |  |  |  | POL1_
|  | specifikace viz odkaz Z09 : 14 |  | 14 | [23 empty] | VV | 0
125 | 601401162R00 | Nátěr pro hydrofobizaci betonových konstrukcí stropů, 2 vrstvy nátěru | m2 | 795.8117 |  | 0 |  | 0 |  | 0 | 21 | 0 | 0.00042 | 0.33 | 0 | 0 |  | Vlastní | Indiv | 0.135 | 107.43 |  | Práce | Běžná |  |  |  | POL1_
|  | pohledový beton stropů : | [25 empty] | VV | 0
|  | Odkaz na mn. položky pořadí 81 : 745,88175 |  | 745.8818 | [23 empty] | VV | 5
|  | pohledový beton schodiště : | [25 empty] | VV | 0
|  | Odkaz na mn. položky pořadí 104 : 49,93000 |  | 49.93 | [23 empty] | VV | 5
126 | 602401162R00 | Nátěr pro hydrofobizaci betonových konstrukcí stěn, 2 vrstvy nátěru | m2 | 2182.6256 |  | 0 |  | 0 |  | 0 | 21 | 0 | 0.00042 | 0.92 | 0 | 0 |  | Vlastní | Indiv | 0.12 | 261.92 |  | Práce | Běžná |  |  |  | POL1_
|  | nové betonové konstrukce pohledový beton : | [25 empty] | VV | 0
|  | 1NP : (9,78+2,401*2+2,546*2+4,75+13,02)*(1,4+0,15+1,1) |  | 99.2266 | [23 empty] | VV | 0
|  | 2NP : (9,66+2,47*2+2,679*2+9,8+7,77+5,8)*(1,4+0,15+1,1) |  | 114.8192 | [23 empty] | VV | 0
|  | 3NP : (4,215+2,401*2+2,549*2+4,75+12,8+5,8+1,4)*(1,4+0,15+1,1) |  | 102.9922 | [23 empty] | VV | 0
|  | pilíře : | [25 empty] | VV | 0
|  | C101 : (0,3+0,3)*2*3,0*6 |  | 21.6 | [23 empty] | VV | 0
|  | C102 : (0,3+0,2*2)*3,0 |  | 2.1 | [23 empty] | VV | 0
|  | C201 : (0,3+0,3)*2*2,65*6 |  | 19.08 | [23 empty] | VV | 0
|  | C301 : (0,3+0,3)*2*2,9*4 |  | 13.92 | [23 empty] | VV | 0
|  | tvárnice ztraceného bednění tl. 150 mm : | [25 empty] | VV | 0
|  | (5,75+2,25*2)*2,15*2 |  | 44.075 | [23 empty] | VV | 0
|  | (4,65*2,15+4,65*2,35*0,5)*2 |  | 30.9225 | [23 empty] | VV | 0
|  | 6,7*4,9 |  | 32.83 | [23 empty] | VV | 0
|  | tvárnice ztraceného bednění tl. 250 mm : | [25 empty] | VV | 0
|  | (5,4*0,37+12,5*2)*7 |  | 188.986 | [23 empty] | VV | 0
|  | tvárnice ztraceného bednění tl. 300 mm : | [25 empty] | VV | 0
|  | 1PP : (5,3+2,65*2)*2,4 |  | 25.44 | [23 empty] | VV | 0
|  | 1NP : (5,6*2+4,75+5,3*2+4,15)*3,1-1,4*2,14*2 |  | 89.178 | [23 empty] | VV | 0
|  | 2NP : (5,6*2+4,75+5,3*2+4,15)*2,75-0,9*1,97*4 |  | 77.333 | [23 empty] | VV | 0
|  | (2,96+4,1)*2,65 |  | 18.709 | [23 empty] | VV | 0
|  | 3NP : (5,6*2+4,75+5,3*2+4,15)*3,0-0,9*1,97*4 |  | 85.008 | [23 empty] | VV | 0
|  | 8,2*4,4-0,9*1,97*2+2,25*4,4 |  | 42.434 | [23 empty] | VV | 0
|  | 4NP : (5,6*2+4,75+5,3*2+4,15)*6,45-0,9*1,97*4 |  | 190.923 | [23 empty] | VV | 0
|  | stávající tvárnice ztraceného bednění : | [25 empty] | VV | 0
|  | 1NP v řadě C : 60,8*5,95+4,9*5,4*7-1,66*2,15*7*2 |  | 497.014 | [23 empty] | VV | 0
|  | 2NP v řadě B : 410,422 |  | 410.422 | [23 empty] | VV | 0
|  | stávající betonové konstrukce : | [25 empty] | VV | 0
|  | 1-2NP zábradelní zídka tribuny : 75,613 |  | 75.613 | [23 empty] | VV | 0
127 | 602900101 | Oprava spárování zdiva stěn z tvárnic ztraceného bednění pl. do 10%, spárovací maltou | m2 | 336.777 |  | 0 |  | 0 |  | 0 | 21 | 0 | 0.00101 | 0.34 | 0 | 0 |  | Vlastní | Indiv | 0.102 | 34.35 |  | Práce | Běžná |  |  |  | POL1_
|  | stávající tvárnice ztraceného bednění : | [25 empty] | VV | 0
|  | 1NP v řadě C ze strany hrací plochy : 60,8*5,95-1,66*2,15*7 |  | 336.777 | [23 empty] | VV | 0
Díl: | 62 | Úpravy povrchů vnější |  |  |  | 0 |  | 0 |  | 0 |  | 0 |  | 2.42 |  | 0 |  |  |  |  | 169.3 | [6 empty] | DIL
128 | 622319523RU1 | Zateplení soklu extrudovaným polystyrénem, tloušťky 120 mm, kontaktní nátěr a mozaiková omítka, Penetrace akrylátová; funkce: proti tvorbě skvrn, úprava savosti, adhezní můstek; ředidlo: voda (disperzní) | m2 | 80.93 |  | 0 |  | 0 |  | 0 | 21 | 0 | 0.01817 | 1.47 | 0 | 0 | 801-1 | RTS 23/ II | RTS 23/ I | 1.2558 | 101.63 |  | Práce | Běžná |  |  |  | POL1_
|  | nanesení lepicího tmelu na izolační desky, nalepení desek, zajištění talířovými hmoždinkami (6 ks/m2), přebroušení desek, natažení stěrky, vtlačení výztužné tkaniny, přehlazení stěrky. Další vrstvy podle popisu položky. Včetně rohových lišt na hranách budov. | [25 empty] | SPI |  | nanesení lepicího tmelu na izolační desky, nalepení desek, zajištění talířovými hmoždinkami (6 ks/m2), přebroušení desek, natažení stěrky, vtlačení výztužné tkaniny, přehlazení stěrky. Další vrstvy podle popisu položky. Včetně rohových lišt na hranách budov.
|  | sokl : | [25 empty] | VV | 0
|  | (1,0*2+3,36*6+2,8*14)*0,5+167,5*0,3 |  | 80.93 | [23 empty] | VV | 0
129 | 621474204R00 | Úprava venkovní rampy - otryskání na SA 3, oprava trhlin, vyrovnání nerovností, broušení po vysprávce, impregnace transparentním systémem | m2 | 112.775 |  | 0 |  | 0 |  | 0 | 21 | 0 | 0.0084 | 0.95 | 0 | 0 |  | Vlastní | Indiv | 0.6 | 67.67 |  | Práce | Běžná |  |  |  | POL1_
|  | venkovní rampa podhledy, čela : 112,775 |  | 112.775 | [23 empty] | VV | 0
Díl: | 63 | Podlahy a podlahové konstrukce |  |  |  | 0 |  | 0 |  | 0 |  | 0 |  | 1974.05 |  | 0 |  |  |  |  | 3034.5 | [6 empty] | DIL
130 | 631312811R00 | Mazanina z betonu prostého tl. přes 50 do 80 mm třídy C 30/37, | m3 | 1.494 |  | 0 |  | 0 |  | 0 | 21 | 0 | 2.525 | 3.77 | 0 | 0 | 801-1 | RTS 23/ II | Indiv | 3.213 | 4.8 |  | Práce | Běžná |  |  |  | POL1_
|  | (z kameniva) hlazená dřevěným hladítkem | [25 empty] | SPI
|  | Včetně řezaných dilatačních spár a zaplnění. | [25 empty] | POP
|  | skladba podlah S04D : 24,9*0,06 |  | 1.494 | [23 empty] | VV | 0
131 | 631319171R00 | Příplatek za stržení povrchu tloušťka mazaniny do 80 mm | m3 | 1.494 |  | 0 |  | 0 |  | 0 | 21 | 0 | 0 | 0 | 0 | 0 | 801-1 | RTS 23/ II | RTS 23/ I | 0.82 | 1.23 |  | Práce | Běžná |  |  |  | POL1_
|  | spodní vrstvy mazaniny latí před vložením výztuže nebo pletiva pro tloušťku obou vrstev mazaniny | [25 empty] | SPI
|  | Odkaz na mn. položky pořadí 130 : 1,49400 |  | 1.494 | [23 empty] | VV | 5
132 | 631319199R01 | Příplatek za úpravu povrchu kartáčováním | m2 | 24.9 |  | 0 |  | 0 |  | 0 | 21 | 0 | 0 | 0 | 0 | 0 |  | Vlastní | Indiv | 0.522 | 13 |  | Práce | Běžná |  |  |  | POL1_
|  | skladba podlah S04D : 24,9 |  | 24.9 | [23 empty] | VV | 0
133 | 631361921RT8 | Výztuž mazanin z betonů a z lehkých betonů ze svařovaných sítí průměr drátu 8 mm, velikost oka 100/100 mm | t | 0.22622 |  | 0 |  | 0 |  | 0 | 21 | 0 | 1.0662 | 0.24 | 0 | 0 | 801-1 | RTS 23/ II | RTS 23/ I | 15.231 | 3.45 |  | Práce | Běžná |  |  |  | POL1_
|  | včetně distančních prvků | [25 empty] | SPI
|  | skladba podlah S04D : 24,9*1,15*7,9*0,001 |  | 0.22622 | [23 empty] | VV | 0
134 | 631313511R00 | Mazanina z betonu prostého tl. přes 80 do 120 mm třídy C 12/15, | m3 | 28.6556 |  | 0 |  | 0 |  | 0 | 21 | 0 | 2.525 | 72.36 | 0 | 0 | 801-1 | RTS 23/ II | RTS 23/ I | 2.58 | 73.93 |  | Práce | Běžná |  |  |  | POL1_
|  | (z kameniva) hlazená dřevěným hladítkem | [25 empty] | SPI
|  | podkladní beton pod základové konstrukce : | [25 empty] | VV | 0
|  | 14,32*0,7*0,1 |  | 1.0024 | [23 empty] | VV | 0
|  | 7,6*1,1*0,1+8,1*1,1*0,1*5 |  | 5.291 | [23 empty] | VV | 0
|  | (15,12+2,0+2,0)*1,7*0,1 |  | 3.2504 | [23 empty] | VV | 0
|  | (5,6+2,34*2)*0,5*0,1*7 |  | 3.598 | [23 empty] | VV | 0
|  | 2,7*2,7*0,1*5 |  | 3.645 | [23 empty] | VV | 0
|  | (1,7*0,8*9+1,8*0,8*2+2,0*0,7*4+0,8*0,8*2)*0,1 |  | 2.2 | [23 empty] | VV | 0
|  | (3,45*4,55*2+4,05*4,55*3+1,1*4,55*2)*0,1 |  | 9.6687 | [23 empty] | VV | 0
135 | 631315711R00 | Mazanina z betonu prostého tl. přes 120 do 240 mm třídy C 25/30, | m3 | 400.1823 |  | 0 |  | 0 |  | 0 | 21 | 0 | 2.525 | 1010.46 | 0 | 0 | 801-1 | RTS 23/ II | RTS 23/ I | 2.317 | 927.22 |  | Práce | Běžná |  |  |  | POL1_
|  | (z kameniva) hlazená dřevěným hladítkem | [25 empty] | SPI
|  | Včetně vytvoření dilatačních spár, bez zaplnění. | [25 empty] | POP
|  | podkladní beton pod podlahy : | [25 empty] | VV | 0
|  | (21,96+7,6*6,73+5,5*0,8+8,1*6,73*5+53,12+9,0-1,5*1,5*5-1,9*1,5*2)*0,15 |  | 59.2865 | [23 empty] | VV | 0
|  | (2222,04-5,9*4,75)*0,15 |  | 329.1023 | [23 empty] | VV | 0
|  | (4,8*2,34*7)*0,15 |  | 11.7936 | [23 empty] | VV | 0
136 | 631319175R00 | Příplatek za stržení povrchu tloušťka mazaniny od 120 mm do 240 mm | m3 | 400.1823 |  | 0 |  | 0 |  | 0 | 21 | 0 | 0 | 0 | 0 | 0 | 801-1 | RTS 23/ II | RTS 23/ I | 0.205 | 82.04 |  | Práce | Běžná |  |  |  | POL1_
|  | spodní vrstvy mazaniny latí před vložením výztuže nebo pletiva pro tloušťku obou vrstev mazaniny | [25 empty] | SPI
|  | Odkaz na mn. položky pořadí 135 : 400,18230 |  | 400.1823 | [23 empty] | VV | 5
137 | 631361921RT4 | Výztuž mazanin z betonů a z lehkých betonů ze svařovaných sítí průměr drátu 6 mm, velikost oka 100/100 mm | t | 13.6222 |  | 0 |  | 0 |  | 0 | 21 | 0 | 1.0662 | 14.52 | 0 | 0 | 801-1 | RTS 23/ II | RTS 23/ I | 15.231 | 207.48 |  | Práce | Běžná |  |  |  | POL1_
|  | včetně distančních prvků | [25 empty] | SPI
|  | podkladní beton pod podlahy : 2667,882*1,15*4,44*0,001 |  | 13.6222 | [23 empty] | VV | 0
138 | 631313711RT3 | Mazanina z betonu vyztuženého tl. přes 80 do 120 mm třídy C 25/30, s rozptýlenou výztuží z ocelových vláken, v množství 25 kg / m3 | m3 | 258.624 |  | 0 |  | 0 |  | 0 | 21 | 0 | 2.55 | 659.49 | 0 | 0 | 801-1 | RTS 23/ II | Indiv | 2.58 | 667.25 |  | Práce | Běžná |  |  |  | POL1_
|  | hlazená dřevěným hladítkem, s vytvořením dilatačních spár v mazanině uložením dočasného dilatačního profilu, s odstraněním dočasného profilu. Bez zaplnění spáry trvalým materiálem (634 60). | [25 empty] | SPI |  | hlazená dřevěným hladítkem, s vytvořením dilatačních spár v mazanině uložením dočasného dilatačního profilu, s odstraněním dočasného profilu. Bez zaplnění spáry trvalým materiálem (634 60).
|  | Včetně vytvoření dilatačních spár a zaplnění | [25 empty] | POP
|  | skladba podlah S01A : (2081,0+74,2)*0,12 |  | 258.624 | [23 empty] | VV | 0
139 | 631316115R00 | Mazanina z betonu prostého speciální povrchové úpravy mazanin postřik nových betonových podlah proti prvotnímu vysychání, | m2 | 2155.2 |  | 0 |  | 0 |  | 0 | 21 | 0 | 0.00022 | 0.47 | 0 | 0 | 801-1 | RTS 23/ II | RTS 23/ I | 0.02 | 43.1 |  | Práce | Běžná |  |  |  | POL1_
|  | (z kameniva) hlazená dřevěným hladítkem | [25 empty] | SPI
|  | skladba podlah S01A : 2081,0+74,2 |  | 2155.2 | [23 empty] | VV | 0
140 | 631316231R00 | Mazanina z betonu prostého speciální povrchové úpravy mazanin hlazení strojně, | m2 | 2155.2 |  | 0 |  | 0 |  | 0 | 21 | 0 | 0 | 0 | 0 | 0 | 801-1 | RTS 23/ II | RTS 23/ I | 0.178 | 383.63 |  | Práce | Běžná |  |  |  | POL1_
|  | (z kameniva) hlazená dřevěným hladítkem | [25 empty] | SPI
|  | skladba podlah S01A : 2081,0+74,2 |  | 2155.2 | [23 empty] | VV | 0
141 | 631311131R00 | Doplnění mazanin betonem prostým o ploše jednotlivě do 1 m2 tloušťky přes 80 mm | m3 | 0.15 |  | 0 |  | 0 |  | 0 | 21 | 0 | 2.5 | 0.38 | 0 | 0 | 801-4 | RTS 23/ II | RTS 23/ I | 4.4 | 0.66 |  | Práce | Běžná |  |  |  | POL1_
|  | prostým betonem (s dodáním hmot) bez potěru, | [25 empty] | SPI
|  | vč 1112 osa 7-8 řada A : 1,0*0,15 |  | 0.15 | [23 empty] | VV | 0
142 | 632415104RT1 | Potěr ze suchých směsí cementový samonivelační podkladový, tloušťky 4 mm, včetně penetrace, Penetrace | m2 | 5.9 |  | 0 |  | 0 |  | 0 | 21 | 0 | 0.00735 | 0.04 | 0 | 0 | 801-1 | RTS 23/ II | RTS 23/ I | 0.344 | 2.03 |  | Práce | Běžná |  |  |  | POL1_
|  | s rozprostřením a uhlazením | [25 empty] | SPI
|  | odkaz O01 : 4,4*1,0+1,5*1,0 |  | 5.9 | [23 empty] | VV | 0
143 | 632443311R00 | Potěr litý cementový pevnost v tlaku 30 MPa, pokládaná plocha do 100 m2, tloušťky 50 mm | m2 | 1170.1555 |  | 0 |  | 0 |  | 0 | 21 | 0 | 0.1111 | 130 | 0 | 0 | 801-1 | RTS 23/ II | RTS 23/ I | 0.153 | 179.03 |  | Práce | Běžná |  |  |  | POL1_
|  | dovoz směsi, doprava pomocí šnekového čerpadla, lití hadicí na plochu, srovnání latí do roviny | [25 empty] | SPI
|  | všetně okajového pásku u styku podlah se svislou konstrukcí | [25 empty] | POP
|  | skladba podlah S01B : 9,7+23,1+14,1+67,5+19,7+16,6+18,8+19,2+18,9+15,8+18,1+8,2+8,2+9,8+25,5+13,5+14,7+6,6+59,0+12,7*7 |  | 475.9 | [23 empty] | VV | 0
|  | skladba podlah S01C : 2,8+4,2+4,3+1,5+2,3+9,1+2,7+4,2+4,6+1,1+4,2+4,3+1,0+4,2+4,3+1,0+4,2+4,3+1,0+1,2+5,1+5,4+3,6+8,3+1,7+3,9+5,1+2,9 |  | 102.5 | [23 empty] | VV | 0
|  | skladba podlah S01D : 22,0+13,7 |  | 35.7 | [23 empty] | VV | 0
|  | skladba podlah S01E : 14,0 |  | 14 | [23 empty] | VV | 0
|  | skladba podlah S01F : 7,3 |  | 7.3 | [23 empty] | VV | 0
|  | skladba podlah S03A šatny : 16,4+23,6+23,6+10,2+23,6+23,6+3,6 |  | 124.6 | [23 empty] | VV | 0
|  | skladba podlah S03B : 7,4+6,4+7,4+6,4+7,4+10,4+4,6+3,6+8,3+12,3+3,6+5,1+1,2+7,4+10,4+7,3+7,1+10,4+20,4+34,8 |  | 181.9 | [23 empty] | VV | 0
|  | skladba podlah S03C : 56,4+20,6 |  | 77 | [23 empty] | VV | 0
|  | skladba podlah S03C (u schodiště) : (22,3-4,205*2,65+(1,775*4,15+1,0*0,3*2)*3) |  | 35.0555 | [23 empty] | VV | 0
|  | skladba podlah S03E : 116,2 |  | 116.2 | [23 empty] | VV | 0
144 | 632443312R00 | Potěr litý cementový pevnost v tlaku 30 MPa, pokládaná plocha do 100 m2, příplatek za každých 5 mm tloušťky | m2 | 3723.3 |  | 0 |  | 0 |  | 0 | 21 | 0 | 0.01111 | 41.37 | 0 | 0 | 801-1 | RTS 23/ II | RTS 23/ I | 0.005 | 18.62 |  | Práce | Běžná |  |  |  | POL1_
|  | dovoz směsi, doprava pomocí šnekového čerpadla, lití hadicí na plochu, srovnání latí do roviny | [25 empty] | SPI
|  | skladba podlah S01B : 475,9*2 |  | 951.8 | [23 empty] | VV | 0
|  | skladba podlah S01C : 102,5*2 |  | 205 | [23 empty] | VV | 0
|  | skladba podlah S01D : 35,7*2 |  | 71.4 | [23 empty] | VV | 0
|  | skladba podlah S01E : 14,0*6 |  | 84 | [23 empty] | VV | 0
|  | skladba podlah S01F : 7,3*6 |  | 43.8 | [23 empty] | VV | 0
|  | skladba podlah S03A šatny : 124,6*4 |  | 498.4 | [23 empty] | VV | 0
|  | skladba podlah S03B : 181,9*4 |  | 727.6 | [23 empty] | VV | 0
|  | skladba podlah S03C : 77,0*5 |  | 385 | [23 empty] | VV | 0
|  | skladba podlah S03C (u schodiště) : 35,06*5 |  | 175.3 | [23 empty] | VV | 0
|  | skladba podlah S03E : 116,2*5 |  | 581 | [23 empty] | VV | 0
145 | 632451013R00 | Vyrovnávací potěr ze suché směsi v pásu tloušťky 40 mm | m2 | 30.9975 |  | 0 |  | 0 |  | 0 | 21 | 0 | 0.0819 | 2.54 | 0 | 0 | 801-1 | RTS 23/ II | RTS 23/ I | 0.754 | 23.37 |  | Práce | Běžná |  |  |  | POL1_
|  | detail I,J vyrovnání parapetu : 39,2*0,3 |  | 11.76 | [23 empty] | VV | 0
|  | ukončení zdiva u stropní konstrukce s kontakten na trapézový plechech : 64,65*0,1+26,05*0,15+29,55*0,3 |  | 19.2375 | [23 empty] | VV | 0
146 | 632477122R00 | Reprofilace vodorovných betonových povrchů polymercementová malta+penetrace, tloušťky do 5 mm | m2 | 445.44 |  | 0 |  | 0 |  | 0 | 21 | 0 | 0.01094 | 4.87 | 0 | 0 | 801-4 | RTS 23/ II | RTS 23/ I | 0.45 | 200.45 |  | Práce | Běžná |  |  |  | POL1_
|  | rozmíchání směsi s vodou, nanesení stěrky | [25 empty] | SPI
|  | skladba podlah S02A : 126,9+156,7 |  | 283.6 | [23 empty] | VV | 0
|  | skladba podlah S02B : 88,8+3,6+10,2+4,5+3,5+4,5+16,0+3,6+1,9+1,7 |  | 138.3 | [23 empty] | VV | 0
|  | skladba podlah S02C : 5,3+6,7 |  | 12 | [23 empty] | VV | 0
|  | skladba podlah S02D : 11,54 |  | 11.54 | [23 empty] | VV | 0
147 | 632479129R00 | Reprofilace vodorovných betonových povrchů potěrový beton+spojovací můstek na cement. bázi, tloušťky do 60 mm, Penetrace cementová; funkce: adhezní můstek; ředidlo: voda (disperzní) | m2 | 89.088 |  | 0 |  | 0 |  | 0 | 21 | 0 | 0.12836 | 11.44 | 0 | 0 | 801-4 | RTS 23/ II | RTS 23/ I | 0.84 | 74.83 |  | Práce | Běžná |  |  |  | POL1_
|  | rozmíchání směsi s vodou, nanesení stěrky | [25 empty] | SPI
|  | skladba podlah S02A odhad 20% : (126,9+156,7)*0,2 |  | 56.72 | [23 empty] | VV | 0
|  | skladba podlah S02B odhad 20% : (88,8+3,6+10,2+4,5+3,5+4,5+16,0+3,6+1,9+1,7)*0,2 |  | 27.66 | [23 empty] | VV | 0
|  | skladba podlah S02C odhad 20% : (5,3+6,7)*0,2 |  | 2.4 | [23 empty] | VV | 0
|  | skladba podlah S02D odhad 20% : 11,54*0,2 |  | 2.308 | [23 empty] | VV | 0
148 | 632921410R00 | Dlažba vnitřní nebo vnější při objektu z dlaždic betonových betonových kladených do cementové malty MC 10 se zalitím spár na celou výšku cementovou maltou pro spárován tloušťka dlaždic 40 mm | m2 | 43 |  | 0 |  | 0 |  | 0 | 21 | 0 | 0.25837 | 11.11 | 0 | 0 | 801-1 | RTS 23/ II | RTS 23/ I | 0.62 | 26.66 |  | Práce | Běžná |  |  |  | POL1_
|  | vodorovná nebo ve spádu do 15° od vodorovné roviny | [25 empty] | SPI
|  | Včetně dodávky dlaždic. | [25 empty] | POP
|  | nový okapový chodník : 107,5*0,4 |  | 43 | [23 empty] | VV | 0
149 | 632411104R01 | Vyrovnávací cementová stěrka tl.3 mm, 30 MPa | m2 | 161.4267 |  | 0 |  | 0 |  | 0 | 21 | 0 | 0.007 | 1.13 | 0 | 0 |  | Vlastní | RTS 23/ I | 0.254 | 41 |  | Práce | Běžná |  |  |  | POL1_
|  | skladba podlah S03C : 56,4+20,6+50,0 |  | 127 | [23 empty] | VV | 0
|  | skladba podlah S03D vodorovné konstrukce : 34,4267 |  | 34.4267 | [23 empty] | VV | 0
150 | 632479131R01 | Úprava venkovní rampy - otryskání na SA 3, oprava trhlin, vyrovnání nerovností, broušení po vysprávce, impregnace transparentním systémem | m2 | 66 |  | 0 |  | 0 |  | 0 | 21 | 0 | 0.14936 | 9.86 | 0 | 0 |  | Vlastní | Indiv | 0.92 | 60.72 |  | Práce | Běžná |  |  |  | POL1_
|  | specifikace oprav viz skladba S08A | [25 empty] | POP
|  | skladba podlah S08A : 66,0 |  | 66 | [23 empty] | VV | 0
Díl: | 64 | Výplně otvorů |  |  |  | 0 |  | 0 |  | 0 |  | 0 |  | 0.42 |  | 0 |  |  |  |  | 32.73 | [6 empty] | DIL
151 | 648991113R00 | Osazení parapetních desek z plastických hmot šířky nad 200 mm | m | 77 |  | 0 |  | 0 |  | 0 | 21 | 0 | 0.00222 | 0.17 | 0 | 0 | 801-1 | RTS 23/ II | RTS 23/ I | 0.425 | 32.73 |  | Práce | Běžná |  |  |  | POL1_
|  | a poloplastických hmot na montážní pěnu, zapravení omítky pod parapetem, těsnění spáry mezi parapetem a rámem okna, dodávka silikonu. | [25 empty] | SPI |  | a poloplastických hmot na montážní pěnu, zapravení omítky pod parapetem, těsnění spáry mezi parapetem a rámem okna, dodávka silikonu.
|  | specifikace viz odkaz T1 : 77,0 |  | 77 | [23 empty] | VV | 0
152 | 60780042R1 | parapet vnitřní š = 250 mm; materiál - lamino MDF deska tl. 20 mm, bez nosu | m | 85 |  | 0 |  | 0 |  | 0 | 21 | 0 | 0.00294 | 0.25 | 0 | 0 |  | Vlastní | RTS 23/ I | 0 | 0 |  | Specifikace | Běžná |  |  |  | POL3_
153 | 60780050R | krytka parapetu plast; rozměr 600 mm | kus | 31 |  | 0 |  | 0 |  | 0 | 21 | 0 | 2e-05 | 0 | 0 | 0 | SPCM | RTS 23/ II | RTS 23/ I | 0 | 0 |  | Specifikace | Běžná |  |  |  | POL3_
Díl: | 94 | Lešení a stavební výtahy |  |  |  | 0 |  | 0 |  | 0 |  | 0 |  | 109.77 |  | 0 |  |  |  |  | 1919.67 | [6 empty] | DIL
154 | 941941031R00 | Montáž lešení lehkého pracovního řadového s podlahami šířky od 0,80 do 1,00 m, výšky do 10 m | m2 | 1145 |  | 0 |  | 0 |  | 0 | 21 | 0 | 0.01838 | 21.05 | 0 | 0 | 800-3 | RTS 23/ II | RTS 23/ I | 0.13 | 148.85 |  | Práce | Červená |  |  |  | POL1_
|  | včetně kotvení | [25 empty] | SPI
|  | vnitřní úpravy, zdivo z tvárnic, úpravy povrchů : | [25 empty] | VV | 0
|  | 127,8*6,0+94,55*4,0 |  | 1145 | [23 empty] | VV | 0
155 | 941941191R00 | Montáž lešení lehkého pracovního řadového s podlahami příplatek za každý další i započatý měsíc použití lešení šířky šířky od 0,80 do 1,00 m a výšky do 10 m | m2 | 2290 |  | 0 |  | 0 |  | 0 | 21 | 0 | 0.00085 | 1.95 | 0 | 0 | 800-3 | RTS 23/ II | RTS 23/ I | 0.006 | 13.74 |  | Práce | Červená |  |  |  | POL1_
|  | včetně kotvení | [25 empty] | SPI
|  | Odkaz na mn. položky pořadí 154 : 1145,00000*2 |  | 2290 | [23 empty] | VV | 5
156 | 941941831R00 | Demontáž lešení lehkého řadového s podlahami šířky od 0,8 do 1 m, výšky do 10 m | m2 | 1145 |  | 0 |  | 0 |  | 0 | 21 | 0 | 0 | 0 | 0 | 0 | 800-3 | RTS 23/ II | RTS 23/ I | 0.102 | 116.79 |  | Práce | Červená |  |  |  | POL1_
|  | Odkaz na mn. položky pořadí 154 : 1145,00000 |  | 1145 | [23 empty] | VV | 5
157 | 941941032R00 | Montáž lešení lehkého pracovního řadového s podlahami šířky od 0,80 do 1,00 m, výšky přes 10 do 30 m | m2 | 2687.3 |  | 0 |  | 0 |  | 0 | 21 | 0 | 0.01838 | 49.39 | 0 | 0 | 800-3 | RTS 23/ II | RTS 23/ I | 0.123 | 330.54 |  | Práce | Modrá |  |  |  | POL1_
|  | včetně kotvení | [25 empty] | SPI
|  | stavební úpravy, bourání - vnitřní plášť : | [25 empty] | VV | 0
|  | 430,0+7,5*10,6+4,0*10,2 |  | 550.3 | [23 empty] | VV | 0
|  | obvodový plášť : | [25 empty] | VV | 0
|  | 640,0+430,0+535,0+532,0 |  | 2137 | [23 empty] | VV | 0
158 | 941941192R00 | Montáž lešení lehkého pracovního řadového s podlahami příplatek za každý další i započatý měsíc použití lešení šířky šířky od 0,80 do 1,00 m a výšky přes 10 do 30 m | m2 | 13922.6 |  | 0 |  | 0 |  | 0 | 21 | 0 | 0.00082 | 11.42 | 0 | 0 | 800-3 | RTS 23/ II | RTS 23/ I | 0.006 | 83.54 |  | Práce | Modrá |  |  |  | POL1_
|  | včetně kotvení | [25 empty] | SPI
|  | stavební úpravy, bourání - vnitřní plášť : | [25 empty] | VV | 0
|  | (430,0+7,5*10,6+4,0*10,2)*2 |  | 1100.6 | [23 empty] | VV | 0
|  | obvodový plášť : | [25 empty] | VV | 0
|  | (640,0+430,0+535,0+532,0)*6 |  | 12822 | [23 empty] | VV | 0
159 | 941941832R00 | Demontáž lešení lehkého řadového s podlahami šířky od 0,8 do 1 m, výšky přes 10 do 30 m | m2 | 2687.3 |  | 0 |  | 0 |  | 0 | 21 | 0 | 0 | 0 | 0 | 0 | 800-3 | RTS 23/ II | RTS 23/ I | 0.105 | 282.17 |  | Práce | Modrá |  |  |  | POL1_
|  | Odkaz na mn. položky pořadí 157 : 2687,30000 |  | 2687.3 | [23 empty] | VV | 5
160 | 944944011R00 | Montáž ochranné sítě z umělých vláken | m2 | 2137 |  | 0 |  | 0 |  | 0 | 21 | 0 | 0 | 0 | 0 | 0 | 800-3 | RTS 23/ II | RTS 23/ I | 0.0303 | 64.75 |  | Práce | Zelená |  |  |  | POL1_
|  | obvodový plášť : | [25 empty] | VV | 0
|  | 640,0+430,0+535,0+532,0 |  | 2137 | [23 empty] | VV | 0
161 | 944944031R00 | Montáž ochranné sítě příplatek k ceně za každý další i započatý měsíc použití ochranných sítí z umělých vláken | m2 | 12822 |  | 0 |  | 0 |  | 0 | 21 | 0 | 5e-05 | 0.64 | 0 | 0 | 800-3 | RTS 23/ II | RTS 23/ I | 0 | 0 |  | Práce | Zelená |  |  |  | POL1_
|  | Odkaz na mn. položky pořadí 160 : 2137,00000*6 |  | 12822 | [23 empty] | VV | 5
162 | 944944081R00 | Demontáž ochranné sítě z umělých vláken | m2 | 2137 |  | 0 |  | 0 |  | 0 | 21 | 0 | 0 | 0 | 0 | 0 | 800-3 | RTS 23/ II | RTS 23/ I | 0.018 | 38.47 |  | Práce | Zelená |  |  |  | POL1_
|  | Odkaz na mn. položky pořadí 160 : 2137,00000 |  | 2137 | [23 empty] | VV | 5
163 | 941955002R00 | Lešení lehké pracovní pomocné pomocné, o výšce lešeňové podlahy přes 1,2 do 1,9 m | m2 | 1155.2 |  | 0 |  | 0 |  | 0 | 21 | 0 | 0.00158 | 1.83 | 0 | 0 | 800-3 | RTS 23/ II | RTS 23/ I | 0.214 | 247.21 |  | Práce | Oranžová |  |  |  | POL1_
|  | povrchové úpravy 1NP : 573,1 |  | 573.1 | [23 empty] | VV | 0
|  | povrchové úpravy 2NP : 259,6 |  | 259.6 | [23 empty] | VV | 0
|  | povrchové úpravy 3NP : 219,6 |  | 219.6 | [23 empty] | VV | 0
|  | povrchové úpravy 4NP : 102,9 |  | 102.9 | [23 empty] | VV | 0
164 | 941955004R00 | Lešení lehké pracovní pomocné pomocné, o výšce lešeňové podlahy přes 2,5 do 3,5 m | m2 | 115.2 |  | 0 |  | 0 |  | 0 | 21 | 0 | 0.00635 | 0.73 | 0 | 0 | 800-3 | RTS 23/ II | RTS 23/ I | 0.26 | 29.95 |  | Práce | Oranžová |  |  |  | POL1_
|  | povrchové úpravy 1NP : 18,1+8,2+12,7*7 |  | 115.2 | [23 empty] | VV | 0
165 | 941955101R00 | Lešení lehké pracovní pomocné ve schodišti, o výšce lešeňové podlahy do 1,5 m | m2 | 65.985 |  | 0 |  | 0 |  | 0 | 21 | 0 | 0.00306 | 0.2 | 0 | 0 | 800-3 | RTS 23/ II | RTS 23/ I | 0.265 | 17.49 |  | Práce | Oranžová |  |  |  | POL1_
|  | 5,3*4,15*3 |  | 65.985 | [23 empty] | VV | 0
166 | 941955102R00 | Lešení lehké pracovní pomocné ve schodišti, o výšce lešeňové podlahy přes 1,5 do 3,5 m | m2 | 35.195 |  | 0 |  | 0 |  | 0 | 21 | 0 | 0.00586 | 0.21 | 0 | 0 | 800-3 | RTS 23/ II | RTS 23/ I | 0.272 | 9.57 |  | Práce | Oranžová |  |  |  | POL1_
|  | 5,3*4,15+3,3*4,0 |  | 35.195 | [23 empty] | VV | 0
167 | 943943221R00 | Montáž lešení prostorového lehkého bez podlah výšky do 10 m | m3 | 2673.3 |  | 0 |  | 0 |  | 0 | 21 | 0 | 0.00735 | 19.65 | 0 | 0 | 800-3 | RTS 23/ II | RTS 23/ I | 0.063 | 168.42 |  | Práce | Žlutá |  |  |  | POL1_
|  | pro zatížení podlahové plochy do 2 kPa (200 kg/m2), | [25 empty] | SPI
|  | úprava podhledů nad tribunou : 2673,3 |  | 2673.3 | [23 empty] | VV | 0
168 | 943943292R00 | Montáž lešení prostorového lehkého bez podlah příplatek za každý další i započatý měsíc použití lešení pro zatížení podlahové plochy do 2 kPa (200 kg/m2) | m3 | 2673.3 |  | 0 |  | 0 |  | 0 | 21 | 0 | 0.00012 | 0.32 | 0 | 0 | 800-3 | RTS 23/ II | RTS 23/ I | 0.001 | 2.67 |  | Práce | Žlutá |  |  |  | POL1_
|  | pro zatížení podlahové plochy do 2 kPa (200 kg/m2), | [25 empty] | SPI
|  | Odkaz na mn. položky pořadí 167 : 2673,30000 |  | 2673.3 | [23 empty] | VV | 5
169 | 943943821R00 | Demontáž lešení prostorového lehkého výšky do 10 m | m3 | 2673.3 |  | 0 |  | 0 |  | 0 | 21 | 0 | 0 | 0 | 0 | 0 | 800-3 | RTS 23/ II | RTS 23/ I | 0.038 | 101.59 |  | Práce | Žlutá |  |  |  | POL1_
|  | bez podlah pro zatížení podlahové plochy do 2 kPa (200 kg/m2), | [25 empty] | SPI
|  | Odkaz na mn. položky pořadí 167 : 2673,30000 |  | 2673.3 | [23 empty] | VV | 5
170 | 943955021R00 | Montáž lešeňové podlahy s příčníky nebo podélníky, výšky do 10 m | m2 | 140.7 |  | 0 |  | 0 |  | 0 | 21 | 0 | 0.01691 | 2.38 | 0 | 0 | 800-3 | RTS 23/ II | RTS 23/ I | 0.131 | 18.43 |  | Práce | Nachový |  |  |  | POL1_
|  | úprava podhledů nad tribunou : 46,9*3,0 |  | 140.7 | [23 empty] | VV | 0
171 | 943955198R00 | Montáž lešeňové podlahy Pronájem lešeňových podlážek za den použití | m2 | 4221 |  | 0 |  | 0 |  | 0 | 21 | 0 | 0 | 0 | 0 | 0 | 800-3 | RTS 23/ II | RTS 23/ I | 0.002 | 8.44 |  | Práce | Nachový |  |  |  | POL1_
|  | pro prostorové lešení | [25 empty] | SPI
|  | Odkaz na mn. položky pořadí 170 : 140,70000*30 |  | 4221 | [23 empty] | VV | 5
172 | 943955821R00 | Demontáž lešeňové podlahy s příčníky nebo podélníky, výšky do 10 m | m2 | 140.7 |  | 0 |  | 0 |  | 0 | 21 | 0 | 0 | 0 | 0 | 0 | 800-3 | RTS 23/ II | RTS 23/ I | 0.106 | 14.91 |  | Práce | Nachový |  |  |  | POL1_
|  | Odkaz na mn. položky pořadí 170 : 140,70000 |  | 140.7 | [23 empty] | VV | 5
173 | 946941102RT5 | Montáž sestavy pojízdného hliníkového lešení (věže) plochy 2,5 x 1,45 m, pracovní výšky do 12,2 m | sada | 6 |  | 0 |  | 0 |  | 0 | 21 | 0 | 0 | 0 | 0 | 0 | 800-3 | RTS 23/ II | RTS 23/ I | 5 | 30 |  | Práce | Běžná |  |  |  | POL1_
|  | úprava podhledů hrací plocha, chodba 2NP, technická místnost : | [25 empty] | VV | 0
|  | předpoklad : 6 |  | 6 | [23 empty] | VV | 0
174 | 946941192RT5 | Montáž sestavy pojízdného hliníkového lešení (věže) nájemné sestavy pojízdného hliníkového lešení (věže) plochy 2,5 x 1,45 m, pracovní výšky do 12,2 m | den | 420 |  | 0 |  | 0 |  | 0 | 21 | 0 | 0 | 0 | 0 | 0 | 800-3 | RTS 23/ II | RTS 23/ I | 0 | 0 |  | Práce | Běžná |  |  |  | POL1_
|  | odhad : 4*90+2*30 |  | 420 | [23 empty] | VV | 0
175 | 946941802RT5 | Demontáž sestavy pojízdného hliníkového lešení (věže) plochy 2,5 x 1,45 m, pracovní výšky do 12,3 m | sada | 6 |  | 0 |  | 0 |  | 0 | 21 | 0 | 0 | 0 | 0 | 0 | 800-3 | RTS 23/ II | RTS 23/ I | 3.69 | 22.14 |  | Práce | Běžná |  |  |  | POL1_
|  | Odkaz na mn. položky pořadí 173 : 6,00000 |  | 6 | [23 empty] | VV | 5
176 | 949942101R00 | Hydraulická zvedací plošina včetně obsluhy instalovaná na automobilovém podvozku, výšky zdvihu do 27 m | h | 85 |  | 0 |  | 0 |  | 0 | 21 | 0 | 0 | 0 | 0 | 0 | 800-3 | RTS 23/ II | RTS 23/ I | 2 | 170 |  | Práce | Běžná |  |  |  | POL1_
|  | včetně obsluhy instalovaná na automobilovém podvozku, | [25 empty] | SPI
|  | doplňkové upravy fasáda odhad : 85,0 |  | 85 | [23 empty] | VV | 0
Díl: | 95 | Dokončovací konstrukce na pozemních stavbách |  |  |  | 0 |  | 0 |  | 0 |  | 0 |  | 2.1 |  | 0 |  |  |  |  | 1265.35 | [6 empty] | DIL
177 | 952901111R00 | Vyčištění budov a ostatních objektů budov bytové nebo občanské výstavby - zametení a umytí podlah, dlažeb, obkladů, schodů v místnostech, chodbách a schodištích, vyčištění a umytí oken, dveří s rámy, zárubněmi, umytí a vyčištění jiných zasklených a natíraných ploch a zařizovacích předmětů před předáním do užívání světlá výška podlaží do 4 m | m2 | 1705.6 |  | 0 |  | 0 |  | 0 | 21 | 0 | 4e-05 | 0.07 | 0 | 0 | 801-1 | RTS 23/ II | RTS 23/ I | 0.308 | 525.32 |  | Práce | Běžná |  |  |  | POL1_
178 | 952901114R00 | Vyčištění budov a ostatních objektů budov bytové nebo občanské výstavby - zametení a umytí podlah, dlažeb, obkladů, schodů v místnostech, chodbách a schodištích, vyčištění a umytí oken, dveří s rámy, zárubněmi, umytí a vyčištění jiných zasklených a natíraných ploch a zařizovacích předmětů před předáním do užívání světlá výška podlaží přes 4 m | m2 | 393 |  | 0 |  | 0 |  | 0 | 21 | 0 | 4e-05 | 0.02 | 0 | 0 | 801-1 | RTS 23/ II | RTS 23/ I | 0.354 | 139.12 |  | Práce | Běžná |  |  |  | POL1_
179 | 952901221R00 | Vyčištění budov a ostatních objektů průmyslových budov a objektů výrobních, skladovacích, garáží, dílen nebo hal apod. s nespalnou podlahou - zametení podlahy, umytí dlažeb nebo keramických podlah v přilehlých místnostech, chodbách a schodištích, umytí obkladů, schodů,vyčištění a umytí oken a dveří s rámy a zárubněmi, umytí a vyčištění jiných zasklených a natíraných ploch a zařizovacích předmětů před předáním do užívání jakékoliv výšky podlaží | m2 | 2081 |  | 0 |  | 0 |  | 0 | 21 | 0 | 4e-05 | 0.08 | 0 | 0 | 801-1 | RTS 23/ II | RTS 23/ I | 0.263 | 547.3 |  | Práce | Běžná |  |  |  | POL1_
180 | 953941212R00 | Drobné kovové předměty se zalitím maltou cementovou osazování drobných kovových předmětů, bez dodání kovových předmětů mříží v rámu nebo z jednotlivých tyčí do připravených otvorů (za každé zalití) | kus | 109 |  | 0 |  | 0 |  | 0 | 21 | 0 | 0.00468 | 0.51 | 0 | 0 | 801-1 | RTS 23/ II | RTS 23/ I | 0.43 | 46.87 |  | Práce | Běžná |  |  |  | POL1_
|  | specifikace viz odkaz Z04 vč D11Z4 : 5*4+6*14+1*5 |  | 109 | [23 empty] | VV | 0
181 | 55390Z04 | Mříže, dodávka včetně povrchové úpravy | kg | 599.31 |  | 0 |  | 0 |  | 0 | 21 | 0 | 0.001 | 0.6 | 0 | 0 |  | Vlastní | Indiv | 0 | 0 |  | Práce | Běžná |  |  |  | POL1_
|  | specifikace viz odkaz Z04 vč D11Z4 : 599,31 |  | 599.31 | [23 empty] | VV | 0
182 | 953941312R00 | Osazení předmětů na hmoždinky osazení hasicího přístroje | kus | 25 |  | 0 |  | 0 |  | 0 | 21 | 0 | 1e-05 | 0 | 0 | 0 | 801-1 | RTS 23/ II | RTS 23/ I | 0.17 | 4.25 |  | Práce | Červená |  |  |  | POL1_
|  | specifikace viz odkaz O23 : 25 |  | 25 | [23 empty] | VV | 0
183 | 44984124R | přístoj hasicí práškový; PG6PDC; výtlačný prostředek dusík; náplň 6 kg; dostřik 5 m; doba činnosti 23 s | kus | 25 |  | 0 |  | 0 |  | 0 | 21 | 0 | 0.0155 | 0.39 | 0 | 0 | SPCM | RTS 23/ I | RTS 23/ I | 0 | 0 |  | Specifikace | Červená |  |  |  | POL3_
|  | včetně držáku na stěnu | [25 empty] | POP
|  | Odkaz na mn. položky pořadí 182 : 25,00000 |  | 25 | [23 empty] | VV | 5
184 | 95090O-O18 | Zatemňovací závěsy z PVC folie 600g/m2 včetně závěsného systému 14050/2500 mm, dodávka, montáž | kus | 1 |  | 0 |  | 0 |  | 0 | 21 | 0 | 0.03 | 0.03 | 0 | 0 |  | Vlastní | Indiv | 0 | 0 |  | Práce | Běžná |  |  |  | POL1_
|  | specifikace viz odkaz O18 mč 202 : 1 |  | 1 | [23 empty] | VV | 0
185 | 95090O-O19 | Prostup pro kabely telefonního přenosu 200/200 s uzamykatelnými nerezovými dvířky, dodávka, montáž, příslušenství | kus | 1 |  | 0 |  | 0 |  | 0 | 21 | 0 | 0.02 | 0.02 | 0 | 0 |  | Vlastní | Kalkul | 0 | 0 |  | Práce | Běžná |  |  |  | POL1_
|  | specifikace viz odkaz O19 mč 101 : 1 |  | 1 | [23 empty] | VV | 0
186 | 95090O-O27A | Objektová dilatace podlahová přímá, dodávka, montáž, kotvení, výplň dilatace | m | 25 |  | 0 |  | 0 |  | 0 | 21 | 0 | 0.001 | 0.03 | 0 | 0 |  | Vlastní | Indiv | 0 | 0 |  | Práce | Běžná |  |  |  | POL1_
|  | specifikace viz odkaz O27 : 25,0 |  | 25 | [23 empty] | VV | 0
187 | 95090O-O27B | Objektová dilatace podlahová rohová, dodávka, montáž, kotvení, výplň dilatace | m | 8 |  | 0 |  | 0 |  | 0 | 21 | 0 | 0.001 | 0.01 | 0 | 0 |  | Vlastní | Indiv | 0 | 0 |  | Práce | Běžná |  |  |  | POL1_
|  | specifikace viz odkaz O27 : 8 |  | 8 | [23 empty] | VV | 0
188 | 95090O-O27C | Objektová dilatace stěnová a stropní, dodávka, montáž, kotvení, výplň dilatace | m | 12 |  | 0 |  | 0 |  | 0 | 21 | 0 | 0.0005 | 0.01 | 0 | 0 |  | Vlastní | Indiv | 0 | 0 |  | Práce | Běžná |  |  |  | POL1_
|  | specifikace viz odkaz O27 : 12 |  | 12 | [23 empty] | VV | 0
189 | 95090O-O27D | Objektová dilatace stěnová a stropní rohová, dodávka, montáž, kotvení, výplň dilatace | m | 43 |  | 0 |  | 0 |  | 0 | 21 | 0 | 0.0005 | 0.02 | 0 | 0 |  | Vlastní | Indiv | 0 | 0 |  | Práce | Běžná |  |  |  | POL1_
|  | specifikace viz odkaz O27 : 43,0 |  | 43 | [23 empty] | VV | 0
190 | 95090O-O28 | Sedačky tribuny, zaměření objektu, doodávka, montáž, vnitrostaveništní doprava | kus | 267 |  | 0 |  | 0 |  | 0 | 21 | 0 | 0 | 0 | 0 | 0 |  | Vlastní | Indiv | 0 | 0 |  | Práce | Běžná |  |  |  | POL1_
|  | specifikace viz odkaz O28 : 267 |  | 267 | [23 empty] | VV | 0
191 | 95090O-O31 | Mobilní žebřík hliníkový v. 3,0 m, 2kusy závěsných háku, dodávka, uložení | kus | 1 |  | 0 |  | 0 |  | 0 | 21 | 0 | 0.0085 | 0.01 | 0 | 0 |  | Vlastní | Indiv | 0 | 0 |  | Práce | Běžná |  |  |  | POL1_
|  | specifikace viz odkaz O31 : 1 |  | 1 | [23 empty] | VV | 0
192 | 95090O-O32 | Revizní dvířka 200 x 200 mm, plechové víko se sádrokartonovou deskou pro aplikaci omítky, dodávka, montáž | kus | 8 |  | 0 |  | 0 |  | 0 | 21 | 0 | 0.005 | 0.04 | 0 | 0 |  | Vlastní | Indiv | 0 | 0 |  | Práce | Běžná |  |  |  | POL1_
|  | specifikace viz odkaz O32 : 8 |  | 8 | [23 empty] | VV | 0
193 | 95090O-O33 | Revizní dvířka 600 x 600 mm, plechové víko se sádrokartonovou deskou pro aplikaci obkladu, dodávka, montáž | kus | 3 |  | 0 |  | 0 |  | 0 | 21 | 0 | 0.01 | 0.03 | 0 | 0 |  | Vlastní | Indiv | 0 | 0 |  | Práce | Běžná |  |  |  | POL1_
|  | specifikace viz odkaz O33 : 3 |  | 3 | [23 empty] | VV | 0
194 | 95390O-O23 | Skříňka na hasící přístroj 250/200/620 mm, ocelová, dodávka, montáž, povrchová úprava | kus | 23 |  | 0 |  | 0 |  | 0 | 21 | 0 | 0.005 | 0.12 | 0 | 0 |  | Vlastní | Indiv | 0 | 0 |  | Práce | Běžná |  |  |  | POL1_
|  | specifikace viz odkaz O22 : 23 |  | 23 | [23 empty] | VV | 0
195 | 95900001 | Dilatace příček, zdiva a stropní konstrukce k střešnímu plášti | m2 | 27.7125 |  | 0 |  | 0 |  | 0 | 21 | 0 | 0.0038 | 0.11 | 0 | 0 |  | Vlastní | Indiv | 0.09 | 2.49 |  | Práce | Běžná |  |  |  | POL1_
|  | Rozmeření, nařezání a montáž minerální izolace, zapravení spáry montážní pěnou, dodávka tepelné izolace a montážní pěny. | [25 empty] | POP |  | Rozmeření, nařezání a montáž minerální izolace, zapravení spáry montážní pěnou, dodávka tepelné izolace a montážní pěny.
|  | ukončení konstrukce s kontakten na trapézový plechech : 64,65*0,1+26,05*0,15+29,55*0,3+5,65*0,75*2 |  | 27.7125 | [23 empty] | VV | 0
Díl: | 96 | Bourání konstrukcí |  |  |  | 0 |  | 0 |  | 0 |  | 0 |  | 1.63 |  | 2352.25 |  |  |  |  | 17205.86 | [6 empty] | DIL
196 | 961044111R00 | Bourání základů z betonu prostého | m3 | 35.178 |  | 0 |  | 0 |  | 0 | 21 | 0 | 0 | 0 | 2 | 70.36 | 801-3 | RTS 23/ II | RTS 23/ I | 6.436 | 226.41 |  | Práce | Běžná |  |  |  | POL1_
|  | nebo vybourání otvorů průřezové plochy přes 4 m2 v základech, | [25 empty] | SPI
|  | (1,5*0,6*9+1,6*0,6*2+1,8*0,6*4+0,6*0,6*2)*0,6 |  | 9.036 | [23 empty] | VV | 0
|  | (3,25*1,1+3,4*0,3+3,4*0,6+3,4*1,0)*2*0,4 |  | 8.028 | [23 empty] | VV | 0
|  | (3,85*1,1+3,4*0,8+3,4*0,6+3,4*1,0)*3*0,4 |  | 14.874 | [23 empty] | VV | 0
|  | (0,9*1,1+3,4*0,9)*2*0,4 |  | 3.24 | [23 empty] | VV | 0
197 | 961055111R00 | Bourání základů železobetonových | m3 | 123.7479 |  | 0 |  | 0 |  | 0 | 21 | 0 | 0 | 0 | 2.4 | 296.99 | 801-3 | RTS 23/ II | RTS 23/ I | 13.301 | 1645.97 |  | Práce | Běžná |  |  |  | POL1_
|  | nebo vybourání otvorů průřezové plochy přes 4 m2 v základech | [25 empty] | SPI
|  | 11,65*0,5 |  | 5.825 | [23 empty] | VV | 0
|  | (3,466+6,018+5,0)*0,5*0,85+1,0*0,65*0,85 |  | 6.7082 | [23 empty] | VV | 0
|  | (7,6+8,1*5)*0,9*0,85 |  | 36.7965 | [23 empty] | VV | 0
|  | 62,06*0,4 |  | 24.824 | [23 empty] | VV | 0
|  | (22,3+4,7)*0,4*0,95 |  | 10.26 | [23 empty] | VV | 0
|  | (5,4+2,34*2)*0,3*0,85*7 |  | 17.9928 | [23 empty] | VV | 0
|  | (5,4+2,34*2)*0,15*0,6*7 |  | 6.3504 | [23 empty] | VV | 0
|  | 10,15*1,2*0,95+1,5*2,4*0,95 |  | 14.991 | [23 empty] | VV | 0
198 | 962031122R00 | Bourání příček z cihel pálených děrovaných, tloušťky 65 mm | m2 | 358.7701 |  | 0 |  | 0 |  | 0 | 21 | 0 | 0.00067 | 0.24 | 0.134 | 48.08 | 801-3 | RTS 23/ II | RTS 23/ I | 0.207 | 74.27 |  | Práce | Běžná |  |  |  | POL1_
|  | nebo vybourání otvorů průřezové plochy přes 4 m2 v příčkách, včetně pomocného lešení o výšce podlahy do 1900 mm a pro zatížení do 1,5 kPa (150 kg/m2), | [25 empty] | SPI |  | nebo vybourání otvorů průřezové plochy přes 4 m2 v příčkách, včetně pomocného lešení o výšce podlahy do 1900 mm a pro zatížení do 1,5 kPa (150 kg/m2),
|  | 1NP : | [25 empty] | VV | 0
|  | (2,25+2,25)*3,27*4 |  | 58.86 | [23 empty] | VV | 0
|  | (2,3+2,3)*3,27*4 |  | 60.168 | [23 empty] | VV | 0
|  | (0,6*3,27)*6 |  | 11.772 | [23 empty] | VV | 0
|  | (2,05+3,13+1,32+2,6+3,5+4,0+3,65+1,65+0,35+1,8+0,25+2,3+2,3+0,9)*3,27 |  | 97.446 | [23 empty] | VV | 0
|  | (4,0+1,95+1,5+1,5+2,35+8,14+0,4+1,1+1,1+1,38+1,8+1,7+3,4+0,7)*3,27 |  | 101.4354 | [23 empty] | VV | 0
|  | (1,8+0,98+3,0+1,55)*3,27 |  | 23.9691 | [23 empty] | VV | 0
|  | -0,6*1,97*11-0,7*1,97*2-0,8*1,97*7-0,9*1,97*4-1,2*3,27*4 |  | -49.58 | [23 empty] | VV | 0
|  | 2NP : | [25 empty] | VV | 0
|  | (2,28+1,58+3,25+2,28+2,95+1,4+1,4+3,1)*2,75 |  | 50.16 | [23 empty] | VV | 0
|  | -0,6*1,97*2-0,6*1,97*3 |  | -5.91 | [23 empty] | VV | 0
|  | dozdívky, přizdívky : | [25 empty] | VV | 0
|  | 3% : 348,32*0,03 |  | 10.4496 | [23 empty] | VV | 0
199 | 962031124R00 | Bourání příček z cihel pálených děrovaných, tloušťky 115 mm | m2 | 34.7672 |  | 0 |  | 0 |  | 0 | 21 | 0 | 0.00067 | 0.02 | 0.18 | 6.26 | 801-3 | RTS 23/ II | RTS 23/ I | 0.232 | 8.07 |  | Práce | Běžná |  |  |  | POL1_
|  | nebo vybourání otvorů průřezové plochy přes 4 m2 v příčkách, včetně pomocného lešení o výšce podlahy do 1900 mm a pro zatížení do 1,5 kPa (150 kg/m2), | [25 empty] | SPI |  | nebo vybourání otvorů průřezové plochy přes 4 m2 v příčkách, včetně pomocného lešení o výšce podlahy do 1900 mm a pro zatížení do 1,5 kPa (150 kg/m2),
|  | 1NP : | [25 empty] | VV | 0
|  | (1,86+1,8+2,35+4,2+2,35)*3,27 |  | 41.0712 | [23 empty] | VV | 0
|  | -1,0*1,97-0,8*1,97*2-0,6*1,97 |  | -6.304 | [23 empty] | VV | 0
200 | 962031125R00 | Bourání příček z cihel pálených děrovaných, tloušťky 140 mm | m2 | 396.0155 |  | 0 |  | 0 |  | 0 | 21 | 0 | 0.00067 | 0.27 | 0.204 | 80.79 | 801-3 | RTS 23/ II | RTS 23/ I | 0.254 | 100.59 |  | Práce | Běžná |  |  |  | POL1_
|  | nebo vybourání otvorů průřezové plochy přes 4 m2 v příčkách, včetně pomocného lešení o výšce podlahy do 1900 mm a pro zatížení do 1,5 kPa (150 kg/m2), | [25 empty] | SPI |  | nebo vybourání otvorů průřezové plochy přes 4 m2 v příčkách, včetně pomocného lešení o výšce podlahy do 1900 mm a pro zatížení do 1,5 kPa (150 kg/m2),
|  | 1NP : | [25 empty] | VV | 0
|  | (2,87+4,62+5,0+3,27+3,4+4,14+0,85+3,4+3,73+4,65+1,91+1,73+3,4)*3,27 |  | 140.5119 | [23 empty] | VV | 0
|  | (4,6+4,6+3,4+5,8+4,15+0,4+3,95+3,4+2,28+1,5+3,68+0,9)*3,27 |  | 126.4182 | [23 empty] | VV | 0
|  | 1,05*2,63*4 |  | 11.046 | [23 empty] | VV | 0
|  | (5,6+5,6+6,5+3,0)*3,42 |  | 70.794 | [23 empty] | VV | 0
|  | -0,6*1,97-0,8*1,97*10-1,6*1,97 |  | -20.094 | [23 empty] | VV | 0
|  | 2NP : | [25 empty] | VV | 0
|  | (5,6+3,0+5,14+2,5+2,6+0,95+1,9)*2,7 |  | 58.563 | [23 empty] | VV | 0
|  | -0,6*1,97-0,8*1,97 |  | -2.758 | [23 empty] | VV | 0
|  | dozdívky, přizdívky : | [25 empty] | VV | 0
|  | 3% : 384,48*0,03 |  | 11.5344 | [23 empty] | VV | 0
201 | 962032231R00 | Bourání zdiva nadzákladového z cihel pálených nebo vápenopískových, na maltu vápenou nebo vápenocementovou | m3 | 247.6051 |  | 0 |  | 0 |  | 0 | 21 | 0 | 0.00128 | 0.32 | 1.8 | 445.69 | 801-3 | RTS 23/ II | RTS 23/ I | 1.52 | 376.36 |  | Práce | Běžná |  |  |  | POL1_
|  | nebo vybourání otvorů průřezové plochy přes 4 m2 ve zdivu nadzákladovém, včetně pomocného lešení o výšce podlahy do 1900 mm a pro zatížení do 1,5 kPa (150 kg/m2) | [25 empty] | SPI |  | nebo vybourání otvorů průřezové plochy přes 4 m2 ve zdivu nadzákladovém, včetně pomocného lešení o výšce podlahy do 1900 mm a pro zatížení do 1,5 kPa (150 kg/m2)
|  | 1NP : | [25 empty] | VV | 0
|  | (3,1+14,0)*3,7*0,3 |  | 18.981 | [23 empty] | VV | 0
|  | -(0,75*0,75*3+1,0*1,9)*0,3 |  | -1.0762 | [23 empty] | VV | 0
|  | (1,5+0,3+7,9+8,48*4)*2,97*0,3 |  | 38.8654 | [23 empty] | VV | 0
|  | -(0,75*0,75*2+1,5*0,75*15+2,0*1,65)*0,3 |  | -6.39 | [23 empty] | VV | 0
|  | (22,3*2+5,3)*3,22*0,3 |  | 48.2034 | [23 empty] | VV | 0
|  | -(1,2*1,0*3+2,0*1,9*3+1,0*1,9*2+1,8*2,1)*0,3 |  | -6.774 | [23 empty] | VV | 0
|  | 17,72-3,72*0,3 |  | 16.604 | [23 empty] | VV | 0
|  | -1,9*2,8*0,3 |  | -1.596 | [23 empty] | VV | 0
|  | 2NP : | [25 empty] | VV | 0
|  | 16,5*2,5*0,3 |  | 12.375 | [23 empty] | VV | 0
|  | -0,9*1,97*0,3 |  | -0.5319 | [23 empty] | VV | 0
|  | 2NP štítová stěna v ř. 8 : | [25 empty] | VV | 0
|  | 543,5*0,3 |  | 163.05 | [23 empty] | VV | 0
|  | -(22,3*3,22+17,72*3,72)*0,3 |  | -41.3173 | [23 empty] | VV | 0
|  | dozdívky, přizdívky : | [25 empty] | VV | 0
|  | 3% : 240,39*0,03 |  | 7.2117 | [23 empty] | VV | 0
202 | 962051116R00 | Bourání příček železobetonových tloušky do 150 mm | m2 | 52.038 |  | 0 |  | 0 |  | 0 | 21 | 0 | 0.00067 | 0.03 | 0.324 | 16.86 | 801-3 | RTS 23/ II | RTS 23/ I | 0.711 | 37 |  | Práce | Běžná |  |  |  | POL1_
|  | nebo vybourání otvorů průřezové plochy přes 4 m2 v příčkách železobetonových, včetně pomocného lešení o výšce podlahy do 1900 mm a pro zatížení do 1,5 kPa (150 kg/m2), | [25 empty] | SPI |  | nebo vybourání otvorů průřezové plochy přes 4 m2 v příčkách železobetonových, včetně pomocného lešení o výšce podlahy do 1900 mm a pro zatížení do 1,5 kPa (150 kg/m2),
|  | 2NP v řadě A : (0,2+9,08+0,27+1,07)*4,9 |  | 52.038 | [23 empty] | VV | 0
203 | 962052211R00 | Bourání zdiva železobetonového nadzákladového | m3 | 33.458 |  | 0 |  | 0 |  | 0 | 21 | 0 | 0.00147 | 0.05 | 2.4 | 80.3 | 801-3 | RTS 23/ II | RTS 23/ I | 8.5 | 284.39 |  | Práce | Běžná |  |  |  | POL1_
|  | nebo vybourání otvorů průřezové plochy přes 4 m2 ve zdivu železobetonovém, včetně pomocného lešení o výšce podlahy do 1900 mm a pro zatížení do 1,5 kPa (150 kg/m2), | [25 empty] | SPI |  | nebo vybourání otvorů průřezové plochy přes 4 m2 ve zdivu železobetonovém, včetně pomocného lešení o výšce podlahy do 1900 mm a pro zatížení do 1,5 kPa (150 kg/m2),
|  | 1NP boční stěny skladů : 1,22886*14 |  | 17.204 | [23 empty] | VV | 0
|  | 1NP stěna v ose 1 : 35,0*3,87*0,12 |  | 16.254 | [23 empty] | VV | 0
204 | 962081131R00 | Bourání zdiva příček ze skleněných tvárnic, tloušťky do 100 mm | m2 | 54.35 |  | 0 |  | 0 |  | 0 | 21 | 0 | 0.00067 | 0.04 | 0.055 | 2.99 | 801-3 | RTS 23/ II | RTS 23/ I | 0.381 | 20.71 |  | Práce | Běžná |  |  |  | POL1_
|  | nebo vybourání otvorů jakýchkoliv rozměrů, včetně pomocného lešení o výšce podlahy do 1900 mm a pro zatížení do 1,5 kPa (150 kg/m2), | [25 empty] | SPI |  | nebo vybourání otvorů jakýchkoliv rozměrů, včetně pomocného lešení o výšce podlahy do 1900 mm a pro zatížení do 1,5 kPa (150 kg/m2),
|  | 1NP : (0,6+2,4+2,4+2,6+1,8+2,6)*2,6 |  | 32.24 | [23 empty] | VV | 0
|  | 2NP : (3,025+4,0+3,025)*2,2 |  | 22.11 | [23 empty] | VV | 0
205 | 963016151R00 | Demontáž sádrokartonových a sádrovláknitých podhledů z desek bez minerální izolace, na dvouúrovňovém křížovém roštu, 1x opláštěné tl. 12,5 mm | m2 | 260.636 |  | 0 |  | 0 |  | 0 | 21 | 0 | 0.00033 | 0.09 | 0.01235 | 3.22 | 801-3 | RTS 23/ II | RTS 23/ I | 0.346 | 90.18 |  | Práce | Běžná |  |  |  | POL1_
|  | 2NP : 6,68+5,336+10,28+4,41+3,3+7,3+6,9+2,92+1,89+1,58+86,47+16,49+107,08 |  | 260.636 | [23 empty] | VV | 0
206 | 963051113R00 | Bourání železobetonových stropů deskových tloušťky přes 80 mm | m3 | 21.99 |  | 0 |  | 0 |  | 0 | 21 | 0 | 0.00666 | 0.15 | 2.4 | 52.78 | 801-3 | RTS 23/ II | RTS 23/ I | 6.72 | 147.77 |  | Práce | Běžná |  |  |  | POL1_
|  | včetně pomocného lešení o výšce podlahy do 1900 mm a pro zatížení do 1,5 kPa (150 kg/m2), | [25 empty] | SPI
|  | strop přístavby mč 154, 155 : 30,0*0,15 |  | 4.5 | [23 empty] | VV | 0
|  | strop vestavby mč 219 : 22,0*5,3*0,15 |  | 17.49 | [23 empty] | VV | 0
207 | 964051111R00 | Bourání samostatných trámů, průvlaků nebo pasů ze železobetonu průřezu do 0,1 m2 | m3 | 9.62 |  | 0 |  | 0 |  | 0 | 21 | 0 | 0.00771 | 0.07 | 2.4 | 23.09 | 801-3 | RTS 23/ II | RTS 23/ I | 14.752 | 141.91 |  | Práce | Běžná |  |  |  | POL1_
|  | bez přerušení výztuže, včetně pomocného lešení o výšce podlahy do 1900 mm a pro zatížení do 1,5 kPa (150 kg/m2), | [25 empty] | SPI |  | bez přerušení výztuže, včetně pomocného lešení o výšce podlahy do 1900 mm a pro zatížení do 1,5 kPa (150 kg/m2),
|  | převzato z původní dokumentace : | [25 empty] | VV | 0
|  | nad luxvery 1NP : 0,38 |  | 0.38 | [23 empty] | VV | 0
|  | věnce 2NP nad soc. zařízením : 0,81 |  | 0.81 | [23 empty] | VV | 0
|  | stěna štítu v řadě 8 : 8,43 |  | 8.43 | [23 empty] | VV | 0
208 | 964052111R00 | Bourání samostatných trámů, průvlaků nebo pasů ze železobetonu průřezu do 0,16 m2 | m3 | 8.82 |  | 0 |  | 0 |  | 0 | 21 | 0 | 0.00415 | 0.04 | 2.4 | 21.17 | 801-3 | RTS 23/ II | RTS 23/ I | 12.938 | 114.11 |  | Práce | Běžná |  |  |  | POL1_
|  | bez přerušení výztuže, včetně pomocného lešení o výšce podlahy do 1900 mm a pro zatížení do 1,5 kPa (150 kg/m2), | [25 empty] | SPI |  | bez přerušení výztuže, včetně pomocného lešení o výšce podlahy do 1900 mm a pro zatížení do 1,5 kPa (150 kg/m2),
|  | strop přístavby mč 154, 155 : 2,08 |  | 2.08 | [23 empty] | VV | 0
|  | strop vestavby mč 219 : 6,74 |  | 6.74 | [23 empty] | VV | 0
209 | 964073221R00 | Vybourání válcovaných nosníků uložených ve zdivu cihelném, délky do 4 m, hmotnosti do 20 kg/m | t | 1.08 |  | 0 |  | 0 |  | 0 | 21 | 0 | 0.03746 | 0.04 | 1.258 | 1.36 | 801-3 | RTS 23/ II | RTS 23/ I | 19.8 | 21.38 |  | Práce | Běžná |  |  |  | POL1_
|  | včetně pomocného lešení o výšce podlahy do 1900 mm a pro zatížení do 1,5 kPa (150 kg/m2) | [25 empty] | SPI
|  | převzato z původní dokumentace : 1,08 |  | 1.08 | [23 empty] | VV | 0
210 | 965042141R00 | Bourání podkladů pod dlažby nebo litých celistvých dlažeb a mazanin betonových nebo z litého asfaltu, tloušťky do 100 mm, plochy přes 4 m2 | m3 | 36.0782 |  | 0 |  | 0 |  | 0 | 21 | 0 | 0 | 0 | 2.2 | 79.37 | 801-3 | RTS 23/ II | RTS 23/ I | 7.195 | 259.58 |  | Práce | Běžná |  |  |  | POL1_
|  | podlahy 1NP : | [25 empty] | VV | 0
|  | Začátek provozního součtu | [25 empty] | VV
|  | 8,45+6,66+9,16+45,5+8,23+11,8+7,27+4,2+1,43+4,36+6,62+3,6+5,68 |  | 122.96 | [23 empty] | VV | 2
|  | 2,83+64,66+14,07+1,54+6,16+13,97+8,47+1,4+3,08+25,66+14,85+1,4*2 |  | 159.49 | [23 empty] | VV | 2
|  | 20,3+4,23+4,35+1,13+5,94+2,83+5,44+16,99+19,26+4,44+4,25+1,13 |  | 90.29 | [23 empty] | VV | 2
|  | 4,23+4,36+1,13+20,21+19,25+4,23+4,36+1,13+4,44+4,25+1,13+16,76 |  | 85.48 | [23 empty] | VV | 2
|  | 1,21+1,19+3,26+19,39+71,78 |  | 96.83 | [23 empty] | VV | 2
|  | Konec provozního součtu | [25 empty] | VV
|  | 555,05*0,065 |  | 36.0782 | [23 empty] | VV | 0
211 | 965042141R00 | Bourání podkladů pod dlažby nebo litých celistvých dlažeb a mazanin betonových nebo z litého asfaltu, tloušťky do 100 mm, plochy přes 4 m2 | m3 | 20.1794 |  | 0 |  | 0 |  | 0 | 21 | 0 | 0 | 0 | 2.2 | 44.39 | 801-3 | RTS 23/ II | RTS 23/ I | 7.195 | 145.19 |  | Práce | Běžná |  |  |  | POL1_
|  | podkladní beton pod základové konstrukce : | [25 empty] | VV | 0
|  | (3,466+6,018+5,0)*0,7*0,1+1,1*0,75*0,1 |  | 1.0964 | [23 empty] | VV | 0
|  | (7,6+8,1*5)*1,1*0,1 |  | 5.291 | [23 empty] | VV | 0
|  | 62,06*0,1 |  | 6.206 | [23 empty] | VV | 0
|  | 10,0*1,4*0,1+1,5*2,6*0,1 |  | 1.79 | [23 empty] | VV | 0
|  | (22,3+4,7)*0,6*0,1 |  | 1.62 | [23 empty] | VV | 0
|  | (5,4+2,34*2)*0,5*0,1*7 |  | 3.528 | [23 empty] | VV | 0
|  | (1,5*0,3*6+1,6*0,3*3+1,8*0,3*4+0,3*0,3*2)*0,1 |  | 0.648 | [23 empty] | VV | 0
212 | 965042241R00 | Bourání podkladů pod dlažby nebo litých celistvých dlažeb a mazanin betonových nebo z litého asfaltu, tloušťky přes 100 mm, plochy přes 4 m2 | m3 | 402.0116 |  | 0 |  | 0 |  | 0 | 21 | 0 | 0 | 0 | 2.2 | 884.43 | 801-3 | RTS 23/ II | RTS 23/ I | 5.867 | 2358.6 |  | Práce | Běžná |  |  |  | POL1_
|  | stávající podkladní beton mezi základovými pásy : | [25 empty] | VV | 0
|  | (23,24+9,5*6,15+5,5*0,6+8,1*6,15*5+7,5*7,6+7,6*1,2-1,5*1,5*5-1,9*1,5*2)*0,15 |  | 57.4815 | [23 empty] | VV | 0
|  | (58,45*36,76+0,5*2,2+46,1*0,8+24,72*1,28+4,8*2,34*7)*0,15 |  | 344.5301 | [23 empty] | VV | 0
213 | 965043341R00 | Bourání podkladů pod dlažby nebo litých celistvých dlažeb a mazanin betonových s potěrem nebo teracem, tloušťky do 100 mm, plochy přes 4 m2 | m3 | 13.7487 |  | 0 |  | 0 |  | 0 | 21 | 0 | 0 | 0 | 2.2 | 30.25 | 801-3 | RTS 23/ II | RTS 23/ I | 7.51 | 103.25 |  | Práce | Běžná |  |  |  | POL1_
|  | podlahy 1NP : | [25 empty] | VV | 0
|  | (7,17+12,8*7)*0,07 |  | 6.7739 | [23 empty] | VV | 0
|  | podlahy 2NP : | [25 empty] | VV | 0
|  | (6,68+5,33+9,02+10,28+4,41+3,3+7,3+6,9+2,92+1,89+1,58+11,8+86,47+16,49)*0,04 |  | 6.9748 | [23 empty] | VV | 0
214 | 965049112RT2 | Bourání podkladů pod dlažby nebo litých celistvých dlažeb a mazanin příplatek za bourání mazanin vyztužených svařovanou sítí, tloušťky přes 100 mm | m3 | 402.0116 |  | 0 |  | 0 |  | 0 | 21 | 0 | 0 | 0 | 0 | 0 | 801-3 | RTS 23/ II | RTS 23/ I | 5.64 | 2267.35 |  | Práce | Běžná |  |  |  | POL1_
|  | Odkaz na mn. položky pořadí 212 : 402,01164 |  | 402.0116 | [23 empty] | VV | 5
215 | 965081713R00 | Bourání podlah z keramických dlaždic, tloušťky do 10 mm, plochy přes 1 m2 | m2 | 1113.7 |  | 0 |  | 0 |  | 0 | 21 | 0 | 0 | 0 | 0.02 | 22.27 | 801-3 | RTS 23/ II | RTS 23/ I | 0.147 | 163.71 |  | Práce | Běžná |  |  |  | POL1_
|  | bez podkladního lože, s jakoukoliv výplní spár | [25 empty] | SPI
|  | 1NP : | [25 empty] | VV | 0
|  | 8,45+6,66+9,16+45,5+8,23+11,8+7,27+4,2+1,43+4,36+6,62+3,6+5,68 |  | 122.96 | [23 empty] | VV | 0
|  | 2,83+64,66+14,07+1,54+6,16+13,97+8,47+1,4+3,08+25,66+14,85+1,4*2 |  | 159.49 | [23 empty] | VV | 0
|  | 20,3+4,23+4,35+1,13+5,94+2,83+5,44+16,99+19,26+4,44+4,25+1,13 |  | 90.29 | [23 empty] | VV | 0
|  | 4,23+4,36+1,13+20,21+19,25+4,23+4,36+1,13+4,44+4,25+1,13+16,76 |  | 85.48 | [23 empty] | VV | 0
|  | 1,21+1,19+3,26+19,39+71,78 |  | 96.83 | [23 empty] | VV | 0
|  | 2NP : | [25 empty] | VV | 0
|  | 130,65+142,55+1,82+1,82+6,68+5,33+9,38+10,28+4,41+3,3+7,3+6,9+2,92 |  | 333.34 | [23 empty] | VV | 0
|  | 1,89+1,58+11,8+86,47+16,49+107,08 |  | 225.31 | [23 empty] | VV | 0
216 | 965081923R00 | Bourání podlah z betonových nebo čedičových dlaždic, tloušťky do 40 mm, plochy přes 1 m2 | m2 | 43 |  | 0 |  | 0 |  | 0 | 21 | 0 | 0 | 0 | 0.11 | 4.73 | 801-3 | RTS 23/ II | RTS 23/ I | 0.346 | 14.88 |  | Práce | Běžná |  |  |  | POL1_
|  | bez podkladního lože, s jakoukoliv výplní spár | [25 empty] | SPI
|  | stávající okapový chodník : 107,5*0,4 |  | 43 | [23 empty] | VV | 0
217 | 966053121R00 | Vybourání částí říms ze železobetonu vyložených do 250 mm | m | 22.8 |  | 0 |  | 0 |  | 0 | 21 | 0 | 0 | 0 | 0.058 | 1.32 | 801-3 | RTS 23/ II | RTS 23/ I | 0.945 | 21.55 |  | Práce | Běžná |  |  |  | POL1_
|  | římsa u rampy 2NP : 22,8 |  | 22.8 | [23 empty] | VV | 0
218 | 968061112R00 | Vyvěšení nebo zavěšení dřevěných křídel oken, plochy do 1,5 m2 | kus | 46 |  | 0 |  | 0 |  | 0 | 21 | 0 | 0 | 0 | 0 | 0 | 801-3 | RTS 23/ II | RTS 23/ I | 0.03 | 1.38 |  | Práce | Běžná |  |  |  | POL1_
|  | oken, dveří a vrat, s uložením a opětovným zavěšením po provedení stavebních změn, | [25 empty] | SPI
|  | 14+15*2+2 |  | 46 | [23 empty] | VV | 0
219 | 968061125R00 | Vyvěšení nebo zavěšení dřevěných křídel dveří, plochy do 2 m2 | kus | 60 |  | 0 |  | 0 |  | 0 | 21 | 0 | 0 | 0 | 0 | 0 | 801-3 | RTS 23/ II | RTS 23/ I | 0.05 | 3 |  | Práce | Běžná |  |  |  | POL1_
|  | oken, dveří a vrat, s uložením a opětovným zavěšením po provedení stavebních změn, | [25 empty] | SPI
|  | 5+10+2+19+3+6+2+2*1+2*1+2+3+2*2 |  | 60 | [23 empty] | VV | 0
220 | 968071112R00 | Vyvěšení nebo zavěšení kovových křídel oken, plochy do 1,5 m2 | kus | 18 |  | 0 |  | 0 |  | 0 | 21 | 0 | 0 | 0 | 0 | 0 | 801-3 | RTS 23/ II | RTS 23/ I | 0.06 | 1.08 |  | Práce | Běžná |  |  |  | POL1_
|  | s případným uložením a opětovným zavěšením po provedení stavebních změn, | [25 empty] | SPI
|  | 2+2*3+2+2+4+2 |  | 18 | [23 empty] | VV | 0
221 | 968071113R00 | Vyvěšení nebo zavěšení kovových křídel oken, plochy přes 1,5 m2 | kus | 8 |  | 0 |  | 0 |  | 0 | 21 | 0 | 0 | 0 | 0 | 0 | 801-3 | RTS 23/ II | RTS 23/ I | 0.09 | 0.72 |  | Práce | Běžná |  |  |  | POL1_
|  | s případným uložením a opětovným zavěšením po provedení stavebních změn, | [25 empty] | SPI
|  | 2+3+1+1+1 |  | 8 | [23 empty] | VV | 0
222 | 968071125R00 | Vyvěšení nebo zavěšení kovových křídel dveří, plochy do 2 m2 | kus | 38 |  | 0 |  | 0 |  | 0 | 21 | 0 | 0 | 0 | 0 | 0 | 801-3 | RTS 23/ II | RTS 23/ I | 0.08 | 3.04 |  | Práce | Běžná |  |  |  | POL1_
|  | s případným uložením a opětovným zavěšením po provedení stavebních změn, | [25 empty] | SPI
|  | 2*2+2*3+2+1+2 |  | 15 | [23 empty] | VV | 0
|  | 1+1+1+6*2+1*2+1+1*2+1*2+1 |  | 23 | [23 empty] | VV | 0
223 | 968072355R00 | Vybourání a vyjmutí kovových rámů a rolet rámů, včetně pomocného lešení o výšce podlahy do 1900 mm a pro zatížení do 1,5 kPa (150 kg/m2) okenních zdvojených, plochy do 2 m2 | m2 | 11.2 |  | 0 |  | 0 |  | 0 | 21 | 0 | 0.00137 | 0.02 | 0.061 | 0.68 | 801-3 | RTS 23/ II | RTS 23/ I | 0.938 | 10.51 |  | Práce | Běžná |  |  |  | POL1_
|  | 1,0*1,9*3+1,25*1,1*4 |  | 11.2 | [23 empty] | VV | 0
224 | 968072356R00 | Vybourání a vyjmutí kovových rámů a rolet rámů, včetně pomocného lešení o výšce podlahy do 1900 mm a pro zatížení do 1,5 kPa (150 kg/m2) okenních zdvojených, plochy do 4 m2 | m2 | 21.0525 |  | 0 |  | 0 |  | 0 | 21 | 0 | 0.00069 | 0.01 | 0.053 | 1.12 | 801-3 | RTS 23/ II | RTS 23/ I | 0.66 | 13.89 |  | Práce | Běžná |  |  |  | POL1_
|  | 2,0*1,9*3+2,0*1,65+1,25*1,75+1,25*1,7+1,2*1,7 |  | 21.0525 | [23 empty] | VV | 0
225 | 968072455R00 | Vybourání a vyjmutí kovových rámů a rolet rámů, včetně pomocného lešení o výšce podlahy do 1900 mm a pro zatížení do 1,5 kPa (150 kg/m2) dveřních zárubní, plochy do 2 m2 | m2 | 79.588 |  | 0 |  | 0 |  | 0 | 21 | 0 | 0.00117 | 0.09 | 0.076 | 6.05 | 801-3 | RTS 23/ II | RTS 23/ I | 0.939 | 74.73 |  | Práce | Běžná |  |  |  | POL1_
|  | 0,6*1,97*17+0,7*1,97*2+0,8*1,97*27+0,9*1,97*8 |  | 79.588 | [23 empty] | VV | 0
226 | 968072456R00 | Vybourání a vyjmutí kovových rámů a rolet rámů, včetně pomocného lešení o výšce podlahy do 1900 mm a pro zatížení do 1,5 kPa (150 kg/m2) dveřních zárubní, plochy přes 2 m2 | m2 | 56.2244 |  | 0 |  | 0 |  | 0 | 21 | 0 | 0.001 | 0.06 | 0.063 | 3.54 | 801-3 | RTS 23/ II | RTS 23/ I | 0.718 | 40.37 |  | Práce | Běžná |  |  |  | POL1_
|  | 1,02*2,02+1,7*2,26*6+1,9*2,2+1,6*1,97+2,0*2,19*3+1,9*2,8*2 |  | 56.2244 | [23 empty] | VV | 0
227 | 968072559R00 | Vybourání a vyjmutí kovových rámů a rolet rámů, včetně pomocného lešení o výšce podlahy do 1900 mm a pro zatížení do 1,5 kPa (150 kg/m2) vrat, plochy přes 5 m2 | m2 | 9.92 |  | 0 |  | 0 |  | 0 | 21 | 0 | 0.00056 | 0.01 | 0.066 | 0.65 | 801-3 | RTS 23/ II | RTS 23/ I | 0.347 | 3.44 |  | Práce | Běžná |  |  |  | POL1_
|  | 3,1*3,2 |  | 9.92 | [23 empty] | VV | 0
228 | 968072641R00 | Vybourání a vyjmutí kovových rámů a rolet rámů, včetně pomocného lešení o výšce podlahy do 1900 mm a pro zatížení do 1,5 kPa (150 kg/m2) stěn jakýchkoliv kromě výkladních, jakýchkoliv ploch | m2 | 45.4124 |  | 0 |  | 0 |  | 0 | 21 | 0 | 0.00042 | 0.02 | 0.025 | 1.14 | 801-3 | RTS 23/ II | RTS 23/ I | 0.332 | 15.08 |  | Práce | Běžná |  |  |  | POL1_
|  | 8,4*2,6 |  | 21.84 | [23 empty] | VV | 0
|  | (1,12*2+1,797*2+1,77)*3,1 |  | 23.5724 | [23 empty] | VV | 0
229 | 968083001R00 | Vybourání plastových výplní otvorů oken, do 1 m2 | m2 | 9.75 |  | 0 |  | 0 |  | 0 | 21 | 0 | 0.00219 | 0.02 | 0.01 | 0.1 | 801-3 | RTS 23/ II | RTS 23/ I | 0.52 | 5.07 |  | Práce | Běžná |  |  |  | POL1_
|  | 0,75*0,75*14 |  | 7.875 | [23 empty] | VV | 0
|  | 1,25*0,75*2 |  | 1.875 | [23 empty] | VV | 0
230 | 968083002R00 | Vybourání plastových výplní otvorů oken, do 2 m2 | m2 | 16.875 |  | 0 |  | 0 |  | 0 | 21 | 0 | 0.001 | 0.02 | 0.03492 | 0.59 | 801-3 | RTS 23/ II | RTS 23/ I | 0.521 | 8.79 |  | Práce | Běžná |  |  |  | POL1_
|  | 1,5*0,75*15 |  | 16.875 | [23 empty] | VV | 0
231 | 968096001R00 | Vybourání vnitřních parapetů plastových, šířky do 20 cm, | m | 33 |  | 0 |  | 0 |  | 0 | 21 | 0 | 0 | 0 | 0.01188 | 0.39 | 801-3 | RTS 23/ II | RTS 23/ I | 0.093 | 3.07 |  | Práce | Běžná |  |  |  | POL1_
|  | 0,75*14+1,5*15 |  | 33 | [23 empty] | VV | 0
232 | 970241200R00 | Řezání prostého betonu hloubka řezu 200 mm | m | 22.8 |  | 0 |  | 0 |  | 0 | 21 | 0 | 0 | 0 | 0.00046 | 0.01 | 801-3 | RTS 23/ II | RTS 23/ I | 1.8 | 41.04 |  | Práce | Běžná |  |  |  | POL1_
|  | římsa u rampy 2NP : 22,8 |  | 22.8 | [23 empty] | VV | 0
233 | 971033331R00 | Vybourání otvorů ve zdivu cihelném z jakýchkoliv cihel pálených na jakoukoliv maltu vápenou nebo vápenocementovou, plochy do 0,09 m2, tloušťky do 150 mm | kus | 1 |  | 0 |  | 0 |  | 0 | 21 | 0 | 0.00034 | 0 | 0.025 | 0.03 | 801-3 | RTS 23/ II | RTS 23/ I | 0.213 | 0.21 |  | Práce | Běžná |  |  |  | POL1_
|  | základovém nebo nadzákladovém, | [25 empty] | SPI
|  | Včetně pomocného lešení o výšce podlahy do 1900 mm a pro zatížení do 1,5 kPa (150 kg/m2). | [25 empty] | POP
|  | pro osazení mřížky 2NP : 1 |  | 1 | [23 empty] | VV | 0
234 | 971033341R00 | Vybourání otvorů ve zdivu cihelném z jakýchkoliv cihel pálených na jakoukoliv maltu vápenou nebo vápenocementovou, plochy do 0,09 m2, tloušťky do 300 mm | kus | 1 |  | 0 |  | 0 |  | 0 | 21 | 0 | 0.00034 | 0 | 0.054 | 0.05 | 801-3 | RTS 23/ II | RTS 23/ I | 0.381 | 0.38 |  | Práce | Běžná |  |  |  | POL1_
|  | základovém nebo nadzákladovém, | [25 empty] | SPI
|  | Včetně pomocného lešení o výšce podlahy do 1900 mm a pro zatížení do 1,5 kPa (150 kg/m2). | [25 empty] | POP
|  | odkaz O19 mč 101 : 1 |  | 1 | [23 empty] | VV | 0
235 | 973031151R00 | Vysekání v cihelném zdivu výklenků a kapes výklenků na jakoukoliv maltu vápennou nebo vápenocementovou, plochy větší než 0,25 m2 | m3 | 0.88725 |  | 0 |  | 0 |  | 0 | 21 | 0 | 0.00139 | 0 | 1.8 | 1.6 | 801-3 | RTS 23/ II | RTS 23/ I | 12.256 | 10.87 |  | Práce | Běžná |  |  |  | POL1_
|  | Včetně pomocného lešení o výšce podlahy do 1900 mm a pro zatížení do 1,5 kPa (150 kg/m2). | [25 empty] | POP
|  | výklenky pro hydrant : 0,65*0,65*2+0,65*0,65*0,1 |  | 0.88725 | [23 empty] | VV | 0
236 | 978011191R00 | Otlučení omítek vápenných nebo vápenocementových vnitřních s vyškrabáním spár, s očištěním zdiva stropů, v rozsahu do 100 % | m2 | 466.418 |  | 0 |  | 0 |  | 0 | 21 | 0 | 0 | 0 | 0.05 | 23.32 | 801-3 | RTS 23/ II | RTS 23/ I | 0.33 | 153.92 |  | Práce | Běžná |  |  |  | POL1_
|  | stropy 1NP : | [25 empty] | VV | 0
|  | 5,72*(7,3+0,3*2) |  | 45.188 | [23 empty] | VV | 0
|  | 47,5*(4,73+0,3*2+2,05) |  | 350.55 | [23 empty] | VV | 0
|  | 70,68 |  | 70.68 | [23 empty] | VV | 0
237 | 978013191R00 | Otlučení omítek vápenných nebo vápenocementových vnitřních s vyškrabáním spár, s očištěním zdiva stěn, v rozsahu do 100 % | m2 | 325.2686 |  | 0 |  | 0 |  | 0 | 21 | 0 | 0 | 0 | 0.046 | 14.96 | 801-3 | RTS 23/ II | RTS 23/ I | 0.26 | 84.57 |  | Práce | Běžná |  |  |  | POL1_
|  | 1NP stávající zdivo : | [25 empty] | VV | 0
|  | 11,0*3,1+2,5*2,25+42,05*2,1-1,8*2,14*3 |  | 116.474 | [23 empty] | VV | 0
|  | 36,1*3,1-3,1*2,8-3,54*0,8-3,799*0,8 |  | 97.3588 | [23 empty] | VV | 0
|  | 2NP stávající zdivo : | [25 empty] | VV | 0
|  | 17,1*2,65-3,759*0,8 |  | 42.3078 | [23 empty] | VV | 0
|  | 5,5*7,38+4,75*4,546+4,75*2,924*0,5 |  | 69.128 | [23 empty] | VV | 0
238 | 978042108R00 | Odstranění kontaktního zateplovacího systému z minerální izolace, tloušťky 80 mm, s omítkou | m2 | 557 |  | 0 |  | 0 |  | 0 | 21 | 0 | 0 | 0 | 0.02508 | 13.97 | 801-3 | RTS 23/ II | RTS 23/ I | 0.291 | 162.09 |  | Práce | Běžná |  |  |  | POL1_
|  | převzato z původní dokumentace : 557,0 |  | 557 | [23 empty] | VV | 0
239 | 978042112R00 | Odstranění kontaktního zateplovacího systému z minerální izolace, tloušťky 120 mm, s omítkou | m2 | 108.51 |  | 0 |  | 0 |  | 0 | 21 | 0 | 0 | 0 | 0.02916 | 3.16 | 801-3 | RTS 23/ II | RTS 23/ I | 0.441 | 47.85 |  | Práce | Běžná |  |  |  | POL1_
|  | převzato z původní dokumentace : 108,51 |  | 108.51 | [23 empty] | VV | 0
240 | 978043310R00 | Odstranění kontaktního zateplovacího systému z extrudovaného polystyrenu, tloušťky 100 mm, s mozaikovou omítkou | m2 | 33 |  | 0 |  | 0 |  | 0 | 21 | 0 | 0 | 0 | 0.01713 | 0.57 | 801-3 | RTS 23/ II | RTS 23/ I | 0.391 | 12.9 |  | Práce | Běžná |  |  |  | POL1_
|  | vč 1109 sokl : 66,0*0,5 |  | 33 | [23 empty] | VV | 0
241 | 978059531R00 | Odsekání a odebrání obkladů stěn z obkládaček vnitřních z jakýchkoliv materiálů, plochy přes 2 m2 | m2 | 590.73 |  | 0 |  | 0 |  | 0 | 21 | 0 | 0 | 0 | 0.068 | 40.17 | 801-3 | RTS 23/ II | RTS 23/ I | 0.3 | 177.22 |  | Práce | Běžná |  |  |  | POL1_
|  | včetně otlučení podkladní omítky až na zdivo, | [25 empty] | SPI
|  | předpoklad otlučení všech obkladů včetně bouraných konstrukcí : | [25 empty] | VV | 0
|  | převzato z původní dokumentace : 590,73 |  | 590.73 | [23 empty] | VV | 0
242 | 762526811R00 | Demontáž podlah bez polštářů , z desek dřevotřískovýh, překližkových, sololitových , tloušťky do 20 mm | m2 | 77.29 |  | 0 |  | 0 |  | 0 | 21 | 0 | 0 | 0 | 0.035 | 2.71 | 800-762 | RTS 23/ II | RTS 23/ I | 0.09 | 6.96 |  | Práce | Červená |  |  |  | POL1_
|  | 2NP strop nad soc. zařízením : | [25 empty] | VV | 0
|  | převzato z původní dokumentace : 77,29 |  | 77.29 | [23 empty] | VV | 0
243 | 766411812R00 | Demontáž obložení stěn panely velikosti přes 1,5 m2 | m2 | 433.24 |  | 0 |  | 0 |  | 0 | 21 | 0 | 0 | 0 | 0.02465 | 10.68 | 800-766 | RTS 23/ II | RTS 23/ I | 0.21 | 90.98 |  | Práce | Červená |  |  |  | POL1_
|  | stávající obklad OSB : | [25 empty] | VV | 0
|  | převzato z původní dokumentace : 433,24 |  | 433.24 | [23 empty] | VV | 0
244 | 766411821R00 | Demontáž obložení stěn palubkami | m2 | 56.795 |  | 0 |  | 0 |  | 0 | 21 | 0 | 0 | 0 | 0.01098 | 0.62 | 800-766 | RTS 23/ II | RTS 23/ I | 0.37 | 21.01 |  | Práce | Červená |  |  |  | POL1_
|  | mč 401, 408 pro nové podhledy : 5,3*4,15+4,0*8,7 |  | 56.795 | [23 empty] | VV | 0
245 | 766411822R00 | Demontáž obložení stěn podkladových roštů | m2 | 490.035 |  | 0 |  | 0 |  | 0 | 21 | 0 | 0 | 0 | 0.008 | 3.92 | 800-766 | RTS 23/ II | RTS 23/ I | 0.066 | 32.34 |  | Práce | Červená |  |  |  | POL1_
|  | Odkaz na mn. položky pořadí 243 : 433,24000 |  | 433.24 | [23 empty] | VV | 5
|  | Odkaz na mn. položky pořadí 244 : 56,79500 |  | 56.795 | [23 empty] | VV | 5
246 | 766421821R01 | Demontáž obložení stropů včetně podkladového roštu | m2 | 84.37 |  | 0 |  | 0 |  | 0 | 21 | 0 | 0 | 0 | 0.01098 | 0.93 |  | Vlastní | Indiv | 0.44 | 37.12 |  | Práce | Důležitá |  |  |  | POL1_
|  | úpravy podhledu pro konstrukci ZOTK : 84,37 |  | 84.37 | [23 empty] | VV | 0
247 | 766421212R01 | Doplněné obložení podhledů s použitím stávajícího demontovaného obkladu | m2 | 62.81 |  | 0 |  | 0 |  | 0 | 21 | 0 | 0.00031 | 0.02 | 0 | 0 |  | Vlastní | Indiv | 0.594 | 37.31 |  | Práce | Důležitá |  |  |  | POL1_
|  | úpravy podhledu pro konstrukci ZOTK : 62,81 |  | 62.81 | [23 empty] | VV | 0
248 | 767132811R01 | Demontáž sanitárních stěn a dveří | m2 | 27.94 |  | 0 |  | 0 |  | 0 | 21 | 0 | 0 | 0 | 0.018 | 0.5 |  | Vlastní | Indiv | 0.781 | 21.82 |  | Práce | Červená |  |  |  | POL1_
|  | převzato z původní dokumentace : 27,94 |  | 27.94 | [23 empty] | VV | 0
249 | 767134821R01 | Demontáž obložení stěn stávajícími fasádmi deskami tl. 8mm (Cembonit) | m2 | 315.82 |  | 0 |  | 0 |  | 0 | 21 | 0 | 0 | 0 | 0.0046 | 1.45 |  | Vlastní | Indiv | 0.358 | 113.06 |  | Práce | Červená |  |  |  | POL1_
|  | převzato z původní dokumentace : 315,82 |  | 315.82 | [23 empty] | VV | 0
250 | 767141800R01 | Demontáž polykarbonátové stěny včetně nosné konstrukce | m2 | 308.04 |  | 0 |  | 0 |  | 0 | 21 | 0 | 0 | 0 | 0.00317 | 0.98 |  | Vlastní | Indiv | 0.42 | 129.38 |  | Práce | Červená |  |  |  | POL1_
|  | převzato z původní dokumentace : 308,04 |  | 308.04 | [23 empty] | VV | 0
251 | 767581801R01 | Demontáž stávajících podhledů z desek tl. 14 mm (Cetris Dolomit) | m2 | 17.15 |  | 0 |  | 0 |  | 0 | 21 | 0 | 0 | 0 | 0.02001 | 0.34 |  | Vlastní | Indiv | 0.51 | 8.75 |  | Práce | Červená |  |  |  | POL1_
|  | převzato z původní dokumentace : 17,15 |  | 17.15 | [23 empty] | VV | 0
252 | 976083141R01 | Demontáž stávajících sedadel | kus | 264 |  | 0 |  | 0 |  | 0 | 21 | 0 | 0 | 0 | 0.005 | 1.32 |  | Vlastní | Indiv | 0.277 | 73.13 |  | Práce | Červená |  |  |  | POL1_
|  | 2NP : 264 |  | 264 | [23 empty] | VV | 0
253 | 913 R00 | Hzs - Stavební dělník | h | 200 |  | 0 |  | 0 |  | 0 | 21 | 0 | 0 | 0 | 0 | 0 | Prav.M | RTS 23/ II | RTS 23/ I | 1 | 200 |  | HZS | Běžná |  |  |  | POL10_
|  | demontáž ostatních konstrukcí (nábytku, vybavení ap.) : | [25 empty] | VV | 0
|  | odhad : 200,0 |  | 200 | [23 empty] | VV | 0
254 | 979011111R00 | Svislá doprava suti a vybouraných hmot za prvé podlaží nad nebo pod základním podlažím | t | 1176.116 |  | 0 |  | 0 |  | 0 | 21 | 0 | 0 | 0 | 0 | 0 | 801-3 | RTS 23/ II | RTS 23/ I | 0.933 | 1097.32 |  | Přesun suti | Běžná |  |  |  | POL8_
|  | Demontážní hmotnosti z položek s pořadovými čísly: : | [25 empty] | VV | 0
|  | 196,197,198,199,200,201,202,203,204,205,206,207,208,209,210,211,212,213,215,216,217,223,224,225,226, : | [25 empty] | VV | 0
|  | 227,228,229,230,231,232,233,234,235,236,237,238,239,240,241,242,243,244,245,246,248,249,250,251,252, : | [25 empty] | VV | 0
|  | Součet: : 1176,11601 |  | 1176.116 | [23 empty] | VV | 0
255 | 979081111R00 | Odvoz suti a vybouraných hmot na skládku do 1 km | t | 2352.232 |  | 0 |  | 0 |  | 0 | 21 | 0 | 0 | 0 | 0 | 0 | 801-3 | RTS 23/ II | RTS 23/ I | 0.49 | 1152.59 |  | Přesun suti | Běžná |  |  |  | POL8_
|  | Včetně naložení na dopravní prostředek a složení na skládku, bez poplatku za skládku. | [25 empty] | POP
|  | Demontážní hmotnosti z položek s pořadovými čísly: : | [25 empty] | VV | 0
|  | 196,197,198,199,200,201,202,203,204,205,206,207,208,209,210,211,212,213,215,216,217,223,224,225,226, : | [25 empty] | VV | 0
|  | 227,228,229,230,231,232,233,234,235,236,237,238,239,240,241,242,243,244,245,246,248,249,250,251,252, : | [25 empty] | VV | 0
|  | Součet: : 2352,23201 |  | 2352.232 | [23 empty] | VV | 0
256 | 979081121R00 | Odvoz suti a vybouraných hmot na skládku příplatek za každý další 1 km | t | 44692.4083 |  | 0 |  | 0 |  | 0 | 21 | 0 | 0 | 0 | 0 | 0 | 801-3 | RTS 23/ II | RTS 23/ I | 0 | 0 |  | Přesun suti | Běžná |  |  |  | POL8_
|  | Demontážní hmotnosti z položek s pořadovými čísly: : | [25 empty] | VV | 0
|  | 196,197,198,199,200,201,202,203,204,205,206,207,208,209,210,211,212,213,215,216,217,223,224,225,226, : | [25 empty] | VV | 0
|  | 227,228,229,230,231,232,233,234,235,236,237,238,239,240,241,242,243,244,245,246,248,249,250,251,252, : | [25 empty] | VV | 0
|  | Součet: : 44692,40826 |  | 44692.4083 | [23 empty] | VV | 0
257 | 979082111R00 | Vnitrostaveništní doprava suti a vybouraných hmot do 10 m | t | 2352.232 |  | 0 |  | 0 |  | 0 | 21 | 0 | 0 | 0 | 0 | 0 | 801-3 | RTS 23/ II | RTS 23/ I | 0.942 | 2215.8 |  | Přesun suti | Běžná |  |  |  | POL8_
|  | Demontážní hmotnosti z položek s pořadovými čísly: : | [25 empty] | VV | 0
|  | 196,197,198,199,200,201,202,203,204,205,206,207,208,209,210,211,212,213,215,216,217,223,224,225,226, : | [25 empty] | VV | 0
|  | 227,228,229,230,231,232,233,234,235,236,237,238,239,240,241,242,243,244,245,246,248,249,250,251,252, : | [25 empty] | VV | 0
|  | Součet: : 2352,23201 |  | 2352.232 | [23 empty] | VV | 0
258 | 979082121R00 | Vnitrostaveništní doprava suti a vybouraných hmot příplatek k ceně za každých dalších 5 m | t | 23522.3201 |  | 0 |  | 0 |  | 0 | 21 | 0 | 0 | 0 | 0 | 0 | 801-3 | RTS 23/ II | RTS 23/ I | 0.105 | 2469.84 |  | Přesun suti | Běžná |  |  |  | POL8_
|  | Demontážní hmotnosti z položek s pořadovými čísly: : | [25 empty] | VV | 0
|  | 196,197,198,199,200,201,202,203,204,205,206,207,208,209,210,211,212,213,215,216,217,223,224,225,226, : | [25 empty] | VV | 0
|  | 227,228,229,230,231,232,233,234,235,236,237,238,239,240,241,242,243,244,245,246,248,249,250,251,252, : | [25 empty] | VV | 0
|  | Součet: : 23522,32014 |  | 23522.3201 | [23 empty] | VV | 0
259 | 979990107R00 | Poplatek za skládku za uložení, směs betonu, cihel a dřeva, , skupina 17 09 04 z Katalogu odpadů | t | 2352.232 |  | 0 |  | 0 |  | 0 | 21 | 0 | 0 | 0 | 0 | 0 | 801-3 | RTS 23/ II | RTS 23/ I | 0 | 0 |  | Přesun suti | Běžná |  |  |  | POL8_
|  | Demontážní hmotnosti z položek s pořadovými čísly: : | [25 empty] | VV | 0
|  | 196,197,198,199,200,201,202,203,204,205,206,207,208,209,210,211,212,213,215,216,217,223,224,225,226, : | [25 empty] | VV | 0
|  | 227,228,229,230,231,232,233,234,235,236,237,238,239,240,241,242,243,244,245,246,248,249,250,251,252, : | [25 empty] | VV | 0
|  | Součet: : 2352,23201 |  | 2352.232 | [23 empty] | VV | 0
Díl: | 99 | Staveništní přesun hmot |  |  |  | 0 |  | 0 |  | 0 |  | 0 |  | 0 |  | 0 |  |  |  |  | 18721.34 | [6 empty] | DIL
260 | 999281111R00 | Přesun hmot pro opravy a údržbu objektů pro opravy a údržbu dosavadních objektů včetně vnějších plášťů výšky do 25 m, | t | 7264.7797 |  | 0 |  | 0 |  | 0 | 21 | 0 | 0 | 0 | 0 | 0 | 801-4 | RTS 23/ II | RTS 23/ I | 2.577 | 18721.34 |  | Přesun hmot | Běžná |  |  |  | POL7_
|  | oborů 801, 803, 811 a 812 | [25 empty] | SPI
|  | Hmotnosti z položek s pořadovými čísly: : | [25 empty] | VV | 0
|  | 13,15,16,17,19,20,21,23,24,25,27,28,29,30,31,32,34,35,36,37,38,39,40,41,42,43,44,46,47,48,49,50,51, : | [25 empty] | VV | 0
|  | 52,53,54,55,56,57,58,59,60,62,63,64,66,67,68,70,71,72,73,74,75,76,78,79,80,81,83,85,86,87,88,89,90, : | [25 empty] | VV | 0
|  | 92,93,94,95,96,97,98,99,100,101,102,103,104,106,107,109,110,111,112,113,114,115,116,117,118,119,120, : | [25 empty] | VV | 0
|  | 121,122,123,124,125,126,127,128,129,130,133,134,135,137,138,139,141,142,143,144,145,146,147,148,149, : | [25 empty] | VV | 0
|  | 150,151,152,153,154,155,157,158,161,163,164,165,166,167,168,170,177,178,179,180,181,182,183,184,185, : | [25 empty] | VV | 0
|  | 186,187,188,189,191,192,193,194,195,198,199,200,201,202,203,204,205,206,207,208,209,223,224,225,226, : | [25 empty] | VV | 0
|  | 227,228,229,230,233,234,235,247, : | [25 empty] | VV | 0
|  | Součet: : 7264,77968 |  | 7264.7797 | [23 empty] | VV | 0
Díl: | 711 | Izolace proti vodě |  |  |  | 0 |  | 0 |  | 0 |  | 0 |  | 39.78 |  | 29.19 |  |  |  |  | 2212.29 | [6 empty] | DIL
261 | 711111006RZ3 | Provedení izolace proti zemní vlhkosti natěradly za studena na ploše vodorovné asfaltovou penetrační suspenzí, včetně dodávky emulze 0,3 kg/m2 | m2 | 24.9 |  | 0 |  | 0 |  | 0 | 21 | 0 | 0.00033 | 0.01 | 0 | 0 | 800-711 | RTS 23/ I | RTS 23/ I | 0.0275 | 0.68 |  | Práce | Běžná |  |  |  | POL1_
|  | skladba podlah S04D : 24,9 |  | 24.9 | [23 empty] | VV | 0
262 | 711111001RZ1 | Provedení izolace proti zemní vlhkosti natěradly za studena na ploše vodorovné nátěrem penetračním, 1 x nátěr, včetně dodávky penetračního laku ALP, Penetrace asfaltová; funkce: zpevnění povrchu, adhezní můstek; ředidlo: organické | m2 | 2882.86 |  | 0 |  | 0 |  | 0 | 21 | 0 | 0.00033 | 0.95 | 0 | 0 | 800-711 | RTS 23/ II | RTS 23/ I | 0.0275 | 79.28 |  | Práce | Běžná |  |  |  | POL1_
|  | Odkaz na mn. položky pořadí 266 : 2882,86000 |  | 2882.86 | [23 empty] | VV | 5
263 | 711112001RZ1 | Provedení izolace proti zemní vlhkosti natěradly za studena na ploše svislé, včetně pomocného lešení o výšce podlahy do 1900 mm a pro zatížení do 1,5 kPa. nátěrem penetračním, 1x nátěr, včetně dodávky penetračního laku ALP, Penetrace asfaltová; funkce: zpevnění povrchu, adhezní můstek; ředidlo: organické | m2 | 212.547 |  | 0 |  | 0 |  | 0 | 21 | 0 | 0.00052 | 0.11 | 0 | 0 | 800-711 | RTS 23/ II | RTS 23/ I | 0.049 | 10.41 |  | Práce | Běžná |  |  |  | POL1_
|  | Odkaz na mn. položky pořadí 267 : 267,92700 |  | 267.927 | [23 empty] | VV | 5
|  | Odkaz na mn. položky pořadí 264 : 55,38000*-1 |  | -55.38 | [23 empty] | VV | 5
264 | 711112001RZ9 | Provedení izolace proti zemní vlhkosti natěradly za studena na ploše svislé, včetně pomocného lešení o výšce podlahy do 1900 mm a pro zatížení do 1,5 kPa. nátěrem Provedení izolace proti vlhkosti na ploše svislé, penetračním nátěrem, včetně dodávky elestické bitumenové hmoty modifikované syntetickým kaučukem | m2 | 55.38 |  | 0 |  | 0 |  | 0 | 21 | 0 | 0.00052 | 0.03 | 0 | 0 | 800-711 | Vlastní | Indiv | 0.049 | 2.71 |  | Práce | Běžná |  |  |  | POL1_
|  | skladba S05E : (5,9+4,75)*2*2,6 |  | 55.38 | [23 empty] | VV | 0
265 | 711141559RY1 | Provedení izolace proti zemní vlhkosti pásy přitavením vodorovná, 1 vrstva, s dodávkou izolačního pásu se skleněnou nebo polyesterovou vložkou, s minerálním posypem, Pás hydroizolační asfaltový tl. = 4,0 mm; funkce: protiradonová, parobrzdná; asfalt: modifikovaný; nosná vložka: PES rohož; horní strana: minerální... | m2 | 24.9 |  | 0 |  | 0 |  | 0 | 21 | 0 | 0.0057 | 0.14 | 0 | 0 | 800-711 | RTS 23/ II | RTS 23/ I | 0.22991 | 5.72 |  | Práce | Běžná |  |  |  | POL1_
|  | skladba podlah S04D : 24,9 |  | 24.9 | [23 empty] | VV | 0
266 | 711141559RZ4 | Provedení izolace proti zemní vlhkosti pásy přitavením vodorovná, 2 vrstvy, s dodávkou izolačního pásu se skleněnou nebo polyesterovou vložkou, , Pás hydroizolační asfaltový tl. = 4,0 mm; funkce: protiradonová, parobrzdná; asfalt: oxidovaný; nosná vložka: skelná tkanina; horní strana: minerál... | m2 | 2882.86 |  | 0 |  | 0 |  | 0 | 21 | 0 | 0.01117 | 32.2 | 0 | 0 | 800-711 | RTS 23/ II | RTS 23/ I | 0.45982 | 1325.6 |  | Práce | Běžná |  |  |  | POL1_
|  | 34,45+52,9*6,8+5,7*0,8+85,24 |  | 483.97 | [23 empty] | VV | 0
|  | 2290,32 |  | 2290.32 | [23 empty] | VV | 0
|  | 5,64*2,75*7 |  | 108.57 | [23 empty] | VV | 0
267 | 711142559RZ4 | Provedení izolace proti zemní vlhkosti pásy přitavením svislá, 2 vrstvy, s dodávkou izolačního pásu se skleněnou nebo polyesterovou vložkou, , Pás hydroizolační asfaltový tl. = 4,0 mm; funkce: protiradonová, parobrzdná; asfalt: oxidovaný; nosná vložka: skelná tkanina; horní strana: minerál... | m2 | 267.927 |  | 0 |  | 0 |  | 0 | 21 | 0 | 0.01179 | 3.16 | 0 | 0 | 800-711 | RTS 23/ II | RTS 23/ I | 0.532 | 142.54 |  | Práce | Běžná |  |  |  | POL1_
|  | sokl : 190,53*0,5+40,0*1,4*0,5 |  | 123.265 | [23 empty] | VV | 0
|  | střední stěny : 126,31*0,2+60,8*0,15*2 |  | 43.502 | [23 empty] | VV | 0
|  | sklady : (5,4+2,75*2)*0,6*7 |  | 45.78 | [23 empty] | VV | 0
|  | 1PP : (5,9+4,75)*2*2,6 |  | 55.38 | [23 empty] | VV | 0
268 | 711140102R00 | Odstranění izolace proti vodě - pásy přitavením vodorovné, 2 vrstvy | m2 | 2872.68 |  | 0 |  | 0 |  | 0 | 21 | 0 | 0 | 0 | 0.00974 | 27.98 | 800-711 | RTS 23/ II | RTS 23/ I | 0.044 | 126.4 |  | Práce | Červená |  |  |  | POL1_
|  | odměřeno z DWG : | [25 empty] | VV | 0
|  | 484,0+2282,0+15,24*7 |  | 2872.68 | [23 empty] | VV | 0
269 | 711140202R00 | Odstranění izolace proti vodě - pásy přitavením svislé, 2 vrstvy | m2 | 117.91 |  | 0 |  | 0 |  | 0 | 21 | 0 | 0 | 0 | 0.0103 | 1.21 | 800-711 | RTS 23/ II | RTS 23/ I | 0.045 | 5.31 |  | Práce | Červená |  |  |  | POL1_
|  | vytažení izolace : 117,91 |  | 117.91 | [23 empty] | VV | 0
270 | 711191272RT2 | Provedení izolace proti zemní vlhkosti ostatní svislé uložení, ochranná textilie, 300 g/m2 | m2 | 332.489 |  | 0 |  | 0 |  | 0 | 21 | 0 | 0.00032 | 0.11 | 0 | 0 | 800-711 | RTS 23/ II | RTS 23/ I | 0.14 | 46.55 |  | Práce | Běžná |  |  |  | POL1_
|  | Odkaz na mn. položky pořadí 274 : 332,48900 |  | 332.489 | [23 empty] | VV | 5
271 | 711212002RT3 | Izolace proti vodě stěrka hydroizolační proti zemní vlhkosti | m2 | 755.9093 |  | 0 |  | 0 |  | 0 | 21 | 0 | 0.0034 | 2.57 | 0 | 0 | 800-711 | RTS 23/ II | RTS 23/ I | 0.385 | 291.03 |  | Práce | Běžná |  |  |  | POL1_
|  | vytažení 150 mm, sprchy 2000 mm, podlaha : | [25 empty] | VV | 0
|  | 1S02 : (5,3+1,4)*2*0,15+7,3 |  | 9.31 | [23 empty] | VV | 0
|  | 105 : (1,85+1,525)*2*0,15+2,8 |  | 3.8125 | [23 empty] | VV | 0
|  | 108 : (2,9+2,0)*2*0,15+4,2 |  | 5.67 | [23 empty] | VV | 0
|  | 109 : (2,9+1,8)*2*2,0-1,1*2,0+4,3 |  | 20.9 | [23 empty] | VV | 0
|  | 110 : (1,6+1,6)*2*0,15+1,5 |  | 2.46 | [23 empty] | VV | 0
|  | 112 : (3,05+2,25)*2*0,15+2,3 |  | 3.89 | [23 empty] | VV | 0
|  | 113 : (3,05+1,8)*2*2,0-1,25*2,0+9,1 |  | 26 | [23 empty] | VV | 0
|  | 114 : (1,6+1,6)*2*0,15+2,7 |  | 3.66 | [23 empty] | VV | 0
|  | 116 : (2,275+1,8)*2*0,15+4,2 |  | 5.4225 | [23 empty] | VV | 0
|  | 117 : (2,275+2,0)*2*2,0-1,1*2,0+4,6 |  | 19.5 | [23 empty] | VV | 0
|  | 118 : (1,1+0,9)*2*0,15+1,1 |  | 1.7 | [23 empty] | VV | 0
|  | 120 : (2,275+1,8)*2*0,15+4,2 |  | 5.4225 | [23 empty] | VV | 0
|  | 121 : (2,275+2,0)*2*2,0-0,9*2,0+4,3 |  | 19.6 | [23 empty] | VV | 0
|  | 122 : (1,1+0,9)*2*0,15+1,0 |  | 1.6 | [23 empty] | VV | 0
|  | 124 : (2,275+1,8)*2*0,15+4,2 |  | 5.4225 | [23 empty] | VV | 0
|  | 125 : (2,275+2,0)*2*2,0-0,9*2,0+4,3 |  | 19.6 | [23 empty] | VV | 0
|  | 126 : (1,1+0,9)*2*0,15+1,0 |  | 1.6 | [23 empty] | VV | 0
|  | 128 : (2,275+1,8)*2*0,15+4,2 |  | 5.4225 | [23 empty] | VV | 0
|  | 129 : (2,275+2,0)*2*2,0-0,9*2,0+4,3 |  | 19.6 | [23 empty] | VV | 0
|  | 130 : (1,1+0,9)*2*0,15+1,0 |  | 1.6 | [23 empty] | VV | 0
|  | 131 : (1,3+0,9)*2*0,15+1,2 |  | 1.86 | [23 empty] | VV | 0
|  | 133 : (3,0+1,85+0,5)*2*0,15+5,1 |  | 6.705 | [23 empty] | VV | 0
|  | 141 : (1,7+3,1)*2*0,15+5,4 |  | 6.84 | [23 empty] | VV | 0
|  | 142 : (1,85+1,85)*2*0,15+3,6 |  | 4.71 | [23 empty] | VV | 0
|  | 143 : (2,32+3,8+2,1+3,9)*0,15+8,3 |  | 10.118 | [23 empty] | VV | 0
|  | 144 : (1,85+0,9)*2*0,15+1,7 |  | 2.525 | [23 empty] | VV | 0
|  | 145 : (1,85+2,0)*2*0,15+3,9 |  | 5.055 | [23 empty] | VV | 0
|  | 146 : (2,05+2,45+1,85+2,5)*0,15+5,1 |  | 6.4275 | [23 empty] | VV | 0
|  | 147 : (1,8+1,6)*2*0,15+2,9 |  | 3.92 | [23 empty] | VV | 0
|  | 149 : (4,3+0,6+5,4+0,75+0,6+0,7)*2*0,15+22,0 |  | 25.705 | [23 empty] | VV | 0
|  | 150 : (5,4+2,45+0,8)*2*0,15+13,7 |  | 16.295 | [23 empty] | VV | 0
|  | 204 : (23,35+7,45+0,45)*2*0,15+88,8 |  | 98.175 | [23 empty] | VV | 0
|  | 205 : (2,35+2,25)*2*0,15+5,3 |  | 6.68 | [23 empty] | VV | 0
|  | 206 : (3,0+2,25)*2*0,15+6,7 |  | 8.275 | [23 empty] | VV | 0
|  | 208 : (1,95+1,85)*2*0,15+3,6 |  | 4.74 | [23 empty] | VV | 0
|  | 209 : (3,7+3,5+3,7+3,9)*0,15+10,2 |  | 12.42 | [23 empty] | VV | 0
|  | 210 : (1,8+2,4)*2*0,15+4,5 |  | 5.76 | [23 empty] | VV | 0
|  | 211 : (1,7+1,85)*2*0,15+3,5 |  | 4.565 | [23 empty] | VV | 0
|  | 212 : (2,45+1,85)*2*0,15+4,5 |  | 5.79 | [23 empty] | VV | 0
|  | 213 : (8,0+0,3+2,042+9,3+0,6)*0,15+16,0 |  | 19.0363 | [23 empty] | VV | 0
|  | 214 : (2,3+1,5)*2*0,15+3,6 |  | 4.74 | [23 empty] | VV | 0
|  | 215 : (1,2+1,55)*2*0,15+1,9 |  | 2.725 | [23 empty] | VV | 0
|  | 216 : (1,0+1,55)*2*0,15+1,7 |  | 2.465 | [23 empty] | VV | 0
|  | 219 : (3,85+1,85)*2*0,15+7,4 |  | 9.11 | [23 empty] | VV | 0
|  | 220 : (4,0+1,6)*2*2,0-1,7*2,0+6,4 |  | 25.4 | [23 empty] | VV | 0
|  | 222 : (3,85+1,85)*2*0,15+7,4 |  | 9.11 | [23 empty] | VV | 0
|  | 223 : (4,0+1,6)*2*2,0-1,7*2,0+6,4 |  | 25.4 | [23 empty] | VV | 0
|  | 226 : (3,85+1,85)*2*0,15+7,4 |  | 9.11 | [23 empty] | VV | 0
|  | 227 : (4,0+2,6)*2*2,0-1,7*2,0+10,4 |  | 33.4 | [23 empty] | VV | 0
|  | 229 : (3,85+1,2)*2*0,15+4,6 |  | 6.115 | [23 empty] | VV | 0
|  | 303 : (2,775+1,2)*2*0,15+3,6 |  | 4.7925 | [23 empty] | VV | 0
|  | 304 : (2,775+3,0)*2*0,15+8,3 |  | 10.0325 | [23 empty] | VV | 0
|  | 305, 313 : (8,05+7,425)*2*0,15+12,3 |  | 16.9425 | [23 empty] | VV | 0
|  | 306 : (2,775+1,2)*2*0,15+3,6 |  | 4.7925 | [23 empty] | VV | 0
|  | 307 : (2,775+1,95)*2*0,15+5,1 |  | 6.5175 | [23 empty] | VV | 0
|  | 308 : (1,275+0,95)*2*0,15+1,2 |  | 1.8675 | [23 empty] | VV | 0
|  | 310 : (3,85+1,85)*2*0,15+7,4 |  | 9.11 | [23 empty] | VV | 0
|  | 311 : (4,0+2,6)*2*2,0-1,7*2,0+10,4 |  | 33.4 | [23 empty] | VV | 0
|  | 404 : (3,85+1,85)*2*0,15+7,1 |  | 8.81 | [23 empty] | VV | 0
|  | 405 : (4,0+2,5)*2*2,0-1,7*2,0+10,4 |  | 33 | [23 empty] | VV | 0
|  | 407 : (2,65+5,4)*2*0,15+20,4 |  | 22.815 | [23 empty] | VV | 0
|  | 408 : (4,0+8,2)*2*0,15+34,8 |  | 38.46 | [23 empty] | VV | 0
272 | 711212601RT2 | Izolace proti vodě doplňky těsnicí pás š.100 mm do spoje podlaha-stěna | m | 680.762 |  | 0 |  | 0 |  | 0 | 21 | 0 | 0.00029 | 0.2 | 0 | 0 | 800-711 | RTS 23/ II | RTS 23/ I | 0.11 | 74.88 |  | Práce | Běžná |  |  |  | POL1_
|  | 1S02 : (5,3+1,4)*2 |  | 13.4 | [23 empty] | VV | 0
|  | 105 : (1,85+1,525)*2 |  | 6.75 | [23 empty] | VV | 0
|  | 108 : (2,9+2,0)*2 |  | 9.8 | [23 empty] | VV | 0
|  | 109 : (2,9+1,8)*2 |  | 9.4 | [23 empty] | VV | 0
|  | 110 : (1,6+1,6)*2 |  | 6.4 | [23 empty] | VV | 0
|  | 112 : (3,05+2,25)*2 |  | 10.6 | [23 empty] | VV | 0
|  | 113 : (3,05+1,8)*2 |  | 9.7 | [23 empty] | VV | 0
|  | 114 : (1,6+1,6)*2 |  | 6.4 | [23 empty] | VV | 0
|  | 116 : (2,275+1,8)*2 |  | 8.15 | [23 empty] | VV | 0
|  | 117 : (2,275+2,0)*2 |  | 8.55 | [23 empty] | VV | 0
|  | 118 : (1,1+0,9)*2 |  | 4 | [23 empty] | VV | 0
|  | 120 : (2,275+1,8)*2 |  | 8.15 | [23 empty] | VV | 0
|  | 121 : (2,275+2,0)*2 |  | 8.55 | [23 empty] | VV | 0
|  | 122 : (1,1+0,9)*2 |  | 4 | [23 empty] | VV | 0
|  | 124 : (2,275+1,8)*2 |  | 8.15 | [23 empty] | VV | 0
|  | 125 : (2,275+2,0)*2 |  | 8.55 | [23 empty] | VV | 0
|  | 126 : (1,1+0,9)*2 |  | 4 | [23 empty] | VV | 0
|  | 128 : (2,275+1,8)*2 |  | 8.15 | [23 empty] | VV | 0
|  | 129 : (2,275+2,0)*2 |  | 8.55 | [23 empty] | VV | 0
|  | 130 : (1,1+0,9)*2 |  | 4 | [23 empty] | VV | 0
|  | 131 : (1,3+0,9)*2 |  | 4.4 | [23 empty] | VV | 0
|  | 133 : (3,0+1,85+0,5)*2 |  | 10.7 | [23 empty] | VV | 0
|  | 141 : (1,7+3,1)*2 |  | 9.6 | [23 empty] | VV | 0
|  | 142 : (1,85+1,85)*2 |  | 7.4 | [23 empty] | VV | 0
|  | 143 : (2,32+3,8+2,1+3,9) |  | 12.12 | [23 empty] | VV | 0
|  | 144 : (1,85+0,9)*2 |  | 5.5 | [23 empty] | VV | 0
|  | 145 : (1,85+2,0)*2 |  | 7.7 | [23 empty] | VV | 0
|  | 146 : (2,05+2,45+1,85+2,5) |  | 8.85 | [23 empty] | VV | 0
|  | 147 : (1,8+1,6)*2 |  | 6.8 | [23 empty] | VV | 0
|  | 149 : (4,3+0,6+5,4+0,75+0,6+0,7)*2 |  | 24.7 | [23 empty] | VV | 0
|  | 150 : (5,4+2,45+0,8*2)*2 |  | 18.9 | [23 empty] | VV | 0
|  | 204 : (23,35+7,45+0,45)*2 |  | 62.5 | [23 empty] | VV | 0
|  | 205 : (2,35+2,25)*2 |  | 9.2 | [23 empty] | VV | 0
|  | 206 : (3,0+2,25)*2 |  | 10.5 | [23 empty] | VV | 0
|  | 208 : (1,95+1,85)*2 |  | 7.6 | [23 empty] | VV | 0
|  | 209 : (3,7+3,5+3,7+3,9) |  | 14.8 | [23 empty] | VV | 0
|  | 210 : (1,8+2,4)*2 |  | 8.4 | [23 empty] | VV | 0
|  | 211 : (1,7+1,85)*2 |  | 7.1 | [23 empty] | VV | 0
|  | 212 : (2,45+1,85)*2 |  | 8.6 | [23 empty] | VV | 0
|  | 213 : (8,0+0,3+2,042+9,3+0,6) |  | 20.242 | [23 empty] | VV | 0
|  | 214 : (2,3+1,5)*2 |  | 7.6 | [23 empty] | VV | 0
|  | 215 : (1,2+1,55)*2 |  | 5.5 | [23 empty] | VV | 0
|  | 216 : (1,0+1,55)*2 |  | 5.1 | [23 empty] | VV | 0
|  | 219 : (3,85+1,85)*2 |  | 11.4 | [23 empty] | VV | 0
|  | 220 : (4,0+1,6)*2 |  | 11.2 | [23 empty] | VV | 0
|  | 222 : (3,85+1,85)*2 |  | 11.4 | [23 empty] | VV | 0
|  | 223 : (4,0+1,6)*2 |  | 11.2 | [23 empty] | VV | 0
|  | 226 : (3,85+1,85)*2 |  | 11.4 | [23 empty] | VV | 0
|  | 227 : (4,0+2,6)*2 |  | 13.2 | [23 empty] | VV | 0
|  | 229 : (3,85+1,2)*2 |  | 10.1 | [23 empty] | VV | 0
|  | 303 : (2,775+1,2)*2 |  | 7.95 | [23 empty] | VV | 0
|  | 304 : (2,775+3,0)*2 |  | 11.55 | [23 empty] | VV | 0
|  | 305, 313 : (8,05+7,425)*2 |  | 30.95 | [23 empty] | VV | 0
|  | 306 : (2,775+1,2)*2 |  | 7.95 | [23 empty] | VV | 0
|  | 307 : (2,775+1,95)*2 |  | 9.45 | [23 empty] | VV | 0
|  | 308 : (1,275+0,95)*2 |  | 4.45 | [23 empty] | VV | 0
|  | 310 : (3,85+1,85)*2 |  | 11.4 | [23 empty] | VV | 0
|  | 311 : (4,0+2,6)*2 |  | 13.2 | [23 empty] | VV | 0
|  | 404 : (3,85+1,85)*2 |  | 11.4 | [23 empty] | VV | 0
|  | 405 : (4,0+2,5)*2 |  | 13 | [23 empty] | VV | 0
|  | 407 : (2,65+5,4)*2 |  | 16.1 | [23 empty] | VV | 0
|  | 408 : (4,0+8,2)*2 |  | 24.4 | [23 empty] | VV | 0
273 | 711212611RT2 | Izolace proti vodě doplňky těsnicí pás šířky 100 mm do svislých koutů | m | 94 |  | 0 |  | 0 |  | 0 | 21 | 0 | 0.00029 | 0.03 | 0 | 0 | 800-711 | RTS 23/ II | RTS 23/ I | 0.14 | 13.16 |  | Práce | Běžná |  |  |  | POL1_
|  | 109 : 2,0*5 |  | 10 | [23 empty] | VV | 0
|  | 113 : 2,0*4 |  | 8 | [23 empty] | VV | 0
|  | 117 : 2,0*4 |  | 8 | [23 empty] | VV | 0
|  | 121 : 2,0*5 |  | 10 | [23 empty] | VV | 0
|  | 125 : 2,0*5 |  | 10 | [23 empty] | VV | 0
|  | 129 : 2,0*4 |  | 8 | [23 empty] | VV | 0
|  | 220 : 2,0*4 |  | 8 | [23 empty] | VV | 0
|  | 223 : 2,0*4 |  | 8 | [23 empty] | VV | 0
|  | 227 : 2,0*4 |  | 8 | [23 empty] | VV | 0
|  | 311 : 2,0*4 |  | 8 | [23 empty] | VV | 0
|  | 405 : 2,0*4 |  | 8 | [23 empty] | VV | 0
274 | 711823121RT3 | Ochrana konstrukcí nopovou fólií svisle, výška nopu 8 mm, včetně dodávky fólie | m2 | 332.489 |  | 0 |  | 0 |  | 0 | 21 | 0 | 0.00017 | 0.06 | 0 | 0 | 800-711 | RTS 23/ II | RTS 23/ I | 0.16 | 53.2 |  | Práce | Běžná |  |  |  | POL1_
|  | izolace základových konstrukcí : | [25 empty] | VV | 0
|  | 53,9*1,45+40,0*1,4*0,5+24,4*1,0 |  | 130.555 | [23 empty] | VV | 0
|  | 37,2*1,1+3,0*2,0*0,5*2+5,03*2,0 |  | 56.98 | [23 empty] | VV | 0
|  | (1,2+3,6*6+1,2)*0,85 |  | 20.4 | [23 empty] | VV | 0
|  | (5,72+2,8*2)*0,85*7 |  | 67.354 | [23 empty] | VV | 0
|  | 35,0*1,1+17,0*1,1 |  | 57.2 | [23 empty] | VV | 0
275 | 711823129RT2 | Ochrana konstrukcí nopovou fólií ukončovací lišta, , včetně dodávky lišty | m | 271 |  | 0 |  | 0 |  | 0 | 21 | 0 | 0.00053 | 0.14 | 0 | 0 | 800-711 | RTS 23/ II | RTS 23/ I | 0.1 | 27.1 |  | Práce | Běžná |  |  |  | POL1_
|  | izolace základových konstrukcí : 271,0 |  | 271 | [23 empty] | VV | 0
276 | 711171559RU9 | Provedení izolace proti vlhkosti na ploše vodorovné, vícevrstvou fólií, TPO/FPO, Broof, včetně fólie tl. 2,0 mm | m2 | 24.9 |  | 0 |  | 0 |  | 0 | 21 | 0 | 0.00294 | 0.07 | 0 | 0 |  | Vlastní | RTS 23/ I | 0.31 | 7.72 |  | Práce | Běžná |  |  |  | POL1_
|  | skladba podlah S04D : 24,9 |  | 24.9 | [23 empty] | VV | 0
277 | 998711203R00 | Přesun hmot pro izolace proti vodě svisle do 60 m | % |  |  | 0 |  | 0 |  | 0 | 21 | 0 | 0 | 0 | 0 | 0 | 800-711 | RTS 23/ II | RTS 23/ I | 0 | 0 |  | Přesun hmot | Běžná |  |  |  | POL7_
|  | 50 m vodorovně měřeno od těžiště půdorysné plochy skládky do těžiště půdorysné plochy objektu | [25 empty] | SPI
Díl: | 712 | Povlakové krytiny |  |  |  | 0 |  | 0 |  | 0 |  | 0 |  | 0 |  | 78.43 |  |  |  |  | 887.4 | [6 empty] | DIL
278 | 712300831R00 | Odstranění povlakové krytiny a mechu na střechách plochých do 10° povlakové krytiny jednovrstvé, | m2 | 42.45 |  | 0 |  | 0 |  | 0 | 21 | 0 | 0 | 0 | 0.006 | 0.25 | 800-711 | RTS 23/ II | RTS 23/ I | 0.052 | 2.21 |  | Práce | Červená |  |  |  | POL1_
|  | střešního plášť plochých střech samolepící pás : | [25 empty] | VV | 0
|  | převzato z původní dokumentace : 42,45 |  | 42.45 | [23 empty] | VV | 0
279 | 712300832R00 | Odstranění povlakové krytiny a mechu na střechách plochých do 10° povlakové krytiny dvouvrstvé, | m2 | 42.45 |  | 0 |  | 0 |  | 0 | 21 | 0 | 0 | 0 | 0.01 | 0.42 | 800-711 | RTS 23/ II | RTS 23/ I | 0.06 | 2.55 |  | Práce | Červená |  |  |  | POL1_
|  | střešního plášť plochých střech krytina kotvená : | [25 empty] | VV | 0
|  | převzato z původní dokumentace : 42,45 |  | 42.45 | [23 empty] | VV | 0
280 | 712500831R00 | Odstranění povlakové krytiny a mechu na střechách oblých povlakové krytiny jednovrstvé, | m2 | 3110.4 |  | 0 |  | 0 |  | 0 | 21 | 0 | 0 | 0 | 0.009 | 27.99 | 800-711 | RTS 23/ II | RTS 23/ I | 0.065 | 202.18 |  | Práce | Červená |  |  |  | POL1_
|  | střešního plášť obloukové střechy samolepící pás : | [25 empty] | VV | 0
|  | převzato z původní dokumentace : 3110,4 |  | 3110.4 | [23 empty] | VV | 0
281 | 712500832R00 | Odstranění povlakové krytiny a mechu na střechách oblých povlakové krytiny dvouvrstvé, | m2 | 3110.4 |  | 0 |  | 0 |  | 0 | 21 | 0 | 0 | 0 | 0.016 | 49.77 | 800-711 | RTS 23/ II | RTS 23/ I | 0.078 | 242.61 |  | Práce | Červená |  |  |  | POL1_
|  | střešního plášť obloukové střechy krytina kotvená : | [25 empty] | VV | 0
|  | převzato z původní dokumentace : 3110,4 |  | 3110.4 | [23 empty] | VV | 0
282 | 979011111R00 | Svislá doprava suti a vybouraných hmot za prvé podlaží nad nebo pod základním podlažím | t | 107.6336 |  | 0 |  | 0 |  | 0 | 21 | 0 | 0 | 0 | 0 | 0 | 801-3 | RTS 23/ II | RTS 23/ I | 0.933 | 100.42 |  | Přesun suti | Běžná |  |  |  | POL8_
|  | Demontážní hmotnosti z položek s pořadovými čísly: : | [25 empty] | VV | 0
|  | 268,269,278,279,280,281, : | [25 empty] | VV | 0
|  | Součet: : 107,63358 |  | 107.6336 | [23 empty] | VV | 0
283 | 979011121R00 | Svislá doprava suti a vybouraných hmot příplatek za každé další podlaží | t | 107.6336 |  | 0 |  | 0 |  | 0 | 21 | 0 | 0 | 0 | 0 | 0 | 801-3 | RTS 23/ II | RTS 23/ I | 0.653 | 70.28 |  | Přesun suti | Běžná |  |  |  | POL8_
|  | Demontážní hmotnosti z položek s pořadovými čísly: : | [25 empty] | VV | 0
|  | 268,269,278,279,280,281, : | [25 empty] | VV | 0
|  | Součet: : 107,63358 |  | 107.6336 | [23 empty] | VV | 0
284 | 979081111R00 | Odvoz suti a vybouraných hmot na skládku do 1 km | t | 107.6336 |  | 0 |  | 0 |  | 0 | 21 | 0 | 0 | 0 | 0 | 0 | 801-3 | RTS 23/ II | RTS 23/ I | 0.49 | 52.74 |  | Přesun suti | Běžná |  |  |  | POL8_
|  | Včetně naložení na dopravní prostředek a složení na skládku, bez poplatku za skládku. | [25 empty] | POP
|  | Demontážní hmotnosti z položek s pořadovými čísly: : | [25 empty] | VV | 0
|  | 268,269,278,279,280,281, : | [25 empty] | VV | 0
|  | Součet: : 107,63358 |  | 107.6336 | [23 empty] | VV | 0
285 | 979081121R00 | Odvoz suti a vybouraných hmot na skládku příplatek za každý další 1 km | t | 2045.0379 |  | 0 |  | 0 |  | 0 | 21 | 0 | 0 | 0 | 0 | 0 | 801-3 | RTS 23/ II | RTS 23/ I | 0 | 0 |  | Přesun suti | Běžná |  |  |  | POL8_
|  | Demontážní hmotnosti z položek s pořadovými čísly: : | [25 empty] | VV | 0
|  | 268,269,278,279,280,281, : | [25 empty] | VV | 0
|  | Součet: : 2045,03795 |  | 2045.0379 | [23 empty] | VV | 0
286 | 979082111R00 | Vnitrostaveništní doprava suti a vybouraných hmot do 10 m | t | 107.6336 |  | 0 |  | 0 |  | 0 | 21 | 0 | 0 | 0 | 0 | 0 | 801-3 | RTS 23/ II | RTS 23/ I | 0.942 | 101.39 |  | Přesun suti | Běžná |  |  |  | POL8_
|  | Demontážní hmotnosti z položek s pořadovými čísly: : | [25 empty] | VV | 0
|  | 268,269,278,279,280,281, : | [25 empty] | VV | 0
|  | Součet: : 107,63358 |  | 107.6336 | [23 empty] | VV | 0
287 | 979082121R00 | Vnitrostaveništní doprava suti a vybouraných hmot příplatek k ceně za každých dalších 5 m | t | 1076.3358 |  | 0 |  | 0 |  | 0 | 21 | 0 | 0 | 0 | 0 | 0 | 801-3 | RTS 23/ II | RTS 23/ I | 0.105 | 113.02 |  | Přesun suti | Běžná |  |  |  | POL8_
|  | Demontážní hmotnosti z položek s pořadovými čísly: : | [25 empty] | VV | 0
|  | 268,269,278,279,280,281, : | [25 empty] | VV | 0
|  | Součet: : 1076,33576 |  | 1076.3358 | [23 empty] | VV | 0
288 | 979990121R00 | Poplatek za skládku za uložení, asfaltové pásy, , skupina 17 03 02 z Katalogu odpadů | t | 107.6336 |  | 0 |  | 0 |  | 0 | 21 | 0 | 0 | 0 | 0 | 0 | 801-3 | RTS 23/ II | RTS 23/ I | 0 | 0 |  | Přesun suti | Běžná |  |  |  | POL8_
|  | Demontážní hmotnosti z položek s pořadovými čísly: : | [25 empty] | VV | 0
|  | 268,269,278,279,280,281, : | [25 empty] | VV | 0
|  | Součet: : 107,63358 |  | 107.6336 | [23 empty] | VV | 0
Díl: | 713 | Izolace tepelné |  |  |  | 0 |  | 0 |  | 0 |  | 0 |  | 16.77 |  | 103.85 |  |  |  |  | 1457.43 | [6 empty] | DIL
289 | 713102111R00 | Odstranění tepelné izolace z desek, lamel, rohoží, pásů a foukané izolace podlah, volně uložené, z desek z expandovaného polystyrenu, tloušťky do 100 mm | m2 | 651.82 |  | 0 |  | 0 |  | 0 | 21 | 0 | 0 | 0 | 0.002 | 1.3 | 800-713 | RTS 23/ II | RTS 23/ I | 0.038 | 24.77 |  | Práce | Červená |  |  |  | POL1_
|  | podlahy 1NP : | [25 empty] | VV | 0
|  | 8,45+6,66+9,16+45,5+8,23+11,8+7,27+4,2+1,43+4,36+6,62+3,6+5,68 |  | 122.96 | [23 empty] | VV | 0
|  | 2,83+64,66+14,07+1,54+6,16+13,97+8,47+1,4+3,08+25,66+14,85+1,4*2 |  | 159.49 | [23 empty] | VV | 0
|  | 20,3+4,23+4,35+1,13+5,94+2,83+5,44+16,99+19,26+4,44+4,25+1,13 |  | 90.29 | [23 empty] | VV | 0
|  | 4,23+4,36+1,13+20,21+19,25+4,23+4,36+1,13+4,44+4,25+1,13+16,76 |  | 85.48 | [23 empty] | VV | 0
|  | 1,21+1,19+3,26+19,39+71,78+7,17+12,8*7 |  | 193.6 | [23 empty] | VV | 0
290 | 713103121R00 | Odstranění tepelné izolace z desek, lamel, rohoží, pásů a foukané izolace stěn, volně uložené, z minerálních desek, lamel, rohoží a pásů, tloušťky do 100 mm | m2 | 181.14 |  | 0 |  | 0 |  | 0 | 21 | 0 | 0 | 0 | 0.0065 | 1.18 | 800-713 | RTS 23/ II | RTS 23/ I | 0.033 | 5.98 |  | Práce | Červená |  |  |  | POL1_
|  | převzato z původní dokumentace : | [25 empty] | VV | 0
|  | MV tl. 80 mm : 158,08 |  | 158.08 | [23 empty] | VV | 0
|  | MV tl. 50 mm (atiky) : 23,06 |  | 23.06 | [23 empty] | VV | 0
291 | 713103122R00 | Odstranění tepelné izolace z desek, lamel, rohoží, pásů a foukané izolace stěn, volně uložené, z minerálních desek, lamel, rohoží a pásů, tloušťky od 100 mm do 200 mm | m2 | 1573.65 |  | 0 |  | 0 |  | 0 | 21 | 0 | 0 | 0 | 0.004 | 6.29 | 800-713 | RTS 23/ II | RTS 23/ I | 0.038 | 59.8 |  | Práce | Červená |  |  |  | POL1_
|  | převzato z původní dokumentace : | [25 empty] | VV | 0
|  | MV tl. 120 mm : 315,82 |  | 315.82 | [23 empty] | VV | 0
|  | MV tl. 160 mm : 171,99+181,08+619,74+229,32+55,7 |  | 1257.83 | [23 empty] | VV | 0
292 | 713103311R00 | Odstranění tepelné izolace z desek, lamel, rohoží, pásů a foukané izolace stěn, přilepené k podkladu, z desek z expandovaného polystyrenu, tloušťky do 100 mm | m2 | 75.9 |  | 0 |  | 0 |  | 0 | 21 | 0 | 0 | 0 | 0.00313 | 0.24 | 800-713 | RTS 23/ II | RTS 23/ I | 0.088 | 6.68 |  | Práce | Červená |  |  |  | POL1_
|  | vč 1109 sokl : 66,0*1,15 |  | 75.9 | [23 empty] | VV | 0
293 | 713104123R00 | Odstranění tepelné izolace z desek, lamel, rohoží, pásů a foukané izolace plochých střech, volně uložené, z minerálních desek, lamel, rohoží a pásů, tloušťky nad 200 mm | m2 | 42.45 |  | 0 |  | 0 |  | 0 | 21 | 0 | 0 | 0 | 0.036 | 1.53 | 800-713 | RTS 23/ II | RTS 23/ I | 0.07 | 2.97 |  | Práce | Červená |  |  |  | POL1_
|  | střešního plášť plochých střech spádové klíny MV 130-280 mm : | [25 empty] | VV | 0
|  | převzato z původní dokumentace : 42,45 |  | 42.45 | [23 empty] | VV | 0
294 | 713104222R01 | Odstranění tepelné izolace střech lepených z desek minerálních, tl. 160 mm | m2 | 3110.4 |  | 0 |  | 0 |  | 0 | 21 | 0 | 0 | 0 | 0.03 | 93.31 |  | Vlastní | RTS 23/ I | 0.055 | 171.07 |  | Práce | Červená |  |  |  | POL1_
|  | střešního plášť obloukové střechy : | [25 empty] | VV | 0
|  | převzato z původní dokumentace : 3110,4 |  | 3110.4 | [23 empty] | VV | 0
295 | 713131131RT2 | Montáž tepelné izolace stěn lepením | m2 | 329.254 |  | 0 |  | 0 |  | 0 | 21 | 0 | 0.00294 | 0.97 | 0 | 0 | 800-713 | RTS 23/ II | RTS 23/ I | 0.28 | 92.19 |  | Práce | Modrá |  |  |  | POL1_
|  | izolace základových konstrukcí tl. 120 mm : | [25 empty] | VV | 0
|  | 53,9*1,45+40,0*1,4*0,5+24,4*1,0 |  | 130.555 | [23 empty] | VV | 0
|  | 37,2*1,1+3,0*2,0*0,5*2 |  | 46.92 | [23 empty] | VV | 0
|  | (1,2+3,6*6+1,2)*0,85 |  | 20.4 | [23 empty] | VV | 0
|  | (5,72+2,8*2)*0,85*7 |  | 67.354 | [23 empty] | VV | 0
|  | 35,0*1,1+17,0*1,1+2,25*1,3+6,0*1,3*0,5 |  | 64.025 | [23 empty] | VV | 0
296 | 713131131RT2 | Montáž tepelné izolace stěn lepením | m2 | 60.534 |  | 0 |  | 0 |  | 0 | 21 | 0 | 0.00294 | 0.18 | 0 | 0 | 800-713 | RTS 23/ II | RTS 23/ I | 0.28 | 16.95 |  | Práce | Modrá |  |  |  | POL1_
|  | skladba S05B 1PP tl. 140mm : (6,18+5,03)*2*2,7 |  | 60.534 | [23 empty] | VV | 0
297 | 283758906R | Výrobek izolační pro budovy z pěnového polystyrenu (EPS) tvar: deska; označení: Z; tloušťka d = 120,0 mm; OH = 33 kg/m3; lambda = 0,034 W/(m.K); pevnost v tlaku CS 200 kPa; RtF: E | m2 | 345.7167 |  | 0 |  | 0 |  | 0 | 21 | 0 | 0.00396 | 1.37 | 0 | 0 | SPCM | RTS 23/ II | RTS 23/ I | 0 | 0 |  | Specifikace | Modrá |  |  |  | POL3_
|  | Odkaz na mn. položky pořadí 295 : 329,25400*1,05 |  | 345.7167 | [23 empty] | VV | 5
298 | 283758907R | Výrobek izolační pro budovy z pěnového polystyrenu (EPS) tvar: deska; označení: Z; tloušťka d = 140,0 mm; OH = 33 kg/m3; lambda = 0,034 W/(m.K); pevnost v tlaku CS 200 kPa; RtF: E | m2 | 63.5607 |  | 0 |  | 0 |  | 0 | 21 | 0 | 0.00462 | 0.29 | 0 | 0 | SPCM | RTS 23/ II | RTS 23/ I | 0 | 0 |  | Specifikace | Modrá |  |  |  | POL3_
|  | Odkaz na mn. položky pořadí 296 : 60,53400*1,05 |  | 63.5607 | [23 empty] | VV | 5
299 | 713111127RT2 | Montáž tepelné izolace stropů tepelná izolace stropů rovných spodem na tmel a hmoždinky, betonový strop, bez dodávky materiálu, | m2 | 25.95 |  | 0 |  | 0 |  | 0 | 21 | 0 | 0.00338 | 0.09 | 0 | 0 | 800-713 | RTS 23/ II | RTS 23/ I | 0.71004 | 18.43 |  | Práce | Zelená |  |  |  | POL1_
|  | 1NP podhled S07B (zateplený) : (3,7+2,9+3,65+3,05+4,0)*1,5 |  | 25.95 | [23 empty] | VV | 0
300 | 283764291R1 | Deska z extrudovaného polystyrenu (XPS) tl 160 mm, 0,032 W/(m.K); pevnost v tlaku 300 kPa | m2 | 27.2475 |  | 0 |  | 0 |  | 0 | 21 | 0 | 0.0056 | 0.15 | 0 | 0 |  | Vlastní | RTS 23/ I | 0 | 0 |  | Specifikace | Zelená |  |  |  | POL3_
|  | Odkaz na mn. položky pořadí 299 : 25,95000*1,05 |  | 27.2475 | [23 empty] | VV | 5
301 | 713121111R00 | Montáž tepelné izolace podlah jednovrstvá, bez dodávky materiálu | m2 | 596.9555 |  | 0 |  | 0 |  | 0 | 21 | 0 | 0 | 0 | 0 | 0 | 800-713 | RTS 23/ II | RTS 23/ I | 0.08 | 47.76 |  | Práce | Žlutá |  |  |  | POL1_
|  | skladba podlah S03A šatny : 16,4+23,6+23,6+10,2+23,6+23,6+3,6 |  | 124.6 | [23 empty] | VV | 0
|  | skladba podlah S03B : 7,4+6,4+7,4+6,4+7,4+10,4+4,6+3,6+8,3+12,3+3,6+5,1+1,2+7,4+10,4+7,3+7,1+10,4+20,4+22,1 |  | 169.2 | [23 empty] | VV | 0
|  | skladba podlah S03C : 56,4+20,6+50,0 |  | 127 | [23 empty] | VV | 0
|  | skladba podlah S03C (u schodiště) : (22,3-4,205*2,65+(1,775*4,15+1,0*0,3*2)*3) |  | 35.0555 | [23 empty] | VV | 0
|  | skladba podlah S03E : 116,2 |  | 116.2 | [23 empty] | VV | 0
|  | skladba podlah S04D : 24,9 |  | 24.9 | [23 empty] | VV | 0
302 | 713121121R00 | Montáž tepelné izolace podlah dvouvrstvá, bez dodávky materiálu | m2 | 2790.6 |  | 0 |  | 0 |  | 0 | 21 | 0 | 0 | 0 | 0 | 0 | 800-713 | RTS 23/ II | RTS 23/ I | 0.15 | 418.59 |  | Práce | Žlutá |  |  |  | POL1_
|  | skladba podlah S01A : 2081,0+74,2 |  | 2155.2 | [23 empty] | VV | 0
|  | skladba podlah S01B : 9,7+23,1+14,1+67,5+19,7+16,6+18,8+19,2+18,9+15,8+18,1+8,2+8,2+9,8+25,5+13,5+14,7+6,6+59,0+12,7*7 |  | 475.9 | [23 empty] | VV | 0
|  | skladba podlah S01C : 2,8+4,2+4,3+1,5+2,3+9,1+2,7+4,2+4,6+1,1+4,2+4,3+1,0+4,2+4,3+1,0+4,2+4,3+1,0+1,2+5,1+5,4+3,6+8,3+1,7+3,9+5,1+2,9 |  | 102.5 | [23 empty] | VV | 0
|  | skladba podlah S01D : 22,0+13,7 |  | 35.7 | [23 empty] | VV | 0
|  | skladba podlah S01E : 14,0 |  | 14 | [23 empty] | VV | 0
|  | skladba podlah S01F : 7,3 |  | 7.3 | [23 empty] | VV | 0
303 | 713191100RT9 | Izolace tepelné běžných konstrukcí - doplňky položení separační fólie, včetně dodávky PE fólie, Fólie hladká separační | m2 | 3400.2555 |  | 0 |  | 0 |  | 0 | 21 | 0 | 1e-05 | 0.03 | 0 | 0 | 800-713 | RTS 23/ II | RTS 23/ I | 0.07 | 238.02 |  | Práce | Žlutá |  |  |  | POL1_
|  | skladba podlah S01A : 2081,0+74,2 |  | 2155.2 | [23 empty] | VV | 0
|  | skladba podlah S01B : 9,7+23,1+14,1+67,5+19,7+16,6+18,8+19,2+18,9+15,8+18,1+8,2+8,2+9,8+25,5+13,5+14,7+6,6+59,0+12,7*7 |  | 475.9 | [23 empty] | VV | 0
|  | skladba podlah S01C : 2,8+4,2+4,3+1,5+2,3+9,1+2,7+4,2+4,6+1,1+4,2+4,3+1,0+4,2+4,3+1,0+4,2+4,3+1,0+1,2+5,1+5,4+3,6+8,3+1,7+3,9+5,1+2,9 |  | 102.5 | [23 empty] | VV | 0
|  | skladba podlah S01D : 22,0+13,7 |  | 35.7 | [23 empty] | VV | 0
|  | skladba podlah S01E : 14,0 |  | 14 | [23 empty] | VV | 0
|  | skladba podlah S01F : 7,3 |  | 7.3 | [23 empty] | VV | 0
|  | skladba podlah S03A : 16,4+23,6+23,6+10,2+23,6+23,6+3,6 |  | 124.6 | [23 empty] | VV | 0
|  | skladba podlah S03B : 7,4+6,4+7,4+6,4+7,4+10,4+4,6+3,6+8,3+12,3+3,6+5,1+1,2+7,4+10,4+7,3+7,1+10,4+20,4+34,8 |  | 181.9 | [23 empty] | VV | 0
|  | skladba podlah S03C : 56,4+20,6+50,0 |  | 127 | [23 empty] | VV | 0
|  | skladba podlah S03C (u schodiště) : (22,3-4,205*2,65+(1,775*4,15+1,0*0,3*2)*3) |  | 35.0555 | [23 empty] | VV | 0
|  | skladba podlah S03E : 116,2 |  | 116.2 | [23 empty] | VV | 0
|  | skladba podlah S04D : 24,9 |  | 24.9 | [23 empty] | VV | 0
304 | 713191222R00 | Náběhový klín 50/50 mm podél stěn včetně dodávky | m | 250 |  | 0 |  | 0 |  | 0 | 21 | 0 | 0 | 0 | 0 | 0 |  | Vlastní | Indiv | 0.05 | 12.5 |  | Práce | Žlutá |  |  |  | POL1_
|  | střední stěny : 250,0 |  | 250 | [23 empty] | VV | 0
305 | 28375852R1 | Deska polystyrenová (EPS) šedá GREY tl. 40 mm, 0,031 W/(m.K); pevnost v tlaku 150 kPa | m2 | 648.108 |  | 0 |  | 0 |  | 0 | 21 | 0 | 0.001 | 0.65 | 0 | 0 |  | Vlastní | RTS 23/ I | 0 | 0 |  | Specifikace | Žlutá |  |  |  | POL3_
|  | skladba podlah S01B : 475,9*1,02 |  | 485.418 | [23 empty] | VV | 0
|  | skladba podlah S01C : 102,5*1,02 |  | 104.55 | [23 empty] | VV | 0
|  | skladba podlah S01D : 35,7*1,02 |  | 36.414 | [23 empty] | VV | 0
|  | skladba podlah S01E : 14,0*1,02 |  | 14.28 | [23 empty] | VV | 0
|  | skladba podlah S01F : 7,3*1,02 |  | 7.446 | [23 empty] | VV | 0
306 | 28375855R1 | Deska polystyrenová (EPS) šedá GREY tl. 80 mm, 0,031 W/(m.K); pevnost v tlaku 150 kPa | m2 | 648.108 |  | 0 |  | 0 |  | 0 | 21 | 0 | 0.002 | 1.3 | 0 | 0 |  | Vlastní | RTS 23/ I | 0 | 0 |  | Specifikace | Žlutá |  |  |  | POL3_
|  | skladba podlah S01B : 475,9*1,02 |  | 485.418 | [23 empty] | VV | 0
|  | skladba podlah S01C : 102,5*1,02 |  | 104.55 | [23 empty] | VV | 0
|  | skladba podlah S01D : 35,7*1,02 |  | 36.414 | [23 empty] | VV | 0
|  | skladba podlah S01E : 14,0*1,02 |  | 14.28 | [23 empty] | VV | 0
|  | skladba podlah S01F : 7,3*1,02 |  | 7.446 | [23 empty] | VV | 0
307 | 28375977R9 | Deska spádová (XPS), 0,038 W/(m.K); pevnost v tlaku 500 kPa | m3 | 1.8955 |  | 0 |  | 0 |  | 0 | 21 | 0 | 0.025 | 0.05 | 0 | 0 |  | Vlastní | RTS 23/ I | 0 | 0 |  | Specifikace | Žlutá |  |  |  | POL3_
|  | skladba podlah S04D : 24,9*(0,06+0,085)*0,5*1,05 |  | 1.8955 | [23 empty] | VV | 0
308 | 28376071R1 | Deska izolační kročejová EPS tl. 20 mm, 0,039 W/(m.K), pro zatížení do 6,5 kN/m2 | m2 | 596.4506 |  | 0 |  | 0 |  | 0 | 21 | 0 | 0.0004 | 0.24 | 0 | 0 |  | Vlastní | RTS 23/ I | 0 | 0 |  | Specifikace | Žlutá |  |  |  | POL3_
|  | skladba podlah S03A šatny : 124,6*1,02 |  | 127.092 | [23 empty] | VV | 0
|  | skladba podlah S03B : 181,9*1,02 |  | 185.538 | [23 empty] | VV | 0
|  | skladba podlah S03C : 127,0*1,02 |  | 129.54 | [23 empty] | VV | 0
|  | skladba podlah S03C (u schodiště) : (22,3-4,205*2,65+(1,775*4,15+1,0*0,3*2)*3)*1,02 |  | 35.7566 | [23 empty] | VV | 0
|  | skladba podlah S03E : 116,2*1,02 |  | 118.524 | [23 empty] | VV | 0
309 | 28376412.AR1 | Deska z extrudovaného polystyrenu (XPS) tl 40 mm, 0,038 W/(m.K); pevnost v tlaku 500 kPa | m2 | 2198.304 |  | 0 |  | 0 |  | 0 | 21 | 0 | 0.002 | 4.4 | 0 | 0 |  | Vlastní | RTS 23/ I | 0 | 0 |  | Specifikace | Žlutá |  |  |  | POL3_
|  | skladba podlah S01A : (2081,0+74,2)*1,02 |  | 2198.304 | [23 empty] | VV | 0
310 | 28376414.AR1 | Deska z extrudovaného polystyrenu (XPS) tl 80 mm, 0,038 W/(m.K); pevnost v tlaku 500 kPa | m2 | 2198.304 |  | 0 |  | 0 |  | 0 | 21 | 0 | 0.0032 | 7.03 | 0 | 0 |  | Vlastní | RTS 23/ I | 0 | 0 |  | Specifikace | Žlutá |  |  |  | POL3_
|  | skladba podlah S01A : (2081,0+74,2)*1,02 |  | 2198.304 | [23 empty] | VV | 0
311 | 713131131RT1 | Montáž tepelné izolace stěn lepením | m2 | 5.67 |  | 0 |  | 0 |  | 0 | 21 | 0 | 0.003 | 0.02 | 0 | 0 | 800-713 | RTS 23/ II | RTS 23/ I | 0.28 | 1.59 |  | Práce | Oranžová |  |  |  | POL1_
|  | Očištění povrchu stěny od prachu, nařezání izolačních desek na požadovaný rozměr, nanesení lepicího tmelu, osazení desek. | [25 empty] | POP |  | Očištění povrchu stěny od prachu, nařezání izolačních desek na požadovaný rozměr, nanesení lepicího tmelu, osazení desek.
|  | detail F - parapet : 5,4*7*0,15 |  | 5.67 | [23 empty] | VV | 0
312 | 28375460R | Výrobek izolační pro budovy z extrudovaného polystyrenu (XPS) tvar: deska; lambda = 0,035 W/(m.K); pevnost v tlaku CS 300 kPa; RtF: E | m3 | 0.15593 |  | 0 |  | 0 |  | 0 | 21 | 0 | 0.03 | 0 | 0 | 0 | SPCM | RTS 23/ II | RTS 23/ I | 0 | 0 |  | Specifikace | Oranžová |  |  |  | POL3_
|  | detail F - parapet : 5,4*7*0,15*0,025*1,1 |  | 0.15593 | [23 empty] | VV | 0
313 | 998713203R00 | Přesun hmot pro izolace tepelné v objektech výšky do 24 m | % |  |  | 0 |  | 0 |  | 0 | 21 | 0 | 0 | 0 | 0 | 0 | 800-713 | RTS 23/ II | RTS 23/ I | 0 | 0 |  | Přesun hmot | Běžná |  |  |  | POL7_
|  | 50 m vodorovně | [25 empty] | SPI
314 | 979011111R00 | Svislá doprava suti a vybouraných hmot za prvé podlaží nad nebo pod základním podlažím | t | 51.9267 |  | 0 |  | 0 |  | 0 | 21 | 0 | 0 | 0 | 0 | 0 | 801-3 | RTS 23/ II | RTS 23/ I | 0.933 | 48.45 |  | Přesun suti | Běžná |  |  |  | POL8_
|  | Demontážní hmotnosti z položek s pořadovými čísly: : | [25 empty] | VV | 0
|  | 289,290,291,292,293,294, : | [25 empty] | VV | 0
|  | Součet: : 51,92671 |  | 51.9267 | [23 empty] | VV | 0
315 | 979011121R00 | Svislá doprava suti a vybouraných hmot příplatek za každé další podlaží | t | 51.9267 |  | 0 |  | 0 |  | 0 | 21 | 0 | 0 | 0 | 0 | 0 | 801-3 | RTS 23/ II | RTS 23/ I | 0.653 | 33.91 |  | Přesun suti | Běžná |  |  |  | POL8_
|  | Demontážní hmotnosti z položek s pořadovými čísly: : | [25 empty] | VV | 0
|  | 289,290,291,292,293,294, : | [25 empty] | VV | 0
|  | Součet: : 51,92671 |  | 51.9267 | [23 empty] | VV | 0
316 | 979081111R00 | Odvoz suti a vybouraných hmot na skládku do 1 km | t | 103.8534 |  | 0 |  | 0 |  | 0 | 21 | 0 | 0 | 0 | 0 | 0 | 801-3 | RTS 23/ II | RTS 23/ I | 0.49 | 50.89 |  | Přesun suti | Běžná |  |  |  | POL8_
|  | Včetně naložení na dopravní prostředek a složení na skládku, bez poplatku za skládku. | [25 empty] | POP
|  | Demontážní hmotnosti z položek s pořadovými čísly: : | [25 empty] | VV | 0
|  | 289,290,291,292,293,294, : | [25 empty] | VV | 0
|  | Součet: : 103,85342 |  | 103.8534 | [23 empty] | VV | 0
317 | 979081121R00 | Odvoz suti a vybouraných hmot na skládku příplatek za každý další 1 km | t | 1973.2149 |  | 0 |  | 0 |  | 0 | 21 | 0 | 0 | 0 | 0 | 0 | 801-3 | RTS 23/ II | RTS 23/ I | 0 | 0 |  | Přesun suti | Běžná |  |  |  | POL8_
|  | Demontážní hmotnosti z položek s pořadovými čísly: : | [25 empty] | VV | 0
|  | 289,290,291,292,293,294, : | [25 empty] | VV | 0
|  | Součet: : 1973,21492 |  | 1973.2149 | [23 empty] | VV | 0
318 | 979082111R00 | Vnitrostaveništní doprava suti a vybouraných hmot do 10 m | t | 103.8534 |  | 0 |  | 0 |  | 0 | 21 | 0 | 0 | 0 | 0 | 0 | 801-3 | RTS 23/ II | RTS 23/ I | 0.942 | 97.83 |  | Přesun suti | Běžná |  |  |  | POL8_
|  | Demontážní hmotnosti z položek s pořadovými čísly: : | [25 empty] | VV | 0
|  | 289,290,291,292,293,294, : | [25 empty] | VV | 0
|  | Součet: : 103,85342 |  | 103.8534 | [23 empty] | VV | 0
319 | 979082121R00 | Vnitrostaveništní doprava suti a vybouraných hmot příplatek k ceně za každých dalších 5 m | t | 1038.5342 |  | 0 |  | 0 |  | 0 | 21 | 0 | 0 | 0 | 0 | 0 | 801-3 | RTS 23/ II | RTS 23/ I | 0.105 | 109.05 |  | Přesun suti | Běžná |  |  |  | POL8_
|  | Demontážní hmotnosti z položek s pořadovými čísly: : | [25 empty] | VV | 0
|  | 289,290,291,292,293,294, : | [25 empty] | VV | 0
|  | Součet: : 1038,53417 |  | 1038.5342 | [23 empty] | VV | 0
320 | 979990146R00 | Poplatek za skládku za uložení, čistý polystyren, čistá minerální a skelná vata, , skupina 17 06 04 z Katalogu odpadů | t | 103.8534 |  | 0 |  | 0 |  | 0 | 21 | 0 | 0 | 0 | 0 | 0 | 801-3 | RTS 23/ II | RTS 23/ I | 0 | 0 |  | Přesun suti | Běžná |  |  |  | POL8_
|  | Demontážní hmotnosti z položek s pořadovými čísly: : | [25 empty] | VV | 0
|  | 289,290,291,292,293,294, : | [25 empty] | VV | 0
|  | Součet: : 103,85342 |  | 103.8534 | [23 empty] | VV | 0
Díl: | 722 | Vnitřní vodovod |  |  |  | 0 |  | 0 |  | 0 |  | 0 |  | 0.21 |  | 0 |  |  |  |  | 11.51 | [6 empty] | DIL
321 | 722254211RT2 | Požární příslušenství hydrantový systém D 25, box s plnými dveřmi + HP, stálotvará hadice, průměr 25/30 | kus | 7 |  | 0 |  | 0 |  | 0 | 21 | 0 | 0.03 | 0.21 | 0 | 0 | 800-721 | RTS 23/ II | RTS 23/ I | 1.644 | 11.51 |  | Práce | Běžná |  |  |  | POL1_
|  | specifikace viz odkaz O24 : 7 |  | 7 | [23 empty] | VV | 0
322 | 998722203R00 | Přesun hmot pro vnitřní vodovod v objektech výšky do 24 m | % |  |  | 0 |  | 0 |  | 0 | 21 | 0 | 0 | 0 | 0 | 0 | 800-721 | RTS 23/ II | RTS 23/ I | 0 | 0 |  | Přesun hmot | Běžná |  |  |  | POL7_
|  | vodorovně do 50 m | [25 empty] | SPI
Díl: | 725. | Invalidní program |  |  |  | 0 |  | 0 |  | 0 |  | 0 |  | 0.06 |  | 0 |  |  |  |  | 9.68 | [6 empty] | DIL
323 | 725291175R00 | Invalidní program sedátko sklopné s opěrnou nohou, , nerez | soubor | 2 |  | 0 |  | 0 |  | 0 | 21 | 0 | 0.008 | 0.02 | 0 | 0 | 800-721 | RTS 23/ II | RTS 23/ I | 0.63 | 1.26 |  | Práce | Běžná |  |  |  | POL1_
|  | specifikace viz odkaz O6 mč 109, 113 : 2 |  | 2 | [23 empty] | VV | 0
324 | 725291113R01 | madlo jednoduché pevné, rozměr 500 mm | soubor | 8 |  | 0 |  | 0 |  | 0 | 21 | 0 | 0.0011 | 0.01 | 0 | 0 |  | Vlastní | RTS 23/ I | 0.33 | 2.64 |  | Práce | Běžná |  |  |  | POL1_
|  | specifikace viz odkaz O6 mč 109, 113, 108, 112 : 4 |  | 4 | [23 empty] | VV | 0
|  | specifikace viz odkaz O7 mč 114, 110, 147, 210 : 4 |  | 4 | [23 empty] | VV | 0
325 | 725291114R01 | madlo jednoduché pevné, rozměr 600 mm | soubor | 2 |  | 0 |  | 0 |  | 0 | 21 | 0 | 0.0013 | 0 | 0 | 0 |  | Vlastní | RTS 23/ I | 0.33 | 0.66 |  | Práce | Běžná |  |  |  | POL1_
|  | specifikace viz odkaz O6 mč 109, 113 : 2 |  | 2 | [23 empty] | VV | 0
326 | 725291117R02 | madlo jednoduché pevné, rozměr 900 mm | soubor | 4 |  | 0 |  | 0 |  | 0 | 21 | 0 | 0.0017 | 0.01 | 0 | 0 |  | Vlastní | RTS 23/ I | 0.33 | 1.32 |  | Práce | Běžná |  |  |  | POL1_
|  | specifikace viz odkaz O7 mč 114,110,147,210 : 4 |  | 4 | [23 empty] | VV | 0
327 | 725291136R01 | madlo dvojité sklopné, rozměr 800 mm | soubor | 10 |  | 0 |  | 0 |  | 0 | 21 | 0 | 0.0023 | 0.02 | 0 | 0 |  | Vlastní | RTS 23/ I | 0.38 | 3.8 |  | Práce | Běžná |  |  |  | POL1_
|  | specifikace viz odkaz O6 mč 109, 113 : 2 |  | 2 | [23 empty] | VV | 0
|  | specifikace viz odkaz O7 mč 114, 110, 147, 210 : 4*2 |  | 8 | [23 empty] | VV | 0
328 | 7252919001 | Háček na oděvy | kus | 4 |  | 0 |  | 0 |  | 0 | 21 | 0 | 0 | 0 | 0 | 0 |  | Vlastní | Indiv | 0 | 0 |  | Práce | Běžná |  |  |  | POL1_
|  | specifikace viz odkaz O7 mč 114, 110, 147, 210 : 4 |  | 4 | [23 empty] | VV | 0
329 | 7252919002 | Odpadkový koš | kus | 4 |  | 0 |  | 0 |  | 0 | 21 | 0 | 0 | 0 | 0 | 0 |  | Vlastní | Indiv | 0 | 0 |  | Práce | Běžná |  |  |  | POL1_
|  | specifikace viz odkaz O7 mč 114, 110, 147, 210 : 4 |  | 4 | [23 empty] | VV | 0
330 | 998725203R00 | Přesun hmot pro zařizovací předměty v objektech výšky do 24 m | % |  |  | 0 |  | 0 |  | 0 | 21 | 0 | 0 | 0 | 0 | 0 | 800-721 | RTS 23/ II | RTS 23/ I | 0 | 0 |  | Přesun hmot | Běžná |  |  |  | POL7_
|  | vodorovně do 50 m | [25 empty] | SPI
Díl: | 764 | Konstrukce klempířské |  |  |  | 0 |  | 0 |  | 0 |  | 0 |  | 0.07 |  | 0.96 |  |  |  |  | 81.51 | [6 empty] | DIL
331 | 764323830R00 | Demontáž oplechování okapů na střechách s živičnou (fóliovou) krytinou, rš 330 mm, | m | 64.8 |  | 0 |  | 0 |  | 0 | 21 | 0 | 0 | 0 | 0.0032 | 0.21 | 800-764 | RTS 23/ II | RTS 23/ I | 0.0805 | 5.22 |  | Práce | Červená |  |  |  | POL1_
|  | převzato z původní dokumentace : 64,8 |  | 64.8 | [23 empty] | VV | 0
332 | 764410850R00 | Demontáž oplechování parapetů rš od 100 do 330 mm | m | 44.25 |  | 0 |  | 0 |  | 0 | 21 | 0 | 0 | 0 | 0.00135 | 0.06 | 800-764 | RTS 23/ II | RTS 23/ I | 0.092 | 4.07 |  | Práce | Červená |  |  |  | POL1_
|  | 0,75*14+1,5*15+1,0*2+2,0*4+1,25 |  | 44.25 | [23 empty] | VV | 0
333 | 764454802R00 | Demontáž odpadních trub nebo součástí trub kruhových , o průměru 120 mm | m | 56 |  | 0 |  | 0 |  | 0 | 21 | 0 | 0 | 0 | 0.00285 | 0.16 | 800-764 | RTS 23/ II | RTS 23/ I | 0.069 | 3.86 |  | Práce | Červená |  |  |  | POL1_
|  | převzato z původní dokumentace : 8*7,0 |  | 56 | [23 empty] | VV | 0
334 | 764351830R01 | Demontáž žlabů 4hran., rovných, rš 750 mm | m | 64.8 |  | 0 |  | 0 |  | 0 | 21 | 0 | 0 | 0 | 0.00444 | 0.29 |  | Vlastní | Indiv | 0.092 | 5.96 |  | Práce | Červená |  |  |  | POL1_
|  | převzato z původní dokumentace : 64,8 |  | 64.8 | [23 empty] | VV | 0
335 | 764391840R01 | Demontáž závětrné lišty, rš 700 mm | m | 95 |  | 0 |  | 0 |  | 0 | 21 | 0 | 0 | 0 | 0.0025 | 0.24 |  | Vlastní | Indiv | 0.069 | 6.56 |  | Práce | Červená |  |  |  | POL1_
|  | převzato z původní dokumentace : 95,0 |  | 95 | [23 empty] | VV | 0
336 | 764900101 | Lemování zdí z poplastovaného plechu RŠ 120 mm, plech ocelový s povrchovou úpravou tl. 0,60 mm | m | 84 |  | 0 |  | 0 |  | 0 | 21 | 0 | 0.00083 | 0.07 | 0 | 0 |  | Vlastní | Indiv | 0.62595 | 52.58 |  | Práce | Běžná |  |  |  | POL1_
|  | vč. spojovacích prostředků. | [25 empty] | POP
|  | K1 : 42,0 |  | 42 | [23 empty] | VV | 0
|  | K2 : 42,0 |  | 42 | [23 empty] | VV | 0
337 | 998764203R00 | Přesun hmot pro konstrukce klempířské v objektech výšky do 24 m | % |  |  | 0 |  | 0 |  | 0 | 21 | 0 | 0 | 0 | 0 | 0 | 800-764 | RTS 23/ II | RTS 23/ I | 0 | 0 |  | Přesun hmot | Běžná |  |  |  | POL7_
|  | 50 m vodorovně | [25 empty] | SPI
338 | 979011111R00 | Svislá doprava suti a vybouraných hmot za prvé podlaží nad nebo pod základním podlažím | t | 0.95191 |  | 0 |  | 0 |  | 0 | 21 | 0 | 0 | 0 | 0 | 0 | 801-3 | RTS 23/ II | RTS 23/ I | 0.933 | 0.89 |  | Přesun suti | Běžná |  |  |  | POL8_
|  | Demontážní hmotnosti z položek s pořadovými čísly: : | [25 empty] | VV | 0
|  | 331,332,333,334,335, : | [25 empty] | VV | 0
|  | Součet: : 0,95191 |  | 0.95191 | [23 empty] | VV | 0
339 | 979081111R00 | Odvoz suti a vybouraných hmot na skládku do 1 km | t | 0.95191 |  | 0 |  | 0 |  | 0 | 21 | 0 | 0 | 0 | 0 | 0 | 801-3 | RTS 23/ II | RTS 23/ I | 0.49 | 0.47 |  | Přesun suti | Běžná |  |  |  | POL8_
|  | Včetně naložení na dopravní prostředek a složení na skládku, bez poplatku za skládku. | [25 empty] | POP
|  | Demontážní hmotnosti z položek s pořadovými čísly: : | [25 empty] | VV | 0
|  | 331,332,333,334,335, : | [25 empty] | VV | 0
|  | Součet: : 0,95191 |  | 0.95191 | [23 empty] | VV | 0
340 | 979081121R00 | Odvoz suti a vybouraných hmot na skládku příplatek za každý další 1 km | t | 18.0863 |  | 0 |  | 0 |  | 0 | 21 | 0 | 0 | 0 | 0 | 0 | 801-3 | RTS 23/ II | RTS 23/ I | 0 | 0 |  | Přesun suti | Běžná |  |  |  | POL8_
|  | Demontážní hmotnosti z položek s pořadovými čísly: : | [25 empty] | VV | 0
|  | 331,332,333,334,335, : | [25 empty] | VV | 0
|  | Součet: : 18,08628 |  | 18.0863 | [23 empty] | VV | 0
341 | 979082111R00 | Vnitrostaveništní doprava suti a vybouraných hmot do 10 m | t | 0.95191 |  | 0 |  | 0 |  | 0 | 21 | 0 | 0 | 0 | 0 | 0 | 801-3 | RTS 23/ II | RTS 23/ I | 0.942 | 0.9 |  | Přesun suti | Běžná |  |  |  | POL8_
|  | Demontážní hmotnosti z položek s pořadovými čísly: : | [25 empty] | VV | 0
|  | 331,332,333,334,335, : | [25 empty] | VV | 0
|  | Součet: : 0,95191 |  | 0.95191 | [23 empty] | VV | 0
342 | 979082121R00 | Vnitrostaveništní doprava suti a vybouraných hmot příplatek k ceně za každých dalších 5 m | t | 9.5191 |  | 0 |  | 0 |  | 0 | 21 | 0 | 0 | 0 | 0 | 0 | 801-3 | RTS 23/ II | RTS 23/ I | 0.105 | 1 |  | Přesun suti | Běžná |  |  |  | POL8_
|  | Demontážní hmotnosti z položek s pořadovými čísly: : | [25 empty] | VV | 0
|  | 331,332,333,334,335, : | [25 empty] | VV | 0
|  | Součet: : 9,51910 |  | 9.5191 | [23 empty] | VV | 0
343 | 979951111R00 | Výkup kovů železný šrot, tloušťky do 4 mm | t | 0.95191 |  | 0 |  | 0 |  | 0 | 21 | 0 | 0 | 0 | 0 | 0 | 801-3 | RTS 23/ II | RTS 23/ I | 0 | 0 |  | Přesun suti | Běžná |  |  |  | POL8_
|  | Pro vyjádření výnosu ve prospěch zhotovitele je nutné jednotkovou cenu uvést se záporným znaménkem. (Získaná částka ponižuje náklad stavby.) | [25 empty] | POP |  | Pro vyjádření výnosu ve prospěch zhotovitele je nutné jednotkovou cenu uvést se záporným znaménkem. (Získaná částka ponižuje náklad stavby.)
|  | Demontážní hmotnosti z položek s pořadovými čísly: : | [25 empty] | VV | 0
|  | 331,332,333,334,335, : | [25 empty] | VV | 0
|  | Součet: : 0,95191 |  | 0.95191 | [23 empty] | VV | 0
Díl: | 766 | Konstrukce truhlářské |  |  |  | 0 |  | 0 |  | 0 |  | 0 |  | 0 |  | 0 |  |  |  |  | 0 | [6 empty] | DIL
344 | 76690D-D01L | Dveře 800/1970 bezfalcové HPL, včetně rámové bezfalcové zárubně, PO EW 15 DP3, kování, samozavírač, dodávka, montáž | kus | 3 |  | 0 |  | 0 |  | 0 | 21 | 0 | 0 | 0 | 0 | 0 |  | Vlastní | Indiv | 0 | 0 |  | Práce | Běžná |  |  |  | POL1_
345 | 76690D-D01P | Dveře 800/1970 bezfalcové HPL, včetně rámové bezfalcové zárubně, PO EW 15 DP3, kování, samozavírač, dodávka, montáž | kus | 1 |  | 0 |  | 0 |  | 0 | 21 | 0 | 0 | 0 | 0 | 0 |  | Vlastní | Indiv | 0 | 0 |  | Práce | Běžná |  |  |  | POL1_
346 | 76690D-D02L | Dveře 700/1970 bezfalcové HPL, včetně obložkové bezfalcové zárubně, kování, dodávka, montáž | kus | 2 |  | 0 |  | 0 |  | 0 | 21 | 0 | 0 | 0 | 0 | 0 |  | Vlastní | Indiv | 0 | 0 |  | Práce | Běžná |  |  |  | POL1_
347 | 76690D-D02P | Dveře 700/1970 bezfalcové HPL, včetně obložkové bezfalcové zárubně, kování, dodávka, montáž | kus | 5 |  | 0 |  | 0 |  | 0 | 21 | 0 | 0 | 0 | 0 | 0 |  | Vlastní | Indiv | 0 | 0 |  | Práce | Běžná |  |  |  | POL1_
348 | 76690D-D03 | Dveře atyp 1600/1970 bezfalcové HPL, včetně obložkové bezfalcové zárubně, PO EW 15 DP3, kování, samozavírače, paniková hrazda, dodávka, montáž | kus | 1 |  | 0 |  | 0 |  | 0 | 21 | 0 | 0 | 0 | 0 | 0 |  | Vlastní | Indiv | 0 | 0 |  | Práce | Běžná |  |  |  | POL1_
349 | 76690D-D04L | Dveře 1000/1970 bezfalcové HPL, včetně obložkové bezfalcové zárubně, kování, madlo, dodávka, montáž | kus | 1 |  | 0 |  | 0 |  | 0 | 21 | 0 | 0 | 0 | 0 | 0 |  | Vlastní | Indiv | 0 | 0 |  | Práce | Běžná |  |  |  | POL1_
350 | 76690D-D04P | Dveře 1000/1970 bezfalcové HPL, včetně obložkové bezfalcové zárubně, kování, madlo, dodávka, montáž | kus | 1 |  | 0 |  | 0 |  | 0 | 21 | 0 | 0 | 0 | 0 | 0 |  | Vlastní | Indiv | 0 | 0 |  | Práce | Běžná |  |  |  | POL1_
351 | 76690D-D05L | Dveře 1000/1970 bezfalcové HPL, včetně obložkové bezfalcové zárubně, kování, madlo, dodávka, montáž | kus | 2 |  | 0 |  | 0 |  | 0 | 21 | 0 | 0 | 0 | 0 | 0 |  | Vlastní | Indiv | 0 | 0 |  | Práce | Běžná |  |  |  | POL1_
352 | 76690D-D05P | Dveře 1000/1970 bezfalcové HPL, včetně obložkové bezfalcové zárubně, kování, madlo, dodávka, montáž | kus | 2 |  | 0 |  | 0 |  | 0 | 21 | 0 | 0 | 0 | 0 | 0 |  | Vlastní | Indiv | 0 | 0 |  | Práce | Běžná |  |  |  | POL1_
353 | 76690D-D06L | Dveře 800/1970 bezfalcové HPL, včetně obložkové bezfalcové zárubně, kování, dodávka, montáž | kus | 7 |  | 0 |  | 0 |  | 0 | 21 | 0 | 0 | 0 | 0 | 0 |  | Vlastní | Indiv | 0 | 0 |  | Práce | Běžná |  |  |  | POL1_
354 | 76690D-D06P | Dveře 800/1970 bezfalcové HPL, včetně obložkové bezfalcové zárubně, kování, dodávka, montáž | kus | 8 |  | 0 |  | 0 |  | 0 | 21 | 0 | 0 | 0 | 0 | 0 |  | Vlastní | Indiv | 0 | 0 |  | Práce | Běžná |  |  |  | POL1_
355 | 76690D-D07O | Dveře 1800/2140 bezfalcové HPL, včetně obložkové bezfalcové zárubně, PO EW 15 DP3, kování, samozavírače, paniková hrazda, dodávka, montáž | kus | 2 |  | 0 |  | 0 |  | 0 | 21 | 0 | 0 | 0 | 0 | 0 |  | Vlastní | Indiv | 0 | 0 |  | Práce | Běžná |  |  |  | POL1_
356 | 76690D-D08O | Dveře 1800/2140 bezfalcové HPL, včetně obložkové bezfalcové zárubně, kování, samozavírače, paniková hrazda, dodávka, montáž | kus | 1 |  | 0 |  | 0 |  | 0 | 21 | 0 | 0 | 0 | 0 | 0 |  | Vlastní | Indiv | 0 | 0 |  | Práce | Běžná |  |  |  | POL1_
357 | 76690D-D09L | Dveře 800/1970 bezfalcové HPL, včetně obložkové bezfalcové zárubně, kování, dodávka, montáž | kus | 3 |  | 0 |  | 0 |  | 0 | 21 | 0 | 0 | 0 | 0 | 0 |  | Vlastní | Indiv | 0 | 0 |  | Práce | Běžná |  |  |  | POL1_
358 | 76690D-D09P | Dveře 800/1970 bezfalcové HPL, včetně obložkové bezfalcové zárubně, kování, dodávka, montáž | kus | 7 |  | 0 |  | 0 |  | 0 | 21 | 0 | 0 | 0 | 0 | 0 |  | Vlastní | Indiv | 0 | 0 |  | Práce | Běžná |  |  |  | POL1_
359 | 76690D-D10L | Dveře 800/1970 bezfalcové HPL, včetně obložkové bezfalcové zárubně, kování, dodávka, montáž | kus | 2 |  | 0 |  | 0 |  | 0 | 21 | 0 | 0 | 0 | 0 | 0 |  | Vlastní | Indiv | 0 | 0 |  | Práce | Běžná |  |  |  | POL1_
360 | 76690D-D11O | Dveře 900/1970 bezfalcové HPL, včetně obložkové bezfalcové zárubně, kování, madlo, dodávka, montáž | kus | 1 |  | 0 |  | 0 |  | 0 | 21 | 0 | 0 | 0 | 0 | 0 |  | Vlastní | Indiv | 0 | 0 |  | Práce | Běžná |  |  |  | POL1_
361 | 76690D-D12O | Dveře 1400/2140 bezfalcové HPL, včetně obložkové bezfalcové zárubně, PO EI 30 DP3-S-C, kování, samozavírače, paniková hrazda, dodávka, montáž | kus | 1 |  | 0 |  | 0 |  | 0 | 21 | 0 | 0 | 0 | 0 | 0 |  | Vlastní | Indiv | 0 | 0 |  | Práce | Běžná |  |  |  | POL1_
362 | 76690D-D13O | Dveře 1650/2150 bezfalcové HPL, včetně obložkové bezfalcové zárubně, PO EI 60 DP1-C, kování, samozavírače, paniková hrazda, dodávka, montáž | kus | 1 |  | 0 |  | 0 |  | 0 | 21 | 0 | 0 | 0 | 0 | 0 |  | Vlastní | Indiv | 0 | 0 |  | Práce | Běžná |  |  |  | POL1_
363 | 76690D-D14O | Dveře 1650/2150 bezfalcové HPL, včetně obložkové bezfalcové zárubně, PO EI 15 DP1-C, kování, samozavírače, paniková hrazda, dodávka, montáž | kus | 5 |  | 0 |  | 0 |  | 0 | 21 | 0 | 0 | 0 | 0 | 0 |  | Vlastní | Indiv | 0 | 0 |  | Práce | Běžná |  |  |  | POL1_
364 | 76690D-D15O | Dveře 1700/2150 bezfalcové HPL, včetně obložkové bezfalcové zárubně, PO EI 15 DP1-C, kování, samozavírače, paniková hrazda, dodávka, montáž | kus | 1 |  | 0 |  | 0 |  | 0 | 21 | 0 | 0 | 0 | 0 | 0 |  | Vlastní | Indiv | 0 | 0 |  | Práce | Běžná |  |  |  | POL1_
365 | 76690D-D16L | Dveře 800/1970 bezfalcové HPL, včetně obložkové bezfalcové zárubně, kování, madlo, dodávka, montáž | kus | 2 |  | 0 |  | 0 |  | 0 | 21 | 0 | 0 | 0 | 0 | 0 |  | Vlastní | Indiv | 0 | 0 |  | Práce | Běžná |  |  |  | POL1_
366 | 76690D-D17L | Dveře 600/1970 bezfalcové HPL, včetně rámové bezfalcové zárubně, PO EW 30 DP3, kování, samozavírač, dodávka, montáž | kus | 1 |  | 0 |  | 0 |  | 0 | 21 | 0 | 0 | 0 | 0 | 0 |  | Vlastní | Indiv | 0 | 0 |  | Práce | Běžná |  |  |  | POL1_
367 | 76690D-D17P | Dveře 600/1970 bezfalcové HPL, včetně rámové bezfalcové zárubně, PO EW 30 DP3, kování, samozavírač, dodávka, montáž | kus | 1 |  | 0 |  | 0 |  | 0 | 21 | 0 | 0 | 0 | 0 | 0 |  | Vlastní | Indiv | 0 | 0 |  | Práce | Běžná |  |  |  | POL1_
368 | 76690D-D18L | Dveře 800/1970 bezfalcové HPL, včetně rámové bezfalcové zárubně, PO EW 30 DP3, kování, samozavírač, dodávka, montáž | kus | 2 |  | 0 |  | 0 |  | 0 | 21 | 0 | 0 | 0 | 0 | 0 |  | Vlastní | Indiv | 0 | 0 |  | Práce | Běžná |  |  |  | POL1_
369 | 76690D-D19L | Dveře 900/1970 bezfalcové HPL, včetně rámové bezfalcové zárubně, PO EW 30 DP3, kování, samozavírač, dodávka, montáž | kus | 7 |  | 0 |  | 0 |  | 0 | 21 | 0 | 0 | 0 | 0 | 0 |  | Vlastní | Indiv | 0 | 0 |  | Práce | Běžná |  |  |  | POL1_
370 | 76690D-D19P | Dveře 900/1970 bezfalcové HPL, včetně rámové bezfalcové zárubně, PO EW 30 DP3, kování, samozavírač, dodávka, montáž | kus | 7 |  | 0 |  | 0 |  | 0 | 21 | 0 | 0 | 0 | 0 | 0 |  | Vlastní | Indiv | 0 | 0 |  | Práce | Běžná |  |  |  | POL1_
371 | 76690D-D20L | Dveře 900/1970 bezfalcové HPL, včetně rámové bezfalcové zárubně, kování, dodávka, montáž | kus | 4 |  | 0 |  | 0 |  | 0 | 21 | 0 | 0 | 0 | 0 | 0 |  | Vlastní | Indiv | 0 | 0 |  | Práce | Běžná |  |  |  | POL1_
372 | 76690D-D20P | Dveře 900/1970 bezfalcové HPL, včetně rámové bezfalcové zárubně, kování, dodávka, montáž | kus | 3 |  | 0 |  | 0 |  | 0 | 21 | 0 | 0 | 0 | 0 | 0 |  | Vlastní | Indiv | 0 | 0 |  | Práce | Běžná |  |  |  | POL1_
373 | 76690-T02 | Lavice u vchodu 3400 mm, dodávka, montáž, povrchová úprava, příslušenství | kus | 0 |  | 0 |  | 0 |  | 0 | 21 | 0 | 0 | 0 | 0 | 0 |  | Vlastní | Indiv | 0 | 0 |  | Práce | Běžná |  |  |  | POL1_
|  | Řešeno v rámci studie interiéru | [25 empty] | POP
374 | 76690-T03 | Pult recepce 4240 mm, dodávka, montáž, povrchová úprava, příslušenství | kus | 0 |  | 0 |  | 0 |  | 0 | 21 | 0 | 0 | 0 | 0 | 0 |  | Vlastní | Indiv | 0 | 0 |  | Práce | Běžná |  |  |  | POL1_
|  | Řešeno v rámci studie interiéru | [25 empty] | POP
375 | 76690-T04 | Stůl recepce 4240 mm, dodávka, montáž, povrchová úprava, příslušenství | kus | 0 |  | 0 |  | 0 |  | 0 | 21 | 0 | 0 | 0 | 0 | 0 |  | Vlastní | Indiv | 0 | 0 |  | Práce | Běžná |  |  |  | POL1_
|  | Řešeno v rámci studie interiéru | [25 empty] | POP
376 | 76690-T05 | Skříně recepce 1000+2300/2550 mm, dodávka, montáž, povrchová úprava, příslušenství | kus | 0 |  | 0 |  | 0 |  | 0 | 21 | 0 | 0 | 0 | 0 | 0 |  | Vlastní | Indiv | 0 | 0 |  | Práce | Běžná |  |  |  | POL1_
|  | Řešeno v rámci studie interiéru | [25 empty] | POP
377 | 76690-T06 | Botník 2000/1500 mm, dodávka, montáž, povrchová úprava, příslušenství | kus | 0 |  | 0 |  | 0 |  | 0 | 21 | 0 | 0 | 0 | 0 | 0 |  | Vlastní | Indiv | 0 | 0 |  | Práce | Běžná |  |  |  | POL1_
|  | Řešeno v rámci studie interiéru | [25 empty] | POP
378 | 76690-T07 | Stůl zázemí recepce, dodávka, montáž, povrchová úprava, příslušenství | kus | 0 |  | 0 |  | 0 |  | 0 | 21 | 0 | 0 | 0 | 0 | 0 |  | Vlastní | Indiv | 0 | 0 |  | Práce | Běžná |  |  |  | POL1_
|  | Řešeno v rámci studie interiéru | [25 empty] | POP
379 | 76690-T08A | Deska pod 2 umývadla, dodávka, montáž, povrchová úprava, příslušenství | kus | 0 |  | 0 |  | 0 |  | 0 | 21 | 0 | 0 | 0 | 0 | 0 |  | Vlastní | Indiv | 0 | 0 |  | Práce | Běžná |  |  |  | POL1_
|  | Řešeno v rámci studie interiéru | [25 empty] | POP
380 | 76690-T08B | Deska pod 1 umývadlo, dodávka, montáž, povrchová úprava, příslušenství | kus | 0 |  | 0 |  | 0 |  | 0 | 21 | 0 | 0 | 0 | 0 | 0 |  | Vlastní | Indiv | 0 | 0 |  | Práce | Běžná |  |  |  | POL1_
|  | Řešeno v rámci studie interiéru | [25 empty] | POP
381 | 76690-T09 | Vybavení kanceláře, dodávka, montáž, povrchová úprava, příslušenství | kus | 0 |  | 0 |  | 0 |  | 0 | 21 | 0 | 0 | 0 | 0 | 0 |  | Vlastní | Indiv | 0 | 0 |  | Práce | Běžná |  |  |  | POL1_
|  | Řešeno v rámci studie interiéru | [25 empty] | POP
382 | 76690-T10 | Lavice šatny, dodávka, montáž, povrchová úprava, příslušenství | m | 0 |  | 0 |  | 0 |  | 0 | 21 | 0 | 0 | 0 | 0 | 0 |  | Vlastní | Indiv | 0 | 0 |  | Práce | Běžná |  |  |  | POL1_
|  | Řešeno v rámci studie interiéru | [25 empty] | POP
383 | 76690-T11 | Posuvné dveře nářaďovna 14550/3000 mm, dodávka, montáž, povrchová úprava, příslušenství | kus | 0 |  | 0 |  | 0 |  | 0 | 21 | 0 | 0 | 0 | 0 | 0 |  | Vlastní | Indiv | 0 | 0 |  | Práce | Běžná |  |  |  | POL1_
|  | Řešeno v rámci studie interiéru | [25 empty] | POP
384 | 76690-T12 | Pultové okno, dodávka, montáž, povrchová úprava, příslušenství | kus | 1 |  | 0 |  | 0 |  | 0 | 21 | 0 | 0 | 0 | 0 | 0 |  | Vlastní | Indiv | 0 | 0 |  | Práce | Běžná |  |  |  | POL1_
|  | specifikace viz odkaz T12 : 1 |  | 1 | [23 empty] | VV | 0
385 | 76690-T13 | Skříně multifunkční plocha 6900/2650+700, dodávka, montáž, povrchová úprava, příslušenství | kus | 0 |  | 0 |  | 0 |  | 0 | 21 | 0 | 0 | 0 | 0 | 0 |  | Vlastní | Indiv | 0 | 0 |  | Práce | Běžná |  |  |  | POL1_
|  | Řešeno v rámci studie interiéru | [25 empty] | POP
386 | 76690-T14 | Bar multifunkční plocha, dodávka, montáž, povrchová úprava, příslušenství | kus | 0 |  | 0 |  | 0 |  | 0 | 21 | 0 | 0 | 0 | 0 | 0 |  | Vlastní | Indiv | 0 | 0 |  | Práce | Běžná |  |  |  | POL1_
|  | Řešeno v rámci studie interiéru | [25 empty] | POP
387 | 76690-T15 | Obklad sportovní plocha, buková nehořlavá překližka tl. 21 mm,, dodávka, montáž, povrchová úprava, podkladní konstrukce, lemovací lišty | m2 | 0 |  | 0 |  | 0 |  | 0 | 21 | 0 | 0 | 0 | 0 | 0 |  | Vlastní | Indiv | 0 | 0 |  | Práce | Běžná |  |  |  | POL1_
|  | Řešeno v rámci studie interiéru | [25 empty] | POP
388 | 766900101 | Úprava stávajícího obkladu stropů - vyřezání obkladu a zpětné doplnění po dozdívce zdiva, stropní desky | m | 131.55 |  | 0 |  | 0 |  | 0 | 21 | 0 | 0 | 0 | 0 | 0 |  | Vlastní | Indiv | 0 | 0 |  | Práce | Běžná |  |  |  | POL1_
|  | ukončení konstrukce s kontakten na trapézový plechech : 131,55 |  | 131.55 | [23 empty] | VV | 0
389 | 998766203R00 | Přesun hmot pro konstrukce truhlářské v objektech výšky do 24 m | % |  |  | 0 |  | 0 |  | 0 | 21 | 0 | 0 | 0 | 0 | 0 | 800-766 | RTS 23/ II | RTS 23/ I | 0 | 0 |  | Přesun hmot | Běžná |  |  |  | POL7_
|  | 50 m vodorovně | [25 empty] | SPI
Díl: | 767 | Konstrukce zámečnické |  |  |  | 0 |  | 0 |  | 0 |  | 0 |  | 29.28 |  | 19.62 |  |  |  |  | 1277.49 | [6 empty] | DIL
390 | 767581802R00 | Demontáž podhledů lamel | m2 | 203.28 |  | 0 |  | 0 |  | 0 | 21 | 0 | 0 | 0 | 0.004 | 0.81 | 800-767 | RTS 23/ II | RTS 23/ I | 0.41 | 83.34 |  | Práce | Červená |  |  |  | POL1_
|  | 1NP sklady 158-164 : 29,04*7 |  | 203.28 | [23 empty] | VV | 0
391 | 767582800R00 | Demontáž podhledů roštů | m2 | 203.28 |  | 0 |  | 0 |  | 0 | 21 | 0 | 0 | 0 | 0.002 | 0.41 | 800-767 | RTS 23/ II | RTS 23/ I | 0.1 | 20.33 |  | Práce | Červená |  |  |  | POL1_
|  | Odkaz na mn. položky pořadí 390 : 203,28000 |  | 203.28 | [23 empty] | VV | 5
392 | 767999801R00 | Demontáž ostatních doplňků staveb doplňků staveb o hmotnosti přes 20 do 50 kg | kg | 10058.82 |  | 0 |  | 0 |  | 0 | 21 | 0 | 6e-05 | 0.6 | 0.001 | 10.06 | 800-767 | RTS 23/ II | RTS 23/ I | 0.097 | 975.71 |  | Práce | Červená |  |  |  | POL1_
|  | doplňkové kovové konstrukce, zábradlí, nosné rošty pod obklady ap. : | [25 empty] | VV | 0
|  | převzato z původní dokumentace : 8746,8 |  | 8746.8 | [23 empty] | VV | 0
|  | rezerva 15% OK neuvedené v původní dokumentaci : 8746,8*0,15 |  | 1312.02 | [23 empty] | VV | 0
393 | 767134802R01 | Demontáž obkladu stěn vnitými plechy šroubovanými (SP 27/111) | m2 | 450 |  | 0 |  | 0 |  | 0 | 21 | 0 | 0 | 0 | 0.009 | 4.05 |  | Vlastní | Indiv | 0.17 | 76.5 |  | Práce | Červená |  |  |  | POL1_
|  | převzato z původní dokumentace : 200,0+250,0 |  | 450 | [23 empty] | VV | 0
394 | 767581803R01 | Demontáž podhledů z Tahokovu včetně roštu | m2 | 71.78 |  | 0 |  | 0 |  | 0 | 21 | 0 | 0 | 0 | 0.055 | 3.95 |  | Vlastní | RTS 23/ I | 0.225 | 16.15 |  | Práce | Červená |  |  |  | POL1_
|  | 1NP mč 156 : 71,78 |  | 71.78 | [23 empty] | VV | 0
395 | 767991920R00 | Opravy ostatní řezání plechu tl. do 1 mm | m | 65.573 |  | 0 |  | 0 |  | 0 | 21 | 0 | 0 | 0 | 0 | 0 | 800-767 | RTS 23/ II | RTS 23/ I | 0.2 | 13.11 |  | Práce | Důležitá |  |  |  | POL1_
|  | úpravy podhledu pro konstrukci ZOTK : 65,573 |  | 65.573 | [23 empty] | VV | 0
396 | 767392802R01 | Demontáž části krytiny střech z plechů | m2 | 21.56 |  | 0 |  | 0 |  | 0 | 21 | 0 | 0 | 0 | 0.0157 | 0.34 |  | Vlastní | RTS 23/ I | 0.238 | 5.13 |  | Práce | Důležitá |  |  |  | POL1_
|  | úpravy podhledu pro konstrukci ZOTK : 21,56 |  | 21.56 | [23 empty] | VV | 0
397 | 76790DS-DS | Konstrukce kabin - dělící stěny, dodávka, montáž, kování, doplňkové konstrukce, kotvení | m2 | 95.1299 |  | 0 |  | 0 |  | 0 | 21 | 0 | 0 | 0 | 0 | 0 |  | Vlastní | Indiv | 0 | 0 |  | Práce | Běžná |  |  |  | POL1_
|  | Koordinace se studii interiéru | [25 empty] | POP
|  | specifikace viz odkaz vč D11DS : | [25 empty] | VV | 0
|  | DS1 : 1,525*2,03 |  | 3.0957 | [23 empty] | VV | 0
|  | DS2 : 1,35*2,03*2 |  | 5.481 | [23 empty] | VV | 0
|  | DS3 : 1,7*2,03*2 |  | 6.902 | [23 empty] | VV | 0
|  | DS4 : (2,236+1,5)*2,03 |  | 7.5841 | [23 empty] | VV | 0
|  | DS5 : (1,913+1,55)*2,03 |  | 7.0299 | [23 empty] | VV | 0
|  | DS6 : (2,088+1,15)*2,03 |  | 6.5731 | [23 empty] | VV | 0
|  | DS7 : (1,85+1,55)*2,03 |  | 6.902 | [23 empty] | VV | 0
|  | DS8 : (1,85+1,15)*2,03 |  | 6.09 | [23 empty] | VV | 0
|  | DS9 : (1,85+1,15)*2,03 |  | 6.09 | [23 empty] | VV | 0
|  | DS10 : (1,85+1,15)*2,03 |  | 6.09 | [23 empty] | VV | 0
|  | DS11 : (1,2+0,6)*2,03 |  | 3.654 | [23 empty] | VV | 0
|  | DS12 : (1,85+1,7+1,55)*2,03 |  | 10.353 | [23 empty] | VV | 0
|  | DS13 : (1,95+1,55)*2,03 |  | 7.105 | [23 empty] | VV | 0
|  | DS14 : (1,85+1,15)*2,03 |  | 6.09 | [23 empty] | VV | 0
|  | DS15 : (1,85+1,15)*2,03 |  | 6.09 | [23 empty] | VV | 0
398 | 76790O-O25 | Zařízení pro odvod kouře a teple při požáru 1200/1650 mm, dodávka, montáž, příslušenství, vytvoření otvoru pro osazení klapy | kus | 1 |  | 0 |  | 0 |  | 0 | 21 | 0 | 0 | 0 | 0 | 0 |  | Vlastní | Indiv | 0 | 0 |  | Práce | Běžná |  |  |  | POL1_
|  | specifikace viz odkaz O25 : 1 |  | 1 | [23 empty] | VV | 0
399 | 76790O-O26 | Zařízení pro odvod kouře a teple při požáru 1500/2000 mm, dodávka, montáž, příslušenství, vytvoření otvoru pro osazení klapy | kus | 6 |  | 0 |  | 0 |  | 0 | 21 | 0 | 0 | 0 | 0 | 0 |  | Vlastní | Indiv | 0 | 0 |  | Práce | Běžná |  |  |  | POL1_
|  | specifikace viz odkaz O26 : 6 |  | 6 | [23 empty] | VV | 0
400 | 76790P-S07A1 | Podhled z cementovláknitých obkladových desek tl. 20 mm, dodávka, montáž, doplňkové konstrukce, pomocné lešení | m2 | 24.9 |  | 0 |  | 0 |  | 0 | 21 | 0 | 0.02724 | 0.68 | 0 | 0 |  | Vlastní | Indiv | 1.18 | 29.38 |  | Práce | Běžná |  |  |  | POL1_
|  | 2NP podhled S07A 20mm : 24,9 |  | 24.9 | [23 empty] | VV | 0
401 | 76790P-S07A2 | Podhled Tahokov, dodávka, montáž, doplňkové konstrukce, pomocné lešení | m2 | 49.4 |  | 0 |  | 0 |  | 0 | 21 | 0 | 0 | 0 | 0 | 0 |  | Vlastní | Indiv | 0 | 0 |  | Práce | Běžná |  |  |  | POL1_
|  | SYSTÉMOVÝ PODHLED, SYSTÉMOVÝ ZAVĚŠENÝ KAZETOVÝ PODHLED DO INTERIÉRU, PRINCIP KAZETY SE SKRYTÝM SPOJEM, KAZETY BUDOU OPLÁŠTĚNY ELOXOVANÝM HLINÍKOVÝM TAHOKOVEM OKA 16 x 6X1,2 X 1 mm tl., SYSTÉM BUDE V JEDNOM ODSTÍNU RAL. ODSTÍN UPŘESNÍ AUTORSKÝ DOZOR, PODHLED BUDE KOTVENÝ POMOCÍ REKTIFIKOVATELNÝCH OCELOVÝCH KOTEV. | [25 empty] | POP |  | SYSTÉMOVÝ PODHLED, SYSTÉMOVÝ ZAVĚŠENÝ KAZETOVÝ PODHLED DO INTERIÉRU, PRINCIP KAZETY SE SKRYTÝM SPOJEM, KAZETY BUDOU OPLÁŠTĚNY ELOXOVANÝM HLINÍKOVÝM TAHOKOVEM OKA 16 x 6X1,2 X 1 mm tl., SYSTÉM BUDE V JEDNOM ODSTÍNU RAL. ODSTÍN UPŘESNÍ AUTORSKÝ DOZOR, PODHLED BUDE KOTVENÝ POMOCÍ REKTIFIKOVATELNÝCH OCELOVÝCH KOTEV.
|  | specifikace viz TZ : | [25 empty] | VV | 0
|  | 2NP podhled S07A 120mm : 24,9 |  | 24.9 | [23 empty] | VV | 0
|  | 2NP podhled S04F 120mm : 24,5 |  | 24.5 | [23 empty] | VV | 0
402 | 76790P-S07C | Podhled Tahokov, dodávka, montáž, doplňkové konstrukce, pomocné lešení | m2 | 253.7935 |  | 0 |  | 0 |  | 0 | 21 | 0 | 0 | 0 | 0 | 0 |  | Vlastní | Indiv | 0 | 0 |  | Práce | Běžná |  |  |  | POL1_
|  | SYSTÉMOVÝ PODHLED, SYSTÉMOVÝ ZAVĚŠENÝ KAZETOVÝ PODHLED DO INTERIÉRU, PRINCIP KAZETY SE SKRYTÝM SPOJEM, KAZETY BUDOU OPLÁŠTĚNY ELOXOVANÝM HLINÍKOVÝM TAHOKOVEM OKA 16 x 6X1,2 X 1 mm tl., SYSTÉM BUDE V JEDNOM ODSTÍNU RAL. ODSTÍN UPŘESNÍ AUTORSKÝ DOZOR, PODHLED BUDE KOTVENÝ POMOCÍ REKTIFIKOVATELNÝCH OCELOVÝCH KOTEV. | [25 empty] | POP |  | SYSTÉMOVÝ PODHLED, SYSTÉMOVÝ ZAVĚŠENÝ KAZETOVÝ PODHLED DO INTERIÉRU, PRINCIP KAZETY SE SKRYTÝM SPOJEM, KAZETY BUDOU OPLÁŠTĚNY ELOXOVANÝM HLINÍKOVÝM TAHOKOVEM OKA 16 x 6X1,2 X 1 mm tl., SYSTÉM BUDE V JEDNOM ODSTÍNU RAL. ODSTÍN UPŘESNÍ AUTORSKÝ DOZOR, PODHLED BUDE KOTVENÝ POMOCÍ REKTIFIKOVATELNÝCH OCELOVÝCH KOTEV.
|  | specifikace viz TZ : | [25 empty] | VV | 0
|  | 1NP podhled S07C : 9,7+23,1-6,45*0,7+67,5-34,2*0,7-4,15*1,3+8,2+14,7+25,5+59,0 |  | 173.85 | [23 empty] | VV | 0
|  | 3NP podhled S073 : 4,3*17,57+17,57*0,25 |  | 79.9435 | [23 empty] | VV | 0
403 | 76790ST-C01 | Ocelová TR 100/8, dodávka, montáž, povrchová úprava | kg | 67.3 |  | 0 |  | 0 |  | 0 | 21 | 0 | 0.001 | 0.07 | 0 | 0 |  | Vlastní | Indiv | 0 | 0 |  | Práce | Běžná |  |  |  | POL1_
|  | ŽB deska +9,35 odkaz C1 : 67,3 |  | 67.3 | [23 empty] | VV | 0
404 | 76790ST-P01 | Ocelová plotna P10 300/300, dodávka, montáž, povrchová úprava | kg | 15.4 |  | 0 |  | 0 |  | 0 | 21 | 0 | 0.001 | 0.02 | 0 | 0 |  | Vlastní | Indiv | 0 | 0 |  | Práce | Běžná |  |  |  | POL1_
|  | ŽB deska +6,15, +9,35 odkaz P1 : 7,7*2 |  | 15.4 | [23 empty] | VV | 0
405 | 76790Z-Z01 | Zábradlí ochozu ve 2.NP, dodávka, montáž, kotvení, povrchová úprava | kg | 654.82 |  | 0 |  | 0 |  | 0 | 21 | 0 | 0.001 | 0.65 | 0 | 0 |  | Vlastní | Indiv | 0 | 0 |  | Práce | Běžná |  |  |  | POL1_
|  | specifikace viz odkaz Z01 vč D11Z1 : 654,82 |  | 654.82 | [23 empty] | VV | 0
406 | 76790Z-Z02 | Zábradlí venkovní rampy, dodávka, montáž, kotvení, povrchová úprava | kg | 2927.08 |  | 0 |  | 0 |  | 0 | 21 | 0 | 0.001 | 2.93 | 0 | 0 |  | Vlastní | Indiv | 0 | 0 |  | Práce | Běžná |  |  |  | POL1_
|  | specifikace viz odkaz Z02 vč D11Z2 : 2927,08 |  | 2927.08 | [23 empty] | VV | 0
407 | 76790Z-Z03 | Zábradlí ochozu tribun, dodávka, montáž, kotvení, povrchová úprava | kg | 724.89 |  | 0 |  | 0 |  | 0 | 21 | 0 | 0.001 | 0.72 | 0 | 0 |  | Vlastní | Indiv | 0 | 0 |  | Práce | Běžná |  |  |  | POL1_
|  | specifikace viz odkaz Z03 vč D11Z3 : 724,89 |  | 724.89 | [23 empty] | VV | 0
408 | 76790Z-Z05 | Madlo zábradlí tribuny, dodávka, montáž, kotvení, povrchová úprava | kg | 545.15 |  | 0 |  | 0 |  | 0 | 21 | 0 | 0.001 | 0.55 | 0 | 0 |  | Vlastní | Indiv | 0 | 0 |  | Práce | Běžná |  |  |  | POL1_
|  | specifikace viz odkaz Z05 vč D11Z5 : 545,15 |  | 545.15 | [23 empty] | VV | 0
409 | 76790Z-Z06 | Opláštění schodiiště, dodávka, montáž, kotvení, povrchová úprava | kg | 3352.66 |  | 0 |  | 0 |  | 0 | 21 | 0 | 0.001 | 3.35 | 0 | 0 |  | Vlastní | Indiv | 0 | 0 |  | Práce | Běžná |  |  |  | POL1_
|  | specifikace viz odkaz Z06 vč D11Z6 : 3352,66 |  | 3352.66 | [23 empty] | VV | 0
410 | 76790Z-Z07 | Zábradlí dvoutyčové do 1PP, dodávka, montáž, kotvení, povrchová úprava | kg | 176.05 |  | 0 |  | 0 |  | 0 | 21 | 0 | 0.001 | 0.18 | 0 | 0 |  | Vlastní | Indiv | 0 | 0 |  | Práce | Běžná |  |  |  | POL1_
|  | specifikace viz odkaz Z07 vč D11Z : 176,05 |  | 176.05 | [23 empty] | VV | 0
411 | 76790Z-Z08 | Zábradlí schodiště, dodávka, montáž, kotvení, povrchová úprava | kg | 724.43 |  | 0 |  | 0 |  | 0 | 21 | 0 | 0.001 | 0.72 | 0 | 0 |  | Vlastní | Indiv | 0 | 0 |  | Práce | Běžná |  |  |  | POL1_
|  | specifikace viz odkaz Z08 vč D11Z : 724,43 |  | 724.43 | [23 empty] | VV | 0
412 | 76790Z-Z10 | Repase požárního žebříku a rampy, demontáž, doplnění konstrukce cca 50 kg, vyspravení konstrukcí, povrchová úprava, zpětná montáž včetně kotvení | kg | 906 |  | 0 |  | 0 |  | 0 | 21 | 0 | 0 | 0 | 0 | 0 |  | Vlastní | Indiv | 0 | 0 |  | Práce | Běžná |  |  |  | POL1_
|  | specifikace viz odkaz Z10 vč D11Z odhad : 315,0*2+276,0 |  | 906 | [23 empty] | VV | 0
413 | 76790Z-Z11 | Poklop z žebrovaného plechu v ocelovém rámu, úprava otvoru vyřezáním 600x900 mm, úprava a napojení na hydroizolaci | kus | 1 |  | 0 |  | 0 |  | 0 | 21 | 0 | 0.04 | 0.04 | 0 | 0 |  | Vlastní | Indiv | 0 | 0 |  | Práce | Běžná |  |  |  | POL1_
|  | specifikace viz odkaz Z10 vč D11Z mč 132 : 1 |  | 1 | [23 empty] | VV | 0
414 | 76790Z-Z12 | Repase stávajícího schodišťového zábradlí, demontáž, doplnění konstrukce cca 30 kg, vyspravení konstrukcí, povrchová úprava, zpětná montáž včetně kotvení | kg | 210 |  | 0 |  | 0 |  | 0 | 21 | 0 | 0.001 | 0.21 | 0 | 0 |  | Vlastní | Indiv | 0 | 0 |  | Práce | Běžná |  |  |  | POL1_
|  | specifikace viz odkaz Z12 vč D11Z odhad : 210,0 |  | 210 | [23 empty] | VV | 0
415 | 76790Z-Z13 | Poklop z žebrovaného plechu v ocelovém rámu, 600x900 mm, úprava a napojení na hydroizolaci | kus | 1 |  | 0 |  | 0 |  | 0 | 21 | 0 | 0.04 | 0.04 | 0 | 0 |  | Vlastní | Indiv | 0 | 0 |  | Práce | Běžná |  |  |  | POL1_
|  | specifikace viz odkaz Z12 vč D11Z mč 140 : 1 |  | 1 | [23 empty] | VV | 0
416 | 76790Z-Z14 | Ochranná síť oko min. 40x40, lanko 1mm, kotvení do ŽB konstrukce, nerez, dodávka, montáž | m2 | 30.1 |  | 0 |  | 0 |  | 0 | 21 | 0 | 0 | 0 | 0 | 0 |  | Vlastní | Indiv | 0 | 0 |  | Práce | Běžná |  |  |  | POL1_
|  | specifikace viz odkaz Z14 vč D11Z : 7,3+14,3+8,5 |  | 30.1 | [23 empty] | VV | 0
417 | 76790Z-Z15 | Vnitřní zábradlí rampa, dodávka, montáž, kotvení, povrchová úprava | kg | 270.53 |  | 0 |  | 0 |  | 0 | 21 | 0 | 0.001 | 0.27 | 0 | 0 |  | Vlastní | Indiv | 0 | 0 |  | Práce | Běžná |  |  |  | POL1_
|  | specifikace viz odkaz Z15 vč D11Z : 270,53 |  | 270.53 | [23 empty] | VV | 0
418 | 76790Z-Z16 | LOGO 10200/1250 mm, 8 písmen, dodávka, montáž, kotvení | kus | 1 |  | 0 |  | 0 |  | 0 | 21 | 0 | 0 | 0 | 0 | 0 |  | Vlastní | Indiv | 0 | 0 |  | Práce | Běžná |  |  |  | POL1_
|  | specifikace viz odkaz Z16 vč D11Z fasáda : 1 |  | 1 | [23 empty] | VV | 0
419 | 76790Z-Z17 | Opláštění ZTI, dodávka, montáž, kotvení, povrchová úprava | kg | 425.35 |  | 0 |  | 0 |  | 0 | 21 | 0 | 0.001 | 0.43 | 0 | 0 |  | Vlastní | Indiv | 0 | 0 |  | Práce | Běžná |  |  |  | POL1_
|  | specifikace viz odkaz Z17 vč D11Z : 425,35 |  | 425.35 | [23 empty] | VV | 0
420 | 76790Z-Z18 | Revizní otvor VZT atyp 1250/1970 včetně zárubně a zateplení tl. 140 mm, dodávka, montáž, povrchová úprava | kus | 1 |  | 0 |  | 0 |  | 0 | 21 | 0 | 0 | 0 | 0 | 0 |  | Vlastní | Indiv | 0 | 0 |  | Práce | Běžná |  |  |  | POL1_
|  | specifikace viz odkaz Z18 vč D11Z : 1 |  | 1 | [23 empty] | VV | 0
421 | 76790Z-Z19 | Krycí plech zábradlí vestavby ze segmentů 2,5-3,0 m, plech tl. 4 mm, š. 150 mm, dodávka, montáž, kotvení lepením, povrchová úprava | m | 101.95 |  | 0 |  | 0 |  | 0 | 21 | 0 | 0.001 | 0.1 | 0 | 0 |  | Vlastní | Indiv | 0 | 0 |  | Práce | Běžná |  |  |  | POL1_
|  | specifikace viz odkaz Z19 vč D11Z : 37,5+35,7+28,75 |  | 101.95 | [23 empty] | VV | 0
422 | 76790Z-Z20 | Konstrukce pod Split jednotky, dodávka, montáž, kotvení, povrchová úprava | kg | 90 |  | 0 |  | 0 |  | 0 | 21 | 0 | 0.001 | 0.09 | 0 | 0 |  | Vlastní | Indiv | 0 | 0 |  | Práce | Běžná |  |  |  | POL1_
|  | specifikace viz odkaz Z20 vč D11Z : 30,0*3 |  | 90 | [23 empty] | VV | 0
423 | 76790Z-Z22 | Konstrukce pod Split jednotky, dodávka, montáž, kotvení, povrchová úprava | kg | 1870.86 |  | 0 |  | 0 |  | 0 | 21 | 0 | 0.001 | 1.87 | 0 | 0 |  | Vlastní | Indiv | 0 | 0 |  | Práce | Běžná |  |  |  | POL1_
|  | specifikace viz odkaz Z22 vč D11Z : 1870,86 |  | 1870.86 | [23 empty] | VV | 0
424 | 76790Z-Z23 | Kotevní prvek okenních profilů 1kus cca 3,0 kg, dodávka, montáž, povrchová úprava | kus | 14 |  | 0 |  | 0 |  | 0 | 21 | 0 | 0.003 | 0.04 | 0 | 0 |  | Vlastní | Indiv | 0 | 0 |  | Práce | Běžná |  |  |  | POL1_
|  | specifikace viz odkaz Z23 vč D11Z : 14 |  | 14 | [23 empty] | VV | 0
425 | 76790Z-Z24 | Konstrukce žlabu váha 1 kusu cca 20 kg, dodávka, montáž, povrchová úprava | kg | 1640 |  | 0 |  | 0 |  | 0 | 21 | 0 | 0.001 | 1.64 | 0 | 0 |  | Vlastní | Indiv | 0 | 0 |  | Práce | Běžná |  |  |  | POL1_
|  | specifikace viz odkaz Z24 vč D11Z : 20,0*82 |  | 1640 | [23 empty] | VV | 0
426 | 76790Z-Z25 | Nerezová síť proti ptactvu 100x 100 mm, dodávka, montáž k příhradovému nosníku a trapézovému plechu | m2 | 308 |  | 0 |  | 0 |  | 0 | 21 | 0 | 0 | 0 | 0 | 0 |  | Vlastní | Indiv | 0 | 0 |  | Práce | Běžná |  |  |  | POL1_
|  | specifikace viz odkaz Z25 vč D11Z : 152,0+156,0 |  | 308 | [23 empty] | VV | 0
427 | 76790Z-Z26 | Konstrukce pro upevnění sklápěcích košů, dodávka, montáž, povrchová úprava | kg | 2141.17 |  | 0 |  | 0 |  | 0 | 21 | 0 | 0.001 | 2.14 | 0 | 0 |  | Vlastní | Indiv | 0 | 0 |  | Práce | Běžná |  |  |  | POL1_
|  | specifikace viz odkaz Z26 vč D11Z : 2141,17 |  | 2141.17 | [23 empty] | VV | 0
428 | 76790Z-Z27 | Konstrukce pro upevnění satelitu, demontáž, doplnění konstrukce cca 10 kg, vyspravení konstrukcí, povrchová úprava, zpětná montáž včetně kotvení | kus | 1 |  | 0 |  | 0 |  | 0 | 21 | 0 | 0 | 0 | 0 | 0 |  | Vlastní | Indiv | 0 | 0 |  | Práce | Běžná |  |  |  | POL1_
|  | specifikace viz odkaz Z27 vč D11Z : 1 |  | 1 | [23 empty] | VV | 0
429 | 76790Z-Z28 | Konstrukce pod sedáky, dodávka, montáž, povrchová úprava | kg | 620 |  | 0 |  | 0 |  | 0 | 21 | 0 | 0.001 | 0.62 | 0 | 0 |  | Vlastní | Indiv | 0 | 0 |  | Práce | Běžná |  |  |  | POL1_
|  | specifikace viz odkaz Z28 vč D11Z : 620,0 |  | 620 | [23 empty] | VV | 0
430 | 76790Z-Z29 | Konstrukce pro osazení ZOTK, dodávka, montáž, povrchová úprava | kg | 3769.22 |  | 0 |  | 0 |  | 0 | 21 | 0 | 0.001 | 3.77 | 0 | 0 |  | Vlastní | Indiv | 0 | 0 |  | Práce | Běžná |  |  |  | POL1_
|  | specifikace viz odkaz Z29 vč D11Z : 3769,22 |  | 3769.22 | [23 empty] | VV | 0
431 | 76790Z-ZX1 | Plošina pro kamery, dodávka, montáž, povrchová úprava | kg | 1184.69 |  | 0 |  | 0 |  | 0 | 21 | 0 | 0.001 | 1.18 | 0 | 0 |  | Vlastní | Indiv | 0 | 0 |  | Práce | Běžná |  |  |  | POL1_
|  | specifikace viz vč D1126 : 1184,69 |  | 1184.69 | [23 empty] | VV | 0
432 | 76790Z-ZX2 | Markýza restaurace, dodávka, montáž, povrchová úprava | kg | 1388.34 |  | 0 |  | 0 |  | 0 | 21 | 0 | 0.001 | 1.39 | 0 | 0 |  | Vlastní | Indiv | 0 | 0 |  | Práce | Běžná |  |  |  | POL1_
|  | specifikace viz vč D1127 : 1388,34 |  | 1388.34 | [23 empty] | VV | 0
433 | 76790Z-ZX3 | Markýza hlavní vstup, dodávka, montáž, povrchová úprava | kg | 1390.02 |  | 0 |  | 0 |  | 0 | 21 | 0 | 0.001 | 1.39 | 0 | 0 |  | Vlastní | Indiv | 0 | 0 |  | Práce | Běžná |  |  |  | POL1_
|  | specifikace viz vč D1128 : 1390,02 |  | 1390.02 | [23 empty] | VV | 0
434 | 76790Z-ZX4 | Konstrukce pro osazení tepelných čerpadel, dodávka, montáž, povrchová úprava | kg | 888.13 |  | 0 |  | 0 |  | 0 | 21 | 0 | 0.001 | 0.89 | 0 | 0 |  | Vlastní | Indiv | 0 | 0 |  | Práce | Běžná |  |  |  | POL1_
|  | specifikace viz vč D1129 : 888,13 |  | 888.13 | [23 empty] | VV | 0
435 | 76790Z-ZX5 | Konstrukce krycí masky, dodávka, montáž, povrchová úprava | kg | 2695.22 |  | 0 |  | 0 |  | 0 | 21 | 0 | 0.001 | 2.7 | 0 | 0 |  | Vlastní | Indiv | 0 | 0 |  | Práce | Běžná |  |  |  | POL1_
|  | specifikace viz vč D1130 : 2695,22 |  | 2695.22 | [23 empty] | VV | 0
436 | 7679PO-O13 | Požární roleta vstup do kuchyně 900/2260 mm, dodávka, montáž, příslušenství | kus | 1 |  | 0 |  | 0 |  | 0 | 21 | 0 | 0 | 0 | 0 | 0 |  | Vlastní | Indiv | 0 | 0 |  | Práce | Běžná |  |  |  | POL1_
|  | specifikace viz odkaz O13 : 1 |  | 1 | [23 empty] | VV | 0
437 | 7679PO-O14 | Požární roleta pult kuchyně 1900/1600 mm, dodávka, montáž, příslušenství | kus | 1 |  | 0 |  | 0 |  | 0 | 21 | 0 | 0 | 0 | 0 | 0 |  | Vlastní | Indiv | 0 | 0 |  | Práce | Běžná |  |  |  | POL1_
438 | 7679PO-O15 | Požární roleta nářaďovna 14550/3000 mm, dodávka, montáž, příslušenství | kus | 1 |  | 0 |  | 0 |  | 0 | 21 | 0 | 0 | 0 | 0 | 0 |  | Vlastní | Indiv | 0 | 0 |  | Práce | Běžná |  |  |  | POL1_
|  | specifikace viz odkaz O15 : 1 |  | 1 | [23 empty] | VV | 0
439 | 998767203R00 | Přesun hmot pro kovové stavební doplňk. konstrukce v objektech výšky do 24 m | % |  |  | 0 |  | 0 |  | 0 | 21 | 0 | 0 | 0 | 0 | 0 | 800-767 | RTS 23/ II | RTS 23/ I | 0 | 0 |  | Přesun hmot | Běžná |  |  |  | POL7_
|  | 50 m vodorovně | [25 empty] | SPI
440 | 979011111R00 | Svislá doprava suti a vybouraných hmot za prvé podlaží nad nebo pod základním podlažím | t | 9.8074 |  | 0 |  | 0 |  | 0 | 21 | 0 | 0 | 0 | 0 | 0 | 801-3 | RTS 23/ II | RTS 23/ I | 0.933 | 9.15 |  | Přesun suti | Běžná |  |  |  | POL8_
|  | Demontážní hmotnosti z položek s pořadovými čísly: : | [25 empty] | VV | 0
|  | 390,391,392,393,394,396, : | [25 empty] | VV | 0
|  | Součet: : 9,80745 |  | 9.8074 | [23 empty] | VV | 0
441 | 979081111R00 | Odvoz suti a vybouraných hmot na skládku do 1 km | t | 19.6149 |  | 0 |  | 0 |  | 0 | 21 | 0 | 0 | 0 | 0 | 0 | 801-3 | RTS 23/ II | RTS 23/ I | 0.49 | 9.61 |  | Přesun suti | Běžná |  |  |  | POL8_
|  | Včetně naložení na dopravní prostředek a složení na skládku, bez poplatku za skládku. | [25 empty] | POP
|  | Demontážní hmotnosti z položek s pořadovými čísly: : | [25 empty] | VV | 0
|  | 390,391,392,393,394,396, : | [25 empty] | VV | 0
|  | Součet: : 19,61489 |  | 19.6149 | [23 empty] | VV | 0
442 | 979081121R00 | Odvoz suti a vybouraných hmot na skládku příplatek za každý další 1 km | t | 372.683 |  | 0 |  | 0 |  | 0 | 21 | 0 | 0 | 0 | 0 | 0 | 801-3 | RTS 23/ II | RTS 23/ I | 0 | 0 |  | Přesun suti | Běžná |  |  |  | POL8_
|  | Demontážní hmotnosti z položek s pořadovými čísly: : | [25 empty] | VV | 0
|  | 390,391,392,393,394,396, : | [25 empty] | VV | 0
|  | Součet: : 372,68295 |  | 372.683 | [23 empty] | VV | 0
443 | 979082111R00 | Vnitrostaveništní doprava suti a vybouraných hmot do 10 m | t | 19.6149 |  | 0 |  | 0 |  | 0 | 21 | 0 | 0 | 0 | 0 | 0 | 801-3 | RTS 23/ II | RTS 23/ I | 0.942 | 18.48 |  | Přesun suti | Běžná |  |  |  | POL8_
|  | Demontážní hmotnosti z položek s pořadovými čísly: : | [25 empty] | VV | 0
|  | 390,391,392,393,394,396, : | [25 empty] | VV | 0
|  | Součet: : 19,61489 |  | 19.6149 | [23 empty] | VV | 0
444 | 979082121R00 | Vnitrostaveništní doprava suti a vybouraných hmot příplatek k ceně za každých dalších 5 m | t | 196.1489 |  | 0 |  | 0 |  | 0 | 21 | 0 | 0 | 0 | 0 | 0 | 801-3 | RTS 23/ II | RTS 23/ I | 0.105 | 20.6 |  | Přesun suti | Běžná |  |  |  | POL8_
|  | Demontážní hmotnosti z položek s pořadovými čísly: : | [25 empty] | VV | 0
|  | 390,391,392,393,394,396, : | [25 empty] | VV | 0
|  | Součet: : 196,14892 |  | 196.1489 | [23 empty] | VV | 0
445 | 979951112R00 | Výkup kovů železný šrot, tloušťky nad 4 mm | t | 19.6149 |  | 0 |  | 0 |  | 0 | 21 | 0 | 0 | 0 | 0 | 0 | 801-3 | RTS 23/ II | RTS 23/ I | 0 | 0 |  | Přesun suti | Červená |  |  |  | POL8_
|  | Pro vyjádření výnosu ve prospěch zhotovitele je nutné jednotkovou cenu uvést se záporným znaménkem. (Získaná částka ponižuje náklad stavby.) | [25 empty] | POP |  | Pro vyjádření výnosu ve prospěch zhotovitele je nutné jednotkovou cenu uvést se záporným znaménkem. (Získaná částka ponižuje náklad stavby.)
|  | Demontážní hmotnosti z položek s pořadovými čísly: : | [25 empty] | VV | 0
|  | 390,391,392,393,394,396, : | [25 empty] | VV | 0
|  | Součet: : 19,61489 |  | 19.6149 | [23 empty] | VV | 0
Díl: | 767A | Konstrukce zámečnické - hliníkové výplně orvorů |  |  |  | 0 |  | 0 |  | 0 |  | 0 |  | 0 |  | 0 |  |  |  |  | 0 | [6 empty] | DIL
|  | Součásti prací jsou parotěsné pásky a tepelně izolační profily. | [25 empty] | POP
446 | 76790W-W01 | Okno AL 750/750 mm, dodávka, montáž, kování, doplňky | kus | 5 |  | 0 |  | 0 |  | 0 | 21 | 0 | 0 | 0 | 0 | 0 |  | Vlastní | Indiv | 0 | 0 |  | Práce | Běžná |  |  |  | POL1_
|  | specifikace viz odkaz W1 : 5 |  | 5 | [23 empty] | VV | 0
447 | 76790W-W02 | Okno AL 1500/750 mm, dodávka, montáž, kování, doplňky | kus | 14 |  | 0 |  | 0 |  | 0 | 21 | 0 | 0 | 0 | 0 | 0 |  | Vlastní | Indiv | 0 | 0 |  | Práce | Běžná |  |  |  | POL1_
|  | specifikace viz odkaz W2 : 14 |  | 14 | [23 empty] | VV | 0
448 | 76790W-W03 | Okno AL 2000/750 mm, dodávka, montáž, kování, doplňky | kus | 1 |  | 0 |  | 0 |  | 0 | 21 | 0 | 0 | 0 | 0 | 0 |  | Vlastní | Indiv | 0 | 0 |  | Práce | Běžná |  |  |  | POL1_
|  | specifikace viz odkaz W3 : 1 |  | 1 | [23 empty] | VV | 0
449 | 76790W-W04 | Okno AL 1100/750 mm, dodávka, montáž, kování, doplňky | kus | 1 |  | 0 |  | 0 |  | 0 | 21 | 0 | 0 | 0 | 0 | 0 |  | Vlastní | Indiv | 0 | 0 |  | Práce | Běžná |  |  |  | POL1_
|  | specifikace viz odkaz W4 : 1 |  | 1 | [23 empty] | VV | 0
450 | 76790W-W05 | Okno AL 3800/800 mm, dodávka, montáž, kování, doplňky | kus | 1 |  | 0 |  | 0 |  | 0 | 21 | 0 | 0 | 0 | 0 | 0 |  | Vlastní | Indiv | 0 | 0 |  | Práce | Běžná |  |  |  | POL1_
|  | specifikace viz odkaz W5 : 1 |  | 1 | [23 empty] | VV | 0
451 | 76790W-W06 | Okno AL 3550/800 mm, dodávka, montáž, kování, doplňky | kus | 1 |  | 0 |  | 0 |  | 0 | 21 | 0 | 0 | 0 | 0 | 0 |  | Vlastní | Indiv | 0 | 0 |  | Práce | Běžná |  |  |  | POL1_
|  | specifikace viz odkaz W6 : 1 |  | 1 | [23 empty] | VV | 0
452 | 76790W-W07 | Okno AL 1500/2750 mm, dodávka, montáž, kování, doplňky | kus | 1 |  | 0 |  | 0 |  | 0 | 21 | 0 | 0 | 0 | 0 | 0 |  | Vlastní | Indiv | 0 | 0 |  | Práce | Běžná |  |  |  | POL1_
|  | specifikace viz odkaz W7 : 1 |  | 1 | [23 empty] | VV | 0
453 | 76790W-W08 | Okno AL 900/2750 mm, dodávka, montáž, kování, doplňky | kus | 1 |  | 0 |  | 0 |  | 0 | 21 | 0 | 0 | 0 | 0 | 0 |  | Vlastní | Indiv | 0 | 0 |  | Práce | Běžná |  |  |  | POL1_
|  | specifikace viz odkaz W8 : 1 |  | 1 | [23 empty] | VV | 0
454 | 76790W-W09 | Okno AL 3800/800 mm, dodávka, montáž, kování, doplňky | kus | 1 |  | 0 |  | 0 |  | 0 | 21 | 0 | 0 | 0 | 0 | 0 |  | Vlastní | Indiv | 0 | 0 |  | Práce | Běžná |  |  |  | POL1_
|  | specifikace viz odkaz W9 : 1 |  | 1 | [23 empty] | VV | 0
455 | 76790W-W10 | Dveře AL 1500/2750 mm, dodávka, montáž, kování, doplňky | kus | 1 |  | 0 |  | 0 |  | 0 | 21 | 0 | 0 | 0 | 0 | 0 |  | Vlastní | Indiv | 0 | 0 |  | Práce | Běžná |  |  |  | POL1_
|  | specifikace viz odkaz W10 : 1 |  | 1 | [23 empty] | VV | 0
456 | 76790W-W11A | Sestava prosklené fasády AL 4150/12424-13061 mm, dodávka, montáž, kování, doplňky | kus | 1 |  | 0 |  | 0 |  | 0 | 21 | 0 | 0 | 0 | 0 | 0 |  | Vlastní | Indiv | 0 | 0 |  | Práce | Běžná |  |  |  | POL1_
|  | specifikace viz odkaz W11 : 1 |  | 1 | [23 empty] | VV | 0
457 | 76790W-W11B | Sestava prosklené fasády AL 8400/6160 mm, dodávka, montáž, kování, doplňky | kus | 1 |  | 0 |  | 0 |  | 0 | 21 | 0 | 0 | 0 | 0 | 0 |  | Vlastní | Indiv | 0 | 0 |  | Práce | Běžná |  |  |  | POL1_
|  | specifikace viz odkaz W11 : 1 |  | 1 | [23 empty] | VV | 0
458 | 76790W-W12 | Sestava prosklené fasády AL 7400/2670 mm, dodávka, montáž, kování, doplňky | kus | 1 |  | 0 |  | 0 |  | 0 | 21 | 0 | 0 | 0 | 0 | 0 |  | Vlastní | Indiv | 0 | 0 |  | Práce | Běžná |  |  |  | POL1_
|  | specifikace viz odkaz W12 : 1 |  | 1 | [23 empty] | VV | 0
459 | 76790W-W13 | Sestava prosklené fasády AL 14070/2650 mm, dodávka, montáž, kování, doplňky | kus | 1 |  | 0 |  | 0 |  | 0 | 21 | 0 | 0 | 0 | 0 | 0 |  | Vlastní | Indiv | 0 | 0 |  | Práce | Běžná |  |  |  | POL1_
|  | specifikace viz odkaz W13 : 1 |  | 1 | [23 empty] | VV | 0
460 | 76790W-W14 | Sestava prosklené fasády AL v oblouku v. 2278-3961 mm, dodávka, montáž, kování, doplňky | kus | 1 |  | 0 |  | 0 |  | 0 | 21 | 0 | 0 | 0 | 0 | 0 |  | Vlastní | Indiv | 0 | 0 |  | Práce | Běžná |  |  |  | POL1_
|  | specifikace viz odkaz W14 : 1 |  | 1 | [23 empty] | VV | 0
461 | 76790W-W15 | Vrata AL 3200/2800 mm, dodávka, montáž, kování, doplňky | kus | 1 |  | 0 |  | 0 |  | 0 | 21 | 0 | 0 | 0 | 0 | 0 |  | Vlastní | Indiv | 0 | 0 |  | Práce | Běžná |  |  |  | POL1_
|  | specifikace viz odkaz W15 : 1 |  | 1 | [23 empty] | VV | 0
462 | 76791S-SP02 | Prosklená příčka s dveřmi 3400/1100+1000/2000 mm, dodávka, montáž, kování, doplňky | kus | 1 |  | 0 |  | 0 |  | 0 | 21 | 0 | 0 | 0 | 0 | 0 |  | Vlastní | Indiv | 0 | 0 |  | Práce | Běžná |  |  |  | POL1_
|  | specifikace viz odkaz SP2 : 1 |  | 1 | [23 empty] | VV | 0
463 | 76791S-SP03 | Prosklená příčka s dveřmi 3200/1100+1000/2000 mm, dodávka, montáž, kování, doplňky | kus | 1 |  | 0 |  | 0 |  | 0 | 21 | 0 | 0 | 0 | 0 | 0 |  | Vlastní | Indiv | 0 | 0 |  | Práce | Běžná |  |  |  | POL1_
|  | specifikace viz odkaz SP3 : 1 |  | 1 | [23 empty] | VV | 0
464 | 76791S-SP04 | Prosklená příčka s dveřmi 4000/1100+900/2000 mm, dodávka, montáž, kování, doplňky | kus | 1 |  | 0 |  | 0 |  | 0 | 21 | 0 | 0 | 0 | 0 | 0 |  | Vlastní | Indiv | 0 | 0 |  | Práce | Běžná |  |  |  | POL1_
|  | specifikace viz odkaz SP4 : 1 |  | 1 | [23 empty] | VV | 0
465 | 76791S-SP05 | Prosklená příčka s dveřmi 8400/1100+2x 900/2000 mm, dodávka, montáž, kování, doplňky | kus | 1 |  | 0 |  | 0 |  | 0 | 21 | 0 | 0 | 0 | 0 | 0 |  | Vlastní | Indiv | 0 | 0 |  | Práce | Běžná |  |  |  | POL1_
|  | specifikace viz odkaz SP5 : 1 |  | 1 | [23 empty] | VV | 0
466 | 76791S-SP06 | Prosklená příčka s dveřmi 1950/1100+900/2000 mm, dodávka, montáž, kování, doplňky | kus | 1 |  | 0 |  | 0 |  | 0 | 21 | 0 | 0 | 0 | 0 | 0 |  | Vlastní | Indiv | 0 | 0 |  | Práce | Běžná |  |  |  | POL1_
|  | specifikace viz odkaz SP6 : 1 |  | 1 | [23 empty] | VV | 0
467 | 76791S-SP07 | Prosklená příčka fixní 2400/3000 mm, dodávka, montáž, kování, doplňky | kus | 1 |  | 0 |  | 0 |  | 0 | 21 | 0 | 0 | 0 | 0 | 0 |  | Vlastní | Indiv | 0 | 0 |  | Práce | Běžná |  |  |  | POL1_
|  | specifikace viz odkaz SP7 : 1 |  | 1 | [23 empty] | VV | 0
468 | 76791S-SP08 | Prosklená příčka fixní 4750/3000 mm, dodávka, montáž, kování, doplňky | kus | 1 |  | 0 |  | 0 |  | 0 | 21 | 0 | 0 | 0 | 0 | 0 |  | Vlastní | Indiv | 0 | 0 |  | Práce | Běžná |  |  |  | POL1_
|  | specifikace viz odkaz SP8 : 1 |  | 1 | [23 empty] | VV | 0
469 | 76791S-SP09 | Prosklená příčka fixní 2850/3000 mm, dodávka, montáž, kování, doplňky | kus | 1 |  | 0 |  | 0 |  | 0 | 21 | 0 | 0 | 0 | 0 | 0 |  | Vlastní | Indiv | 0 | 0 |  | Práce | Běžná |  |  |  | POL1_
|  | specifikace viz odkaz SP9 : 1 |  | 1 | [23 empty] | VV | 0
470 | 76791S-SP10 | Prosklená příčka s dveřmi 1780+1940/3100, dodávka, montáž, kování, doplňky | kus | 1 |  | 0 |  | 0 |  | 0 | 21 | 0 | 0 | 0 | 0 | 0 |  | Vlastní | Indiv | 0 | 0 |  | Práce | Běžná |  |  |  | POL1_
|  | specifikace viz odkaz SP10 : 1 |  | 1 | [23 empty] | VV | 0
471 | 76791S-SP11 | Prosklená příčka s dveřmi 2500/2650, dodávka, montáž, kování, doplňky | kus | 1 |  | 0 |  | 0 |  | 0 | 21 | 0 | 0 | 0 | 0 | 0 |  | Vlastní | Indiv | 0 | 0 |  | Práce | Běžná |  |  |  | POL1_
|  | specifikace viz odkaz SP11 : 1 |  | 1 | [23 empty] | VV | 0
472 | 76791S-SP12 | Prosklená příčka s dveřmi 3150/3100, dodávka, montáž, kování, doplňky | kus | 1 |  | 0 |  | 0 |  | 0 | 21 | 0 | 0 | 0 | 0 | 0 |  | Vlastní | Indiv | 0 | 0 |  | Práce | Běžná |  |  |  | POL1_
|  | specifikace viz odkaz SP12 : 1 |  | 1 | [23 empty] | VV | 0
473 | 998767203R00 | Přesun hmot pro kovové stavební doplňk. konstrukce v objektech výšky do 24 m | % |  |  | 0 |  | 0 |  | 0 | 21 | 0 | 0 | 0 | 0 | 0 | 800-767 | RTS 23/ II | RTS 23/ I | 0 | 0 |  | Přesun hmot | Běžná |  |  |  | POL7_
|  | 50 m vodorovně | [25 empty] | SPI
Díl: | 771 | Podlahy z dlaždic a obklady |  |  |  | 0 |  | 0 |  | 0 |  | 0 |  | 31.74 |  | 0 |  |  |  |  | 1767.12 | [6 empty] | DIL
474 | 771101210R00 | Příprava podkladu pod dlažby penetrace podkladu pod dlažby, Penetrace epoxidová (EP); funkce: zpevnění povrchu, úprava savosti, adhezní můstek; ředidlo: voda (disperzní) | m2 | 1089.9 |  | 0 |  | 0 |  | 0 | 21 | 0 | 0.00021 | 0.23 | 0 | 0 | 800-771 | RTS 23/ II | RTS 23/ I | 0.05 | 54.5 |  | Práce | Běžná |  |  |  | POL1_
|  | Odkaz na mn. položky pořadí 480 : 1034,90000 |  | 1034.9 | [23 empty] | VV | 5
|  | Odkaz na mn. položky pořadí 478 : 55,00000 |  | 55 | [23 empty] | VV | 5
475 | 771475014R00 | Montáž soklíků z dlaždic keramických výšky 100 mm, soklíků vodorovných, kladených do flexibilního tmele | m | 798.788 |  | 0 |  | 0 |  | 0 | 21 | 0 | 0.00032 | 0.26 | 0 | 0 | 800-771 | RTS 23/ II | RTS 23/ I | 0.236 | 188.51 |  | Práce | Běžná |  |  |  | POL1_
|  | 1S01 : (5,3+2,65)*2-0,8 |  | 15.1 | [23 empty] | VV | 0
|  | 103 : (6,45+6,88+0,45)*2-1,72-2,0-4,1-0,8*2 |  | 18.14 | [23 empty] | VV | 0
|  | 104 : (3,85+4,68)*2-0,7-0,8 |  | 15.56 | [23 empty] | VV | 0
|  | 106 : 61,87-0,8*2-1,8*2 |  | 56.67 | [23 empty] | VV | 0
|  | 107 : (3,7+4,7)*21-3,4-1,0-0,9 |  | 171.1 | [23 empty] | VV | 0
|  | 111 : (3,65+4,7)*2-3,2-1,0-0,9 |  | 11.6 | [23 empty] | VV | 0
|  | 115 : (4,0+4,7)*2-4,0-0,8-0,9 |  | 11.7 | [23 empty] | VV | 0
|  | 119 : (4,1+4,7+0,3)*2-4,1-0,8-0,9 |  | 12.4 | [23 empty] | VV | 0
|  | 123 : (4,05+4,7+0,3)*2-4,05-0,8-0,9 |  | 12.35 | [23 empty] | VV | 0
|  | 127 : (3,5+4,7)*2-1,95-0,8-0,9 |  | 12.75 | [23 empty] | VV | 0
|  | 132 : 2,446+1,95+3,152+0,6*2+8,1+1,45*2+1,0-0,8*3 |  | 18.348 | [23 empty] | VV | 0
|  | 134 : (3,821+2,21)*2-0,8 |  | 11.262 | [23 empty] | VV | 0
|  | 135 : (0,3*2+4,05)-0,8 |  | 3.85 | [23 empty] | VV | 0
|  | 136 : (4,2+2,35+0,3)*2-0,8*3 |  | 11.3 | [23 empty] | VV | 0
|  | 137, 207 : 21,86-0,8-1,8 |  | 19.26 | [23 empty] | VV | 0
|  | 138 : 14,85 |  | 14.85 | [23 empty] | VV | 0
|  | 139 : 12,21-0,8*5 |  | 8.21 | [23 empty] | VV | 0
|  | 140 : (2,05+3,28)*2-0,8*2 |  | 9.06 | [23 empty] | VV | 0
|  | 148 : 12,75 |  | 12.75 | [23 empty] | VV | 0
|  | 155-161 : (4,9+2,48)*2*7-1,66*6-0,9 |  | 92.46 | [23 empty] | VV | 0
|  | 204 : (23,352+7,45+0,45)*2-1,7 |  | 60.804 | [23 empty] | VV | 0
|  | 213 : 8,0+0,3+2,042+9,3+0,6-6*2 |  | 8.242 | [23 empty] | VV | 0
|  | 214 : (2,3+1,5)*2-0,7-0,8 |  | 6.1 | [23 empty] | VV | 0
|  | 218 : (4,0+4,1)*2-0,9*3 |  | 13.5 | [23 empty] | VV | 0
|  | 221 : (4,0+5,9)*2-0,9*3 |  | 17.1 | [23 empty] | VV | 0
|  | 225 : (4,0+5,9)*2-0,9*3 |  | 17.1 | [23 empty] | VV | 0
|  | 228 : (4,0+2,55)*2-0,9*2 |  | 11.3 | [23 empty] | VV | 0
|  | 305, 313 : 7,6*1,6+2,975*2,0+4,3*2,4+1,05*2,6+1,5*2,8+3,4*3,5-0,8 |  | 46.46 | [23 empty] | VV | 0
|  | 309 : (4,0+5,9)*2-0,9*3 |  | 17.1 | [23 empty] | VV | 0
|  | 403 : (4,0+5,9)*2-0,9*3 |  | 17.1 | [23 empty] | VV | 0
|  | 406 : (4,0+3,05)*2-2,5 |  | 11.6 | [23 empty] | VV | 0
|  | 407 : (5,4+2,7)*2-0,8 |  | 15.4 | [23 empty] | VV | 0
|  | 408 : (4,0+5,531)*2-0,8 |  | 18.262 | [23 empty] | VV | 0
476 | 597642410R1 | Obklad keramický typ: sokl; bez glazury tl. = 9,0 mm; a = 60 mm; b = 298 mm | kus | 2795.758 |  | 0 |  | 0 |  | 0 | 21 | 0 | 0.00045 | 1.26 | 0 | 0 |  | Vlastní | RTS 23/ I | 0 | 0 |  | Specifikace | Běžná |  |  |  | POL3_
|  | Odkaz na mn. položky pořadí 475 : 798,78800*3,5 |  | 2795.758 | [23 empty] | VV | 5
477 | 771578011R01 | Spára podlaha - stěna, (vyplnění spár na bázi polymeru) | m | 798.788 |  | 0 |  | 0 |  | 0 | 21 | 0 | 4e-05 | 0.03 | 0 | 0 |  | Vlastní | RTS 23/ I | 0.07 | 55.92 |  | Práce | Běžná |  |  |  | POL1_
|  | vč. dodávky a montáže tmele | [25 empty] | POP
|  | Odkaz na mn. položky pořadí 475 : 798,78800 |  | 798.788 | [23 empty] | VV | 5
478 | 771575109RU1 | Montáž podlah vnitřních z dlaždic keramických Montáž podlah z dlaždic keramických 300 x 300 mm, režných nebo glazovaných, hladkých, kladených do flexibilního tmele | m2 | 55 |  | 0 |  | 0 |  | 0 | 21 | 0 | 0.00399 | 0.22 | 0 | 0 | 800-771 | RTS 23/ II | RTS 23/ I | 0.978 | 53.79 |  | Práce | Běžná |  |  |  | POL1_
|  | Keramické dlažby kuchyně a lapol - specifkace viz TZ | [25 empty] | POP
|  | skladba podlah S01F : 7,3 |  | 7.3 | [23 empty] | VV | 0
|  | skladba podlah S01D : 22,0+13,7 |  | 35.7 | [23 empty] | VV | 0
|  | skladba podlah S02C : 5,3+6,7 |  | 12 | [23 empty] | VV | 0
479 | 597642060R1 | Dlažba keramická bez glazury tl. = 10,0 mm; a = 298 mm; b = 598 mm | m2 | 45.15 |  | 0 |  | 0 |  | 0 | 21 | 0 | 0.0192 | 0.87 | 0 | 0 |  | Vlastní | RTS 23/ I | 0 | 0 |  | Specifikace | Běžná |  |  |  | POL3_
|  | skladba podlah S01F : 7,3*1,05 |  | 7.665 | [23 empty] | VV | 0
|  | skladba podlah S01D : (22,0+13,7)*1,05 |  | 37.485 | [23 empty] | VV | 0
480 | 771575118RT2 | Montáž podlah vnitřních z dlaždic keramických 600 x 600 mm, režných nebo glazovaných, hladkých, kladených do flexibilního tmele | m2 | 1034.9 |  | 0 |  | 0 |  | 0 | 21 | 0 | 0.00693 | 7.17 | 0 | 0 | 800-771 | RTS 23/ II | RTS 23/ I | 1.3466 | 1393.6 |  | Práce | Běžná |  |  |  | POL1_
|  | skladba podlah S01B : 9,7+23,1+14,1+67,5+19,7+16,6+18,8+19,2+18,9+15,8+18,1+8,2+8,2+9,8+25,5+13,5+14,7+6,6+59,0+12,7*7 |  | 475.9 | [23 empty] | VV | 0
|  | skladba podlah S01C : 2,8+4,2+4,3+1,5+2,3+9,1+2,7+4,2+4,6+1,1+4,2+4,3+1,0+4,2+4,3+1,0+4,2+4,3+1,0+1,2+5,1+5,4+3,6+8,3+1,7+3,9+5,1+2,9 |  | 102.5 | [23 empty] | VV | 0
|  | skladba podlah S01E : 14,0 |  | 14 | [23 empty] | VV | 0
|  | skladba SO03 A šatny : 16,4+23,6+23,6+10,2+23,6+23,6+3,6 |  | 124.6 | [23 empty] | VV | 0
|  | skladba podlah S02B : 88,8+3,6+10,2+4,5+3,5+4,5+16,0+3,6+1,9+1,7 |  | 138.3 | [23 empty] | VV | 0
|  | skladba podlah S03B : 7,4+6,4+7,4+6,4+7,4+10,4+4,6+3,6+8,3+12,3+3,6+5,1+1,2+7,4+10,4+7,3+7,1+10,4+20,4+32,5 |  | 179.6 | [23 empty] | VV | 0
481 | 597642070R1 | Dlažba keramická bez glazury tl. = 10,0 mm; a = 598 mm; b = 598 mm | m2 | 1123.458 |  | 0 |  | 0 |  | 0 | 21 | 0 | 0.0192 | 21.57 | 0 | 0 |  | Vlastní | RTS 23/ I | 0 | 0 |  | Specifikace | Běžná |  |  |  | POL3_
|  | skladba podlah S01E : 14,0*1,05 |  | 14.7 | [23 empty] | VV | 0
|  | skladba podlah S01B : 475,9*1,05 |  | 499.695 | [23 empty] | VV | 0
|  | skladba podlah S01C : 102,5*1,05 |  | 107.625 | [23 empty] | VV | 0
|  | skladba podlah S03A (u schodiště) dle řezu H-H : 35,06*1,05 |  | 36.813 | [23 empty] | VV | 0
|  | skladba SO03 A šatny : 124,6*1,05 |  | 130.83 | [23 empty] | VV | 0
|  | skladba podlah S02B : 138,3*1,05 |  | 145.215 | [23 empty] | VV | 0
|  | skladba podlah S03B : 179,6*1,05 |  | 188.58 | [23 empty] | VV | 0
482 | 771572001 | Kladení keramické dlažby 60x60 cm na stavitel. terče | m2 | 24.9 |  | 0 |  | 0 |  | 0 | 21 | 0 | 0.00088 | 0.02 | 0 | 0 |  | Vlastní | RTS 23/ I | 0.45 | 11.21 |  | Práce | Běžná |  |  |  | POL1_
|  | skladba podlah S04D : 24,9 |  | 24.9 | [23 empty] | VV | 0
483 | 597642070R9 | Dlažba slinutá keramická bez glazury tl. = 20,0 mm; a = 598 mm; b = 598 mm | m2 | 26.145 |  | 0 |  | 0 |  | 0 | 21 | 0 | 0.00384 | 0.1 | 0 | 0 |  | Vlastní | Indiv | 0 | 0 |  | Specifikace | Běžná |  |  |  | POL3_
|  | Odkaz na mn. položky pořadí 482 : 24,90000*1,05 |  | 26.145 | [23 empty] | VV | 5
484 | 771579791R00 | Montáž podlah vnitřních z dlaždic keramických Příplatky k položkám montáže podlah keramických příplatek za plochu podlah keramických do 5 m2 jednotlivě | m2 | 118.5 |  | 0 |  | 0 |  | 0 | 21 | 0 | 0 | 0 | 0 | 0 | 800-771 | RTS 23/ II | RTS 23/ I | 0.03 | 3.56 |  | Práce | Běžná |  |  |  | POL1_
|  | skladba podlah S01C : 2,8+4,2+4,3+1,5+2,3+9,1+2,7+4,2+4,6+1,1+4,2+4,3+1,0+4,2+4,3+1,0+4,2+4,3+1,0+1,2+3,6+1,7+3,9+2,9 |  | 78.6 | [23 empty] | VV | 0
|  | skladba SO03 A šatny : 3,6 |  | 3.6 | [23 empty] | VV | 0
|  | skladba podlah S02B : 3,6+4,5+3,5+4,5+3,6+1,9+1,7 |  | 23.3 | [23 empty] | VV | 0
|  | skladba podlah S03B : 4,6+3,6+3,6+1,2 |  | 13 | [23 empty] | VV | 0
485 | 771577113RS2 | Montáž podlah vnitřních z dlaždic keramických Hrany schodů, dilatační, koutové, ukončovací a přechodové profily profily přechodové eloxovaný hliník, dekorativní spojení dvou podlah stejné výšky, uložení do tmele, výška profilu 10 mm, šířka profilu 10 mm | m | 40.2 |  | 0 |  | 0 |  | 0 | 21 | 0 | 0.00016 | 0.01 | 0 | 0 | 800-771 | RTS 23/ II | RTS 23/ I | 0.15 | 6.03 |  | Práce | Běžná |  |  |  | POL1_
|  | 103 : 1,9*3 |  | 5.7 | [23 empty] | VV | 0
|  | 153 : 1,5 |  | 1.5 | [23 empty] | VV | 0
|  | 155 : 1,9 |  | 1.9 | [23 empty] | VV | 0
|  | 156 : 1,9 |  | 1.9 | [23 empty] | VV | 0
|  | 157 : 1,9 |  | 1.9 | [23 empty] | VV | 0
|  | 158 : 1,2 |  | 1.2 | [23 empty] | VV | 0
|  | 159 : 1,9 |  | 1.9 | [23 empty] | VV | 0
|  | 160 : 1,9 |  | 1.9 | [23 empty] | VV | 0
|  | 161 : 1,9 |  | 1.9 | [23 empty] | VV | 0
|  | 202 : 1,9+0,9*5 |  | 6.4 | [23 empty] | VV | 0
|  | 217 : 1,0*5 |  | 5 | [23 empty] | VV | 0
|  | 302 : 1,0 |  | 1 | [23 empty] | VV | 0
|  | 312 : 1,0*2 |  | 2 | [23 empty] | VV | 0
|  | 401 : 6,0 |  | 6 | [23 empty] | VV | 0
486 | 998771203R00 | Přesun hmot pro podlahy z dlaždic v objektech výšky do 24 m | % |  |  | 0 |  | 0 |  | 0 | 21 | 0 | 0 | 0 | 0 | 0 | 800-771 | RTS 23/ II | RTS 23/ I | 0 | 0 |  | Přesun hmot | Běžná |  |  |  | POL7_
|  | 50 m vodorovně | [25 empty] | SPI
Díl: | 776 | Podlahy povlakové |  |  |  | 0 |  | 0 |  | 0 |  | 0 |  | 0.71 |  | 0 |  |  |  |  | 65.4 | [6 empty] | DIL
487 | 776101101R00 | Přípravné práce vysávání povlakových podlah průmyslovým vysavačem | m2 | 116.2 |  | 0 |  | 0 |  | 0 | 21 | 0 | 0 | 0 | 0 | 0 | 800-775 | RTS 23/ II | RTS 23/ I | 0.016 | 1.86 |  | Práce | Běžná |  |  |  | POL1_
|  | položky neobsahují žádný materiál | [25 empty] | SPI
|  | Odkaz na mn. položky pořadí 489 : 116,20000 |  | 116.2 | [23 empty] | VV | 5
488 | 776431020R00 | Montáž, lepení podlah. soklíků z kobercových pásů soklík kobercový ve specifikaci | m | 58.32 |  | 0 |  | 0 |  | 0 | 21 | 0 | 3e-05 | 0 | 0 | 0 | 800-775 | RTS 23/ II | RTS 23/ I | 0.2 | 11.66 |  | Práce | Běžná |  |  |  | POL1_
|  | 302 : 1,1*2+2,95+2,85+17,57+0,7*2+22,1+1,6+4,75+5,6-0,9*3 |  | 58.32 | [23 empty] | VV | 0
489 | 776572100R00 | Položení povlakových podlah textilních montáž lepených, z pásů textilních | m2 | 116.2 |  | 0 |  | 0 |  | 0 | 21 | 0 | 0.00025 | 0.03 | 0 | 0 | 800-775 | RTS 23/ II | RTS 23/ I | 0.21666 | 25.18 |  | Práce | Běžná |  |  |  | POL1_
|  | všívaných a vpichovaných | [25 empty] | SPI
|  | skladba S03E : 116,2 |  | 116.2 | [23 empty] | VV | 0
490 | 697410983R1 | Koberec všívaný ISO 2424, celková výška 6,5 mm, hmtnost 4150 g/m2, 100% PA | m2 | 126.209 |  | 0 |  | 0 |  | 0 | 21 | 0 | 0.00175 | 0.22 | 0 | 0 |  | Vlastní | RTS 23/ I | 0 | 0 |  | Specifikace | Běžná |  |  |  | POL3_
|  | Odkaz na mn. položky pořadí 488 : 58,32000*0,072 |  | 4.199 | [23 empty] | VV | 5
|  | Odkaz na mn. položky pořadí 489 : 116,20000*1,05 |  | 122.01 | [23 empty] | VV | 5
491 | 776972127R00 | Čisticí zóny a rohože vstupní rohož, z Al profilůspojených nerewzovým lankema odděleny pryžovými mezikroužky, tloušťky 27 mm | m2 | 5.9 |  | 0 |  | 0 |  | 0 | 21 | 0 | 0.018 | 0.11 | 0 | 0 | 800-775 | RTS 23/ II | RTS 23/ I | 0.05 | 0.3 |  | Práce | Běžná |  |  |  | POL1_
|  | odkaz O01 : 4,4*1,0+1,5*1,0 |  | 5.9 | [23 empty] | VV | 0
492 | 776976101R00 | Čisticí zóny a rohože rám z profilu L, z hliníku, | m | 15.8 |  | 0 |  | 0 |  | 0 | 21 | 0 | 0.00053 | 0.01 | 0 | 0 | 800-775 | RTS 23/ II | RTS 23/ I | 0.2 | 3.16 |  | Práce | Běžná |  |  |  | POL1_
|  | odkaz O01 : (4,4+1,0+1,5+1,0)*2 |  | 15.8 | [23 empty] | VV | 0
493 | 776971318R01 | Čisticí zóny a rohože textilní rohož, ze 100%polypropylenu, podklad PVC, tloušťky 12 mm | m2 | 71.1 |  | 0 |  | 0 |  | 0 | 21 | 0 | 0.0042 | 0.3 | 0 | 0 | 800-775 | Vlastní | RTS 23/ I | 0.05 | 3.56 |  | Práce | Běžná |  |  |  | POL1_
|  | odkaz O2 : 71,1 |  | 71.1 | [23 empty] | VV | 0
494 | 776976345R01 | Čisticí zóny a rohože Ukončující lišta výšky 12 mm | m | 98.414 |  | 0 |  | 0 |  | 0 | 21 | 0 | 0.00037 | 0.04 | 0 | 0 | 800-775 | Vlastní | RTS 23/ I | 0.2 | 19.68 |  | Práce | Běžná |  |  |  | POL1_
|  | odkaz O2 : 98,414 |  | 98.414 | [23 empty] | VV | 0
495 | 998776203R00 | Přesun hmot pro podlahy povlakové v objektech výšky do 24 m | % |  |  | 0 |  | 0 |  | 0 | 21 | 0 | 0 | 0 | 0 | 0 | 800-775 | RTS 23/ II | RTS 23/ I | 0 | 0 |  | Přesun hmot | Běžná |  |  |  | POL7_
|  | vodorovně do 50 m | [25 empty] | SPI
Díl: | 777 | Podlahy ze syntetických hmot |  |  |  | 0 |  | 0 |  | 0 |  | 0 |  | 1.19 |  | 0 |  |  |  |  | 652.96 | [6 empty] | DIL
496 | 777101101R00 | Příprava podkladu vysávání podlah průmyslovým vysavačem | m2 | 611.1038 |  | 0 |  | 0 |  | 0 | 21 | 0 | 0 | 0 | 0 | 0 | 800-773 | RTS 23/ II | RTS 23/ I | 0.016 | 9.78 |  | Práce | Běžná |  |  |  | POL1_
|  | Odkaz na mn. položky pořadí 497 : 548,13550 |  | 548.1355 | [23 empty] | VV | 5
|  | Odkaz na mn. položky pořadí 498 : 62,96830 |  | 62.9683 | [23 empty] | VV | 5
497 | 777572010R01 | Čtyřvrstvá stěrková polyuretanová podlaha s imregnací, tmelením a vrchním barevným nátěrem, tl. 3 mm | m2 | 548.1355 |  | 0 |  | 0 |  | 0 | 21 | 0 | 0.00195 | 1.07 | 0 | 0 |  | Vlastní | Indiv | 1.0525 | 576.91 |  | Práce | Běžná |  |  |  | POL1_
|  | součást podlah je sokl vysoký 60 mm s fabionem | [25 empty] | POP
|  | skladba podlah S02A : | [25 empty] | VV | 0
|  | mč 202 : 126,9 |  | 126.9 | [23 empty] | VV | 0
|  | mč 203 plocha bez tribun : 186,3 |  | 186.3 | [23 empty] | VV | 0
|  | mč 203 tribuny a schodiště : 72,88 |  | 72.88 | [23 empty] | VV | 0
|  | skladba podlah S03C : 56,4+20,6+50,0 |  | 127 | [23 empty] | VV | 0
|  | skladba podlah S03C (u schodiště) : (22,3-4,205*2,65+(1,775*4,15+1,0*0,3*2)*3) |  | 35.0555 | [23 empty] | VV | 0
498 | 777572010R02 | Čtyřvrstvá stěrková polyuretanová podlaha s imregnací, tmelením a vrchním barevným nátěrem, tl. 3 mm, schodiště a mezipodesty | m2 | 62.9683 |  | 0 |  | 0 |  | 0 | 21 | 0 | 0.00195 | 0.12 | 0 | 0 |  | Vlastní | Indiv | 1.0525 | 66.27 |  | Práce | Běžná |  |  |  | POL1_
|  | součást podlah je sokl vysoký 60 mm s fabionem | [25 empty] | POP
|  | skladba podlah S02D vodorovné + svislé konstrukce : 11,54+3,96 |  | 15.5 | [23 empty] | VV | 0
|  | skladba podlah S03D vodorovné + svislé konstrukce : 34,4267+13,0416 |  | 47.4683 | [23 empty] | VV | 0
499 | 998777203R00 | Přesun hmot pro podlahy syntetické v objektech výšky do 24 m | % |  |  | 0 |  | 0 |  | 0 | 21 | 0 | 0 | 0 | 0 | 0 | 800-773 | RTS 23/ II | RTS 23/ I | 0 | 0 |  | Přesun hmot | Běžná |  |  |  | POL7_
|  | 50 m vodorovně | [25 empty] | SPI
Díl: | 781 | Obklady keramické |  |  |  | 0 |  | 0 |  | 0 |  | 0 |  | 34.84 |  | 0 |  |  |  |  | 2049.52 | [6 empty] | DIL
500 | 781101210R00 | Příprava podkladu pod obklady penetrace podkladu pod obklady, Penetrace epoxidová (EP); funkce: zpevnění povrchu, úprava savosti, adhezní můstek; ředidlo: voda (disperzní) | m2 | 1360.5705 |  | 0 |  | 0 |  | 0 | 21 | 0 | 0.00021 | 0.29 | 0 | 0 | 800-771 | RTS 23/ II | RTS 23/ I | 0.05 | 68.03 |  | Práce | Běžná |  |  |  | POL1_
|  | včetně dodávky materiálu. | [25 empty] | POP
|  | Odkaz na mn. položky pořadí 502 : 189,13400 |  | 189.134 | [23 empty] | VV | 5
|  | Odkaz na mn. položky pořadí 504 : 1171,43650 |  | 1171.4365 | [23 empty] | VV | 5
501 | 781419711R00 | Montáž obkladů vnitřních z obkládaček pórovinových příplatky k položkám montáže obkladů vnitřních z obkladaček pórovinových příplatek k obkladu stěn za plochu do 10 m2 jedntl | m2 | 31.594 |  | 0 |  | 0 |  | 0 | 21 | 0 | 0 | 0 | 0 | 0 | 800-771 | RTS 23/ II | RTS 23/ I | 0.1 | 3.16 |  | Práce | Běžná |  |  |  | POL1_
|  | 107 : 0,9*2,0 |  | 1.8 | [23 empty] | VV | 0
|  | 111 : 0,9*2,0 |  | 1.8 | [23 empty] | VV | 0
|  | 115 : 0,9*2,0 |  | 1.8 | [23 empty] | VV | 0
|  | 119 : 0,9*2,0 |  | 1.8 | [23 empty] | VV | 0
|  | 123 : 0,9*2,0 |  | 1.8 | [23 empty] | VV | 0
|  | 127 : 0,9*2,0 |  | 1.8 | [23 empty] | VV | 0
|  | 218 : 0,9*2,0 |  | 1.8 | [23 empty] | VV | 0
|  | 221 : 0,9*2,0 |  | 1.8 | [23 empty] | VV | 0
|  | 225 : 0,9*2,0 |  | 1.8 | [23 empty] | VV | 0
|  | 228 : 0,9*2,0 |  | 1.8 | [23 empty] | VV | 0
|  | 308 : (1,275+0,95)*2*2,6-0,8*1,97 |  | 9.994 | [23 empty] | VV | 0
|  | 309 : 0,9*2,0 |  | 1.8 | [23 empty] | VV | 0
|  | 403 : 0,9*2,0 |  | 1.8 | [23 empty] | VV | 0
502 | 781475116RU1 | Montáž obkladů vnitřních z dlaždic keramických 300 x 300 mm, , kladených do flexibilního tmele | m2 | 189.134 |  | 0 |  | 0 |  | 0 | 21 | 0 | 0.00419 | 0.79 | 0 | 0 | 800-771 | RTS 23/ II | RTS 23/ I | 0.9584 | 181.27 |  | Práce | Běžná |  |  |  | POL1_
|  | Keramické obklady kuchyně a lapol - specifkace viz TZ | [25 empty] | POP
|  | 1S02 : (5,3+1,4)*2*2,1-0,8*1,97 |  | 26.564 | [23 empty] | VV | 0
|  | 149 : (4,3+0,6+5,4+0,75+0,6+0,7)*2*3,0-0,9*3,0-0,9*1,97-1,9*1,1-0,9*3,0+7,8*0,25 |  | 66.787 | [23 empty] | VV | 0
|  | 150 : (5,4+2,45+0,8)*2*3,0-0,9*3,0-0,8*1,97-1,5*3,0+7,5*0,25 |  | 44.999 | [23 empty] | VV | 0
|  | 205 : (2,35+2,25)*2*2,8-0,8*1,97-0,75*2,0+0,15*2,0*2 |  | 23.284 | [23 empty] | VV | 0
|  | 206 : (3,0+2,25)*2*2,8-0,75*2,0-1,0*1,0+1,0*0,15*4 |  | 27.5 | [23 empty] | VV | 0
503 | 597813746R2 | Obklad keramický 300 x 300 mm | m2 | 198.5907 |  | 0 |  | 0 |  | 0 | 21 | 0 | 0.01943 | 3.86 | 0 | 0 |  | Vlastní | RTS 23/ I | 0 | 0 |  | Specifikace | Běžná |  |  |  | POL3_
|  | Odkaz na mn. položky pořadí 502 : 189,13400*1,05 |  | 198.5907 | [23 empty] | VV | 5
504 | 781475124RT2 | Montáž obkladů vnitřních z dlaždic keramických 600 x 600 mm, , kladených do flexibilního tmele | m2 | 1171.4365 |  | 0 |  | 0 |  | 0 | 21 | 0 | 0.00503 | 5.89 | 0 | 0 | 800-771 | RTS 23/ II | RTS 23/ I | 1.448 | 1696.24 |  | Práce | Běžná |  |  |  | POL1_
|  | 105 : (1,85+1,525)*2*3,1-0,7*1,97 |  | 19.546 | [23 empty] | VV | 0
|  | 107 : 0,9*2,0 |  | 1.8 | [23 empty] | VV | 0
|  | 108 : (2,9+2,0)*2*3,1-1,1*3,1-1,0*1,97*2 |  | 23.03 | [23 empty] | VV | 0
|  | 109 : (2,9+1,8)*2*2,95-1,1*2,95-1,5*0,75+4,5*0,25+2,95*0,1*2 |  | 25.075 | [23 empty] | VV | 0
|  | 110 : (1,6+1,6)*2*3,1-1,0*1,97 |  | 17.87 | [23 empty] | VV | 0
|  | 111 : 0,9*2,0 |  | 1.8 | [23 empty] | VV | 0
|  | 112 : (3,05+2,25)*2*3,1-1,25*3,1-1,0*1,97*2 |  | 25.045 | [23 empty] | VV | 0
|  | 113 : (3,05+1,8)*2*2,95-1,25*2,95-1,5*0,75+4,5*0,25+2,95*0,1*2 |  | 25.5175 | [23 empty] | VV | 0
|  | 114 : (1,6+1,6)*2*3,1-1,0*1,97 |  | 17.87 | [23 empty] | VV | 0
|  | 115 : 0,9*2,0 |  | 1.8 | [23 empty] | VV | 0
|  | 116 : (2,275+1,8)*2*3,1-1,1*3,1-0,8*1,97-0,7*1,97 |  | 18.9 | [23 empty] | VV | 0
|  | 117 : (2,275+2,0)*2*3,1-1,1*3,1-1,5*0,75+4,5*0,25+3,1*0,1*2 |  | 23.715 | [23 empty] | VV | 0
|  | 118 : (1,1+0,9)*2*3,1-0,7*1,97 |  | 11.021 | [23 empty] | VV | 0
|  | 119 : 0,9*2,0 |  | 1.8 | [23 empty] | VV | 0
|  | 120 : (2,275+1,8)*2*3,1-0,9*3,1-0,8*1,97-0,7*1,97 |  | 19.52 | [23 empty] | VV | 0
|  | 121 : (2,275+2,0)*2*3,1-0,9*3,1-1,5*0,75+4,5*0,25 |  | 23.715 | [23 empty] | VV | 0
|  | 122 : (1,1+0,9)*2*3,1-0,7*1,97 |  | 11.021 | [23 empty] | VV | 0
|  | 123 : 0,9*2,0 |  | 1.8 | [23 empty] | VV | 0
|  | 124 : (2,275+1,8)*2*3,1-0,9*3,1-0,8*1,97-0,7*1,97 |  | 19.52 | [23 empty] | VV | 0
|  | 125 : (2,275+2,0)*2*3,1-0,9*3,1-1,5*0,75+4,5*0,25 |  | 23.715 | [23 empty] | VV | 0
|  | 126 : (1,1+0,9)*2*3,1-0,7*1,97 |  | 11.021 | [23 empty] | VV | 0
|  | 127 : 0,9*2,0 |  | 1.8 | [23 empty] | VV | 0
|  | 128 : (2,275+1,8)*2*3,1-0,9*3,1-0,8*1,97-0,7*1,97 |  | 19.52 | [23 empty] | VV | 0
|  | 129 : (2,275+2,0)*2*3,1-0,9*3,1-1,5*0,75+4,5*0,25 |  | 23.715 | [23 empty] | VV | 0
|  | 130 : (1,1+0,9)*2*3,1-0,7*1,97 |  | 11.021 | [23 empty] | VV | 0
|  | 131 : (1,3+0,9)*2*3,1-0,8*1,97 |  | 12.064 | [23 empty] | VV | 0
|  | 133 : (0,9+1,85)*2*4,4-1,35*3,1 |  | 20.015 | [23 empty] | VV | 0
|  | (2,05+1,8)*2*3,1-1,35*3,1-0,8*1,97 |  | 18.109 | [23 empty] | VV | 0
|  | 141 : (1,7+3,1)*2*3,1-0,8*1,97-1,7*0,8+4,2*0,25 |  | 27.874 | [23 empty] | VV | 0
|  | 142 : (1,85+1,85)*2*3,1-0,8*1,97*2+5,2*0,25 |  | 21.088 | [23 empty] | VV | 0
|  | 143 : (2,32+3,8+2,1+3,9)*3,1-0,8*1,97-1,7*0,8+4,2*0,25 |  | 35.686 | [23 empty] | VV | 0
|  | 144 : (1,85+0,9)*2*3,1-0,8*1,97 |  | 15.474 | [23 empty] | VV | 0
|  | 145 : (1,85+2,0)*2*3,1-0,8*1,97*2+5,2*0,25 |  | 22.018 | [23 empty] | VV | 0
|  | 146 : (2,05+2,45+1,85+2,5)*3,1-0,8*1,97-1,5*0,8+3,8*0,25 |  | 25.609 | [23 empty] | VV | 0
|  | 147 : (1,8+1,6)*2*3,1-0,8*1,97 |  | 19.504 | [23 empty] | VV | 0
|  | 208 : (1,95+1,85)*2*2,65-0,8*1,97*2 |  | 16.988 | [23 empty] | VV | 0
|  | 209 : (3,7+3,5+3,7+3,9)*2,65-0,8*1,97-0,6*1,97+5,0*0,25-1,6*0,8+4,0*0,25 |  | 37.432 | [23 empty] | VV | 0
|  | 210 : (1,8+2,4)*2*2,65-0,8*1,97 |  | 20.684 | [23 empty] | VV | 0
|  | 211 : (1,7+1,85)*2*2,65-0,8*1,97 |  | 17.239 | [23 empty] | VV | 0
|  | 212 : (2,45+1,85)*2*2,65-0,8*1,97 |  | 21.214 | [23 empty] | VV | 0
|  | 215 : (1,2+1,55)*2*2,65-0,7*1,97 |  | 13.196 | [23 empty] | VV | 0
|  | 216 : (1,0+1,55)*2*2,65-0,8*1,97 |  | 11.939 | [23 empty] | VV | 0
|  | 218 : 0,9*2,0 |  | 1.8 | [23 empty] | VV | 0
|  | 219 : (3,85+1,85)*2*2,65-0,9*1,97-1,7*2,65+2,65*0,1*2 |  | 24.462 | [23 empty] | VV | 0
|  | 220 : (4,0+1,6)*2*2,65-1,7*2,65 |  | 25.175 | [23 empty] | VV | 0
|  | 221 : 0,9*2,0 |  | 1.8 | [23 empty] | VV | 0
|  | 222 : (3,85+1,85)*2*2,65-0,9*1,97-1,7*2,65+2,65*0,1*2 |  | 24.462 | [23 empty] | VV | 0
|  | 223 : (4,0+1,6)*2*2,65-1,7*2,65 |  | 25.175 | [23 empty] | VV | 0
|  | 225 : 0,9*2,0 |  | 1.8 | [23 empty] | VV | 0
|  | 226 : (3,85+1,85)*2*2,65-0,9*1,97-1,7*2,65+2,65*0,1*2 |  | 24.462 | [23 empty] | VV | 0
|  | 227 : (4,0+2,6)*2*2,65-1,7*2,65 |  | 30.475 | [23 empty] | VV | 0
|  | 228 : 0,9*2,0 |  | 1.8 | [23 empty] | VV | 0
|  | 229 : (3,85+1,2)*2*2,65-0,8*1,97 |  | 25.189 | [23 empty] | VV | 0
|  | 303 : (2,775+1,2)*2*3,9-0,9*1,97-0,8*1,97 |  | 27.656 | [23 empty] | VV | 0
|  | 304 : (2,775+3,0)*2*3,0-0,8*1,97*2 |  | 31.498 | [23 empty] | VV | 0
|  | 306 : (2,775+1,2)*2*3,9-0,9*1,97-0,8*1,97 |  | 27.656 | [23 empty] | VV | 0
|  | 307 : (2,775+1,95)*2*3,2-0,8*1,97*2 |  | 27.088 | [23 empty] | VV | 0
|  | 308 : (1,275+0,95)*2*2,6-0,8*1,97 |  | 9.994 | [23 empty] | VV | 0
|  | 309 : 0,9*2,0 |  | 1.8 | [23 empty] | VV | 0
|  | 310 : (3,85+1,85)*2*2,65-0,9*1,97-1,7*2,65+2,65*0,1*2 |  | 24.462 | [23 empty] | VV | 0
|  | 311 : (4,0+2,6)*2*2,65-4,0*0,8-1,5*0,8*0,5*2-1,7*2,65 |  | 26.075 | [23 empty] | VV | 0
|  | 403 : 0,9*2,0 |  | 1.8 | [23 empty] | VV | 0
|  | 404 : (3,85+1,85)*2*3,5-0,9*1,97-1,7*3,4+3,5*0,1*2 |  | 33.047 | [23 empty] | VV | 0
|  | 405 : (4,0+2,5)*2*3,25-1,7*3,4 |  | 36.47 | [23 empty] | VV | 0
505 | 597813746R1 | Obklad keramický 600 x 600 mm | m2 | 1230.0083 |  | 0 |  | 0 |  | 0 | 21 | 0 | 0.01943 | 23.9 | 0 | 0 |  | Vlastní | RTS 23/ I | 0 | 0 |  | Specifikace | Běžná |  |  |  | POL3_
|  | Odkaz na mn. položky pořadí 504 : 1171,43650*1,05 |  | 1230.0083 | [23 empty] | VV | 5
506 | 781497111RS2 | Lišty k obkladům profil ukončovací leštěný hliník, uložení do tmele, výška profilu 8 mm, | m | 519.87 |  | 0 |  | 0 |  | 0 | 21 | 0 | 0.00013 | 0.07 | 0 | 0 | 800-771 | RTS 23/ II | RTS 23/ I | 0.12 | 62.38 |  | Práce | Běžná |  |  |  | POL1_
|  | 1-4NP : 519,87 |  | 519.87 | [23 empty] | VV | 0
507 | 781497121RS2 | Lišty k obkladům profil rohový eloxovaný hliník, uložení do tmele, , výška profilu 8 mm, | m | 320.33 |  | 0 |  | 0 |  | 0 | 21 | 0 | 0.00013 | 0.04 | 0 | 0 | 800-771 | RTS 23/ II | RTS 23/ I | 0.12 | 38.44 |  | Práce | Běžná |  |  |  | POL1_
|  | 1-4NP : 320,33 |  | 320.33 | [23 empty] | VV | 0
508 | 998781203R00 | Přesun hmot pro obklady keramické v objektech výšky do 24 m | % |  |  | 0 |  | 0 |  | 0 | 21 | 0 | 0 | 0 | 0 | 0 | 800-771 | RTS 23/ II | RTS 23/ I | 0 | 0 |  | Přesun hmot | Běžná |  |  |  | POL7_
Díl: | 783 | Nátěry |  |  |  | 0 |  | 0 |  | 0 |  | 0 |  | 0.22 |  | 0 |  |  |  |  | 608.86 | [6 empty] | DIL
509 | 783125901 | Povrchová úprava stávající OK nátěrem včetně očištění, odmaštění a otryskání | m2 | 3093.3618 |  | 0 |  | 0 |  | 0 | 21 | 0 | 0 | 0 | 0 | 0 |  | Vlastní | Indiv | 0 | 0 |  | Práce | Běžná |  |  |  | POL1_
|  | specifikace viz TZ : | [25 empty] | VV | 0
|  | Vnitřní vazníky : 1185,6 |  | 1185.6 | [23 empty] | VV | 0
|  | Štítový vazník osa 1 : 187,0 |  | 187 | [23 empty] | VV | 0
|  | Štítový vazník osa 8 : 188,6 |  | 188.6 | [23 empty] | VV | 0
|  | Štítová stěna v řadě 1 : 197,9 |  | 197.9 | [23 empty] | VV | 0
|  | Stěna v řadě A : 213,9 |  | 213.9 | [23 empty] | VV | 0
|  | Stěna v řadě C : 354,0 |  | 354 | [23 empty] | VV | 0
|  | Příhrady nad vstupem : 18,1 |  | 18.1 | [23 empty] | VV | 0
|  | Ztužení střechy : 214,4 |  | 214.4 | [23 empty] | VV | 0
|  | Vzpěry rampy : 11,3 |  | 11.3 | [23 empty] | VV | 0
|  | Výměny pro Baskedbal : 24,6 |  | 24.6 | [23 empty] | VV | 0
|  | trapézový plech : | [25 empty] | VV | 0
|  | exteriér : (47,14*1,785)*1,635*2 |  | 275.1538 | [23 empty] | VV | 0
|  | mč 204 : 222,808 |  | 222.808 | [23 empty] | VV | 0
510 | 783628101 | Obnovovací transparentní nátěr s atestem zdravotní nezávadnosti pro vnitřní prostředí, včetně očištění před provedením nátěrů | m2 | 2784.64 |  | 0 |  | 0 |  | 0 | 21 | 0 | 8e-05 | 0.22 | 0 | 0 |  | Vlastní | Indiv | 0.212 | 590.34 |  | Práce | Běžná |  |  |  | POL1_
|  | specifikace nátěru viz TZ : | [25 empty] | VV | 0
|  | stávající podhled z dřevěných prken : 60,8*45,8 |  | 2784.64 | [23 empty] | VV | 0
511 | 783801812R01 | Odstranění nátěrů z betonových povrchů | m2 | 272.38 |  | 0 |  | 0 |  | 0 | 21 | 0 | 1e-05 | 0 | 0 | 0 |  | Vlastní | Indiv | 0.068 | 18.52 |  | Práce | Běžná |  |  |  | POL1_
|  | 2NP pilíře : 2,2*6 |  | 13.2 | [23 empty] | VV | 0
|  | 2NP tribuny a schodiště : 259,18 |  | 259.18 | [23 empty] | VV | 0
Díl: | 784 | Malby |  |  |  | 0 |  | 0 |  | 0 |  | 0 |  | 0.88 |  | 0 |  |  |  |  | 412.22 | [6 empty] | DIL
512 | 784191101R00 | Příprava povrchu Penetrace (napouštění) podkladu disperzní, jednonásobná, Penetrace akrylátová; funkce: zpevnění povrchu, úprava savosti; ředidlo: voda (disperzní) | m2 | 3067.3598 |  | 0 |  | 0 |  | 0 | 21 | 0 | 7e-05 | 0.21 | 0 | 0 | 800-784 | RTS 23/ II | RTS 23/ I | 0.03248 | 99.63 |  | Práce | Běžná |  |  |  | POL1_
|  | stropy : | [25 empty] | VV | 0
|  | Odkaz na mn. položky pořadí 98 : 21,99500 |  | 21.995 | [23 empty] | VV | 5
|  | Odkaz na mn. položky pořadí 99 : 205,80000 |  | 205.8 | [23 empty] | VV | 5
|  | Odkaz na mn. položky pořadí 100 : 34,80000 |  | 34.8 | [23 empty] | VV | 5
|  | Odkaz na mn. položky pořadí 112 : 28,71800 |  | 28.718 | [23 empty] | VV | 5
|  | Odkaz na mn. položky pořadí 118 : 344,46000 |  | 344.46 | [23 empty] | VV | 5
|  | stěny : | [25 empty] | VV | 0
|  | 101 : (5,7+0,8)*10,633+53,5*2,2+3,6*3,3+6,75*3,0+300,12-3,0*2,8+4,0 |  | 514.6645 | [23 empty] | VV | 0
|  | 103 : (5,16+0,45*2+4,55+2,75)*3,1+6,45*2,1 |  | 54.961 | [23 empty] | VV | 0
|  | 104 : (3,85+4,68)*2*3,1 |  | 52.886 | [23 empty] | VV | 0
|  | 106 : (38,4+2,52+4,15+0,8+0,22*6+1,0*2)*3,1+34,2*2,1 |  | 224.309 | [23 empty] | VV | 0
|  | 107 : (3,7+4,7)*2*3,1 |  | 52.08 | [23 empty] | VV | 0
|  | 111 : (3,65+4,7)*2*3,1 |  | 51.77 | [23 empty] | VV | 0
|  | 115 : (4,0+4,7)*2*3,1 |  | 53.94 | [23 empty] | VV | 0
|  | 119 : (4,1+4,7+0,3)*2*3,1 |  | 56.42 | [23 empty] | VV | 0
|  | 123 : (4,05+4,7+0,3)*2*3,1 |  | 56.11 | [23 empty] | VV | 0
|  | 127 : (3,5+4,7)*2*3,1-1,95*3,1+4,0 |  | 48.795 | [23 empty] | VV | 0
|  | 132 : (2,446+1,95+3,152+0,6*2+8,1)*4,4 |  | 74.1312 | [23 empty] | VV | 0
|  | (1,45*2+1,0)*3,1 |  | 12.09 | [23 empty] | VV | 0
|  | 134 : (3,821+2,21)*2*4,4 |  | 53.0728 | [23 empty] | VV | 0
|  | 135 : (0,3*2+4,05)*3,1 |  | 14.415 | [23 empty] | VV | 0
|  | 136 : (4,2+2,35*2+0,3*2)*3,1+4,2*2,1 |  | 38.27 | [23 empty] | VV | 0
|  | 137, 138 : (2,75+2,0+0,8+2,3+4,7+3,31+1,8+0,6+0,8+0,6*2+0,8*2)*3,1 |  | 67.766 | [23 empty] | VV | 0
|  | 139 : (1,95+0,65+0,3*2+0,4+4,95+2,05+1,31+0,3)*3,1 |  | 37.851 | [23 empty] | VV | 0
|  | 140 : (2,05+3,28)*2*3,1 |  | 33.046 | [23 empty] | VV | 0
|  | 148 : (2,15+0,2+0,3*2+3,0+5,3+0,6*2)*3,0 |  | 37.35 | [23 empty] | VV | 0
|  | 153 : (3,0*2+2,65*2+2,9*2+3,072+3,711)*0,3 |  | 7.1649 | [23 empty] | VV | 0
|  | 154 : 14,55*3,0 |  | 43.65 | [23 empty] | VV | 0
|  | 204 : 5,5*7,38+4,75*4,546+4,75*2,924*0,5 |  | 69.128 | [23 empty] | VV | 0
|  | 207 : (1,2+3,31+4,0+2,25+2,4+2,45+1,3+2,75+2,7)*2,65 |  | 59.254 | [23 empty] | VV | 0
|  | 213 : (8,0+0,3+2,042+9,3+0,6)*2,65 |  | 53.6413 | [23 empty] | VV | 0
|  | 214 : (2,3+1,5)*2*2,65 |  | 20.14 | [23 empty] | VV | 0
|  | 217 : (17,6+14,55)*2,65 |  | 85.1975 | [23 empty] | VV | 0
|  | 218 : (4,0+4,1)*2*2,65 |  | 42.93 | [23 empty] | VV | 0
|  | 221 : (4,0+5,9*2)*2,65 |  | 41.87 | [23 empty] | VV | 0
|  | 225 : (4,0+5,9*2)*2,65 |  | 41.87 | [23 empty] | VV | 0
|  | 228 : (4,0+2,55*2)*2,65 |  | 24.115 | [23 empty] | VV | 0
|  | 302 : (1,1*2+2,95+2,85+17,57+0,7*2)*2,9 |  | 78.213 | [23 empty] | VV | 0
|  | 305, 313 : 7,6*1,6+2,975*2,0+4,3*2,4+1,05*2,6+1,5*2,8+3,4*3,5 |  | 47.26 | [23 empty] | VV | 0
|  | 309 : (4,0+5,9)*2*2,9 |  | 57.42 | [23 empty] | VV | 0
|  | 312 : (12,12+0,3)*2,9-1,5*0,8*0,5 |  | 35.418 | [23 empty] | VV | 0
|  | 402 : 1,4*2,5+11,15*3,5+5,351*2,7*0,5 |  | 49.7488 | [23 empty] | VV | 0
|  | 403 : (4,0+5,9*2)*3,5 |  | 55.3 | [23 empty] | VV | 0
|  | 406 : (4,0+3,05)*2*2,7-2,5*2,65 |  | 31.445 | [23 empty] | VV | 0
|  | 407 : 5,4*2,4+3,8*2,0*2 |  | 28.16 | [23 empty] | VV | 0
|  | 408 : 4,0*2,7+5,531*2,7*0,5*2 |  | 25.7337 | [23 empty] | VV | 0
513 | 784195312R01 | Malby z malířských směsí otěruvzdorných, bělost 86 %, dvojnásobné | m2 | 3067.3598 |  | 0 |  | 0 |  | 0 | 21 | 0 | 0.00022 | 0.67 | 0 | 0 | 800-784 | Vlastní | RTS 23/ I | 0.10191 | 312.59 |  | Práce | Běžná |  |  |  | POL1_
|  | Odkaz na mn. položky pořadí 512 : 3067,35975 |  | 3067.3598 | [23 empty] | VV | 5
Díl: | 787 | Zasklívání |  |  |  | 0 |  | 0 |  | 0 |  | 0 |  | 0.06 |  | 0 |  |  |  |  | 113.36 | [6 empty] | DIL
514 | 787911111R01 | Montáž zapuštěného zrcadla na stěnu, včetně zrcadla tl. 8 mm | m2 | 46 |  | 0 |  | 0 |  | 0 | 21 | 0 | 9e-05 | 0 | 0 | 0 |  | Vlastní | Indiv | 2.1 | 96.6 |  | Práce | Běžná |  |  |  | POL1_
|  | včetně dodávky lepidla. | [25 empty] | POP
|  | odkaz O3 : 46,0 |  | 46 | [23 empty] | VV | 0
515 | 787911119 | Lišta nerezová lemovací k zrcadlům | m | 139.7 |  | 0 |  | 0 |  | 0 | 21 | 0 | 0.00042 | 0.06 | 0 | 0 |  | Vlastní | RTS 23/ I | 0.12 | 16.76 |  | Práce | Běžná |  |  |  | POL1_
|  | odkaz 03 : | [25 empty] | VV | 0
|  | (0,9*3+1,1*3+1,25+1,35+1,8*6+1,85*10+1,95+1,2*25)*2 |  | 139.7 | [23 empty] | VV | 0
516 | 998787203R00 | Přesun hmot pro zasklívání v objektech výšky do 24 m | % |  |  | 0 |  | 0 |  | 0 | 21 | 0 | 0 | 0 | 0 | 0 | 800-787 | RTS 23/ II | RTS 23/ I | 0 | 0 |  | Přesun hmot | Běžná |  |  |  | POL7_
|  | 50 m vodorovně | [25 empty] | SPI
Díl: | M33 | Montáže dopravních zařízení a vah-výtahy |  |  |  | 0 |  | 0 |  | 0 |  | 0 |  | 0 |  | 0 |  |  |  |  | 99 | [6 empty] | DIL
517 | 330030010RAA | Výtahy nákladní, osobní, a lůžkové výtah nákladní (jídelní), 100/0,36, 2 stanice, nákladiště | kus | 1 |  | 0 |  | 0 |  | 0 | 21 | 0 | 0 | 0 | 0 | 0 | AP-M | RTS 23/ II | Indiv | 99 | 99 |  | Agregovaná položka | Běžná |  |  |  | POL2_
|  | specifikace viz odkaz O16 : 1 |  | 1 | [23 empty] | VV | 0
[26 empty] | 15 | 21 | DPH
| Celkem |  |  |  |  | 0 | [19 empty] | 0 | 0 | SUM
END
Note on S6: Jedná se o informaci, zda se jedná o položku, která je do rozpočtu zadána z cenové soustavy RTS, nebo vlastní.
Note on T6: Jedná se o název CÚ, která je zadána u položky rozpočtu

## 01 23230101B Pol
Položkový soupis prací a dodávek | [27 empty] | #TypZaznamu#
S: | 232301 | Rekonstrukce sportovního centra Ostrava - Dubina | [25 empty] | STA
O: | 01 | Rekonstrukce sportovního centra | [22 empty] | STA |  |  | OBJ
R: | 23230101B | Střecha a opláštění | [25 empty] | ROZ
P.č. | Číslo položky | Název položky | MJ | Množství | Cena / MJ | Celkem | Dodávka | Dodávka celk. | Montáž | Montáž celk. | DPH | Cena s DPH | Hmotnost / MJ | Hmotnost celk.(t) | Dem. hmotnost / MJ | Dem. hmotnost celk.(t) | Ceník | Cen. soustava / platnost | Cenová úroveň | Nhod / MJ | Nhod celk. | Dodavatel | Typ položky | Stav položky
Díl: | 712 | Povlakové krytiny |  |  |  | 0 |  | 0 |  | 0 |  | 0 |  | 0 |  | 0 |  |  |  |  | 0 | [6 empty] | DIL
1 | 1. | D+M parozábrany-asfaltový SBS pás tl. min. 3,5 mm s AL vložkou, mechanicky kotvený do trapézového, plechu, včetně kotevního materiálu pro asf. pás | m2 | 3165 |  | 0 |  | 0 |  | 0 | 21 | 0 | 0 | 0 | 0 | 0 |  | Vlastní | Indiv | 0 | 0 |  | Práce | Běžná |  |  |  | POL1_1
2 | 2. | D+M difúzní fólie pro odvětrané fasády, včetně oboustranně lepící pásky | m2 | 1627 |  | 0 |  | 0 |  | 0 | 21 | 0 | 0 | 0 | 0 | 0 |  | Vlastní | Indiv | 0 | 0 |  | Práce | Běžná |  |  |  | POL1_1
Díl: | 767 | Konstrukce zámečnické |  |  |  | 0 |  | 0 |  | 0 |  | 0 |  | 0 |  | 0 |  |  |  |  | 0 | [6 empty] | DIL
3 | 3. | D+M podkonstrukce z omega profilů pro skladby vč.Pz spojovacího materiálu | m2 | 3169 |  | 0 |  | 0 |  | 0 | 21 | 0 | 0 | 0 | 0 | 0 |  | Vlastní | Indiv | 0 | 0 |  | Práce | Běžná |  |  |  | POL1_1
4 | 4. | D+M podkonstrukce z AL klips a E-klips vč. nerezového spojovacího materiálu a pevných bodů | m2 | 3549 |  | 0 |  | 0 |  | 0 | 21 | 0 | 0 | 0 | 0 | 0 |  | Vlastní | Indiv | 0 | 0 |  | Práce | Běžná |  |  |  | POL1_1
5 | 5. | D+M-rektifikační podkonstrukce na fasádě | m2 | 400 |  | 0 |  | 0 |  | 0 | 21 | 0 | 0 | 0 | 0 | 0 |  | Vlastní | Indiv | 0 | 0 |  | Práce | Běžná |  |  |  | POL1_
6 | 6. | D+M AL podkonstrukce vlnté fasády W18/76 | m2 | 186 |  | 0 |  | 0 |  | 0 | 21 | 0 | 0 | 0 | 0 | 0 |  | Vlastní | Indiv | 0 | 0 |  | Práce | Běžná |  |  |  | POL1_1
7 | 6.1 | D+M AL podkonštrukcie pre zaklapávací systém fasády a podľadu, (fasáda plná 30/400/1,0 mm 1033 m2, fasáda plná 30/250/1,0 mm 56 m2,fasáda perforovaná 30/400/1,0 m | m2 | 1176 |  | 0 |  | 0 |  | 0 | 21 | 0 | 0 | 0 | 0 | 0 |  | Vlastní | Indiv | 0 | 0 |  | Práce | Běžná |  |  |  | POL1_
8 | 6.2 | D+M trapézového plechu T55/235/1,0 mm - skružovaný do polomeru 5,2 m, (zhotoviteľ predloží statický výpočet únosnosti trapézového plechu) | m2 | 235 |  | 0 |  | 0 |  | 0 | 21 | 0 | 0 | 0 | 0 | 0 |  | Vlastní | Indiv | 0 | 0 |  | Práce | Běžná |  |  |  | POL1_
Díl: | 713 | Izolace tepelné |  |  |  | 0 |  | 0 |  | 0 |  | 0 |  | 0 |  | 0 |  |  |  |  | 0 | [6 empty] | DIL
9 | 7. | D+M Tepelné izolace ze sklené minerální vlny tl.120+140 mm s obj. hm. cca do 25kg/m3, s tepelnou vodivostí 0,035W/mK, Izolace bude při montáži stlačená na tl. 220 mm | m2 | 3165 |  | 0 |  | 0 |  | 0 | 21 | 0 | 0 | 0 | 0 | 0 |  | Vlastní | Indiv | 0 | 0 |  | Práce | Běžná |  |  |  | POL1_1
10 | 8. | D+M minerální deskové tepelné izolace tl. 160 mm , l=0,038 | m2 | 1362 |  | 0 |  | 0 |  | 0 | 21 | 0 | 0 | 0 | 0 | 0 |  | Vlastní | Indiv | 0 | 0 |  | Práce | Běžná |  |  |  | POL1_1
11 | 9. | D+M Tepelná izolace minerální vlna, tl. 300mm, Objemová hmotnost max. 25kg/m3-podhled | m2 | 25 |  | 0 |  | 0 |  | 0 | 21 | 0 | 0 | 0 | 0 | 0 |  | Vlastní | Indiv | 0 | 0 |  | Práce | Běžná |  |  |  | POL1_1
Díl: | 764 | Konstrukce klempířské |  |  |  | 0 |  | 0 |  | 0 |  | 0 |  | 0 |  | 0 |  |  |  |  | 0 | [6 empty] | DIL
12 | 10. | D+M na stavbě strojově profilované krytiny z AL plechu se systémovou stojatou drážkou výšky 65 mm,, šířka plechu 400 mm tl. plechu 1 mm, 65/400/1,0 mm, povrchová úprava RAL 9006 (povrchová úprava HPC) | m2 | 3549 |  | 0 |  | 0 |  | 0 | 21 | 0 | 0 | 0 | 0 | 0 |  | Vlastní | Indiv | 0 | 0 |  | Práce | Běžná |  |  |  | POL1_1
|  | viz. technická zpráva – standardy | [25 empty] | POP
13 | 12. | Pásy z Pz plechu š.124-125 mm tl.0,5 mm pro uložení parozábrany, pásy kotvené do trapézového plechu, v odstupech cca 1000 mm, včetně kotevního materiálu | m2 | 3165 |  | 0 |  | 0 |  | 0 | 21 | 0 | 0 | 0 | 0 | 0 |  | Vlastní | Indiv | 0 | 0 |  | Specifikace | Běžná |  |  |  | POL3_0
|  | podkladní pásy pro spojení parozábrany budou ukládány kolmo na vlnu trapezového plechu v odstupu jednoho metru | [25 empty] | POP |  | podkladní pásy pro spojení parozábrany budou ukládány kolmo na vlnu trapezového plechu v odstupu jednoho metru
14 | 13. | D+M bezpečnostního lanového zádržného systému umístěného na stojatých drážkách krytiny | m | 234 |  | 0 |  | 0 |  | 0 | 21 | 0 | 0 | 0 | 0 | 0 |  | Vlastní | Indiv | 0 | 0 |  | Práce | Běžná |  |  |  | POL1_1
15 | 14. | D+M sněhových zábran v barvě RAL 9006 (4 řady á 65 m t.j. 2 řady na každé straně oblouku) | m | 260 |  | 0 |  | 0 |  | 0 | 21 | 0 | 0 | 0 | 0 | 0 |  | Vlastní | Indiv | 0 | 0 |  | Práce | Běžná |  |  |  | POL1_
16 | 15. | D+M detail - sokl (sklady)-fasáda zakružovaná | m | 45 |  | 0 |  | 0 |  | 0 | 21 | 0 | 0 | 0 | 0 | 0 |  | Vlastní | Indiv | 0 | 0 |  | Práce | Běžná |  |  |  | POL1_1
17 | 16. | D+M detail - klempířské opracování sokla - klempířský prvek uzavření mezery mezi soklem a odvětranou, fasádou + ukončení profilů svařovaných do tvaru "L" – detail Q | m | 71 |  | 0 |  | 0 |  | 0 | 21 | 0 | 0 | 0 | 0 | 0 |  | Vlastní | Indiv | 0 | 0 |  | Práce | Běžná |  |  |  | POL1_1
|  | - svár atiky a fasády (jedná se o svár strojově profilované krytiny z AL plechu se systémovou stojatou drážkou výšky 65 mm, šířka plechu 400 mm tl. plechu 1 mm, 65/400/1,0 mm, povrchová úprava RAL 9006 (HPC) | [25 empty] | POP |  | - svár atiky a fasády (jedná se o svár strojově profilované krytiny z AL plechu se systémovou stojatou drážkou výšky 65 mm, šířka plechu 400 mm tl. plechu 1 mm, 65/400/1,0 mm, povrchová úprava RAL 9006 (HPC)
18 | 17. | D+M detail - klempířské opracování soklu pod AL fasádou z lamel 30/400/1,0 mm - klempířský prvek -, uzavření mezery mezi soklem a odvětranou fasádou | m | 175 |  | 0 |  | 0 |  | 0 | 21 | 0 | 0 | 0 | 0 | 0 |  | Vlastní | Indiv | 0 | 0 |  | Práce | Běžná |  |  |  | POL1_1
19 | 18. | D+M detail - klempířské opracování soklu pod fasádou z vlnitých plechů | m | 48.5 |  | 0 |  | 0 |  | 0 | 21 | 0 | 0 | 0 | 0 | 0 |  | Vlastní | Indiv | 0 | 0 |  | Práce | Běžná |  |  |  | POL1_1
20 | 19. | D+M detail - styk rohu profilu 65/400/1,0 mm a perforovaného podhledu z lamel 30/400/1,0 mm (okap) –, detail M – styk podhledu s plným obkladem | m | 15.6 |  | 0 |  | 0 |  | 0 | 21 | 0 | 0 | 0 | 0 | 0 |  | Vlastní | Indiv | 0 | 0 |  | Práce | Běžná |  |  |  | POL1_1
21 | 20. | Detail - oplechování ostění a nadpraží | m | 127 |  | 0 |  | 0 |  | 0 | 21 | 0 | 0 | 0 | 0 | 0 |  | Vlastní | Indiv | 0 | 0 |  | Specifikace | Běžná |  |  |  | POL3_0
22 | 21. | D+M detail - roh AL fasáda 65/400/1,0 mm - fasáda | m | 24 |  | 0 |  | 0 |  | 0 | 21 | 0 | 0 | 0 | 0 | 0 |  | Vlastní | Indiv | 0 | 0 |  | Práce | Běžná |  |  |  | POL1_1
23 | 22. | D+M detail - okapový žlab - detail "O a P" | m | 65 |  | 0 |  | 0 |  | 0 | 21 | 0 | 0 | 0 | 0 | 0 |  | Vlastní | Indiv | 0 | 0 |  | Práce | Běžná |  |  |  | POL1_1
24 | 23. | D+M AL fasády -zaklapávavící systém z lamel 30/400/1,0 mm plné,30/400/1,0 mm perforované a 30/250/1,, 0 mm plné, vše RAL 9006 (povrchová úprava HPC) -viz. technická zpráva - standardy | m2 | 1176 |  | 0 |  | 0 |  | 0 | 21 | 0 | 0 | 0 | 0 | 0 |  | Vlastní | Indiv | 0 | 0 |  | Práce | Běžná |  |  |  | POL1_1
|  | Fasáda 30/400/1,0 mm plná, farba RAL 9006 úprava HPC : 1033,0 |  | 1033 | [23 empty] | VV | 0
|  | Fasáda (podhľad) 30/400/1,0 mm perforovaná farba RAL 9006 úprava HPC : 87,0 |  | 87 | [23 empty] | VV | 0
|  | Fasáda 30/250/1,0 mm plná, farba RAL 9006 úprava HPC : 56,0 |  | 56 | [23 empty] | VV | 0
25 | 24. | D+M detail - zaatikový žlab – Detaily "Q a R " - vč. skladby SO04E | m | 70 |  | 0 |  | 0 |  | 0 | 21 | 0 | 0 | 0 | 0 | 0 |  | Vlastní | Indiv | 0 | 0 |  | Práce | Běžná |  |  |  | POL1_1
26 | 25. | D+M detail - štítové hrany (střecha) - Detail "S" | m | 89.1 |  | 0 |  | 0 |  | 0 | 21 | 0 | 0 | 0 | 0 | 0 |  | Vlastní | Indiv | 0 | 0 |  | Práce | Běžná |  |  |  | POL1_1
27 | 26. | D+M opláštění fasády vlnitým AL plechem 18/76 tl.1,0 mm RAL 9007 (povrchová úprava HPC) na, systémovém AL roštu (76+90+34) | m2 | 200 |  | 0 |  | 0 |  | 0 | 21 | 0 | 0 | 0 | 0 | 0 |  | Vlastní | Indiv | 0 | 0 |  | Práce | Běžná |  |  |  | POL1_1
28 | 27. | D+M detail - parapet | m | 79 |  | 0 |  | 0 |  | 0 | 21 | 0 | 0 | 0 | 0 | 0 |  | Vlastní | Indiv | 0 | 0 |  | Práce | Běžná |  |  |  | POL1_1
29 | 28. | D+M detail - lemování štítové hrany pod střechou | m | 89 |  | 0 |  | 0 |  | 0 | 21 | 0 | 0 | 0 | 0 | 0 |  | Vlastní | Indiv | 0 | 0 |  | Práce | Běžná |  |  |  | POL1_1
30 | 29. | D+M detail - ukončení fasády nad plochou střechou (okap) - detail „K a L“ | m | 24 |  | 0 |  | 0 |  | 0 | 21 | 0 | 0 | 0 | 0 | 0 |  | Vlastní | Indiv | 0 | 0 |  | Práce | Běžná |  |  |  | POL1_1
31 | 30. | Detail - přestupy ocelové konstrukce | ks | 18 |  | 0 |  | 0 |  | 0 | 21 | 0 | 0 | 0 | 0 | 0 |  | Vlastní | Indiv | 0 | 0 |  | Specifikace | Běžná |  |  |  | POL3_0
32 | 31. | Detail - lemování pod okapovým žlabem - pouze styk hladká fasáda ze žlabem – detail „ P “ | m | 24 |  | 0 |  | 0 |  | 0 | 21 | 0 | 0 | 0 | 0 | 0 |  | Vlastní | Indiv | 0 | 0 |  | Specifikace | Běžná |  |  |  | POL3_0
33 | 32. | Detail- oplechování přestupů VZT ve fasádě | ks | 2 |  | 0 |  | 0 |  | 0 | 21 | 0 | 0 | 0 | 0 | 0 |  | Vlastní | Indiv | 0 | 0 |  | Specifikace | Běžná |  |  |  | POL3_0
34 | 33. | Detail- oplechování rohů a koutů - veškeré oplechování rohů a koutů bez rozdílu typu fasády | m | 155 |  | 0 |  | 0 |  | 0 | 21 | 0 | 0 | 0 | 0 | 0 |  | Vlastní | Indiv | 0 | 0 |  | Specifikace | Běžná |  |  |  | POL3_0
35 | 34. | Detail-oplechování prostupů na střeše (7ks) včetně svarů v ochranné atmosféře | ks | 7 |  | 0 |  | 0 |  | 0 | 21 | 0 | 0 | 0 | 0 | 0 |  | Vlastní | Indiv | 0 | 0 |  | Specifikace | Běžná |  |  |  | POL3_0
36 | 35. | Detail-oplechování prostupů na AL střeše ZTI DN do 100 mm včetně svarů v ochranné atmosféře | ks | 11 |  | 0 |  | 0 |  | 0 | 21 | 0 | 0 | 0 | 0 | 0 |  | Vlastní | Indiv | 0 | 0 |  | Specifikace | Běžná |  |  |  | POL3_0
37 | 36. | Detail-oplechování prostupů na AL střeše ZTI DN do 315 mm včetně svarů v ochranné atmosféře | ks | 2 |  | 0 |  | 0 |  | 0 | 21 | 0 | 0 | 0 | 0 | 0 |  | Vlastní | Indiv | 0 | 0 |  | Specifikace | Běžná |  |  |  | POL3_0
38 | 37. | Detail- oplechování VZT přestupů na AL střeše 600/300 mm včetně svarů v ochranné atmosféře | ks | 1 |  | 0 |  | 0 |  | 0 | 21 | 0 | 0 | 0 | 0 | 0 |  | Vlastní | Indiv | 0 | 0 |  | Specifikace | Běžná |  |  |  | POL3_0
39 | 38. | Detail-opracování ZTI přestupů v PVC fólii DN 160 mm (zaatikový žlab) | ks | 1 |  | 0 |  | 0 |  | 0 | 21 | 0 | 0 | 0 | 0 | 0 |  | Vlastní | Indiv | 0 | 0 |  | Specifikace | Běžná |  |  |  | POL3_0
40 | 39. | Detail- opracování VZT přestupů v PVC fólii (zaatikový žlab) 450/450 mm | ks | 2 |  | 0 |  | 0 |  | 0 | 21 | 0 | 0 | 0 | 0 | 0 |  | Vlastní | Indiv | 0 | 0 |  | Specifikace | Běžná |  |  |  | POL3_0
41 | 40. | Detail - D+M nevyhřívaných vpustí s manžetou z fólie PVC DN 125 mm | ks | 11 |  | 0 |  | 0 |  | 0 | 21 | 0 | 0 | 0 | 0 | 0 |  | Vlastní | Indiv | 0 | 0 |  | Specifikace | Běžná |  |  |  | POL3_0
42 | 41. | Detail-opracování prostupů nožiček VZT jednotek v PVC fólii | ks | 16 |  | 0 |  | 0 |  | 0 | 21 | 0 | 0 | 0 | 0 | 0 |  | Vlastní | Indiv | 0 | 0 |  | Specifikace | Běžná |  |  |  | POL3_0
Díl: | 799 | Ostatní |  |  |  | 0 |  | 0 |  | 0 |  | 0 |  | 0 |  | 0 |  |  |  |  | 0 | [6 empty] | DIL
43 | 42. | Náklady při výrobě krytiny na stavbě-asistence pracovníků - odebírání, ukládání, vodorovný a svislý, přesun vyrobené krytiny | kpl. | 1 |  | 0 |  | 0 |  | 0 | 21 | 0 | 0 | 0 | 0 | 0 |  | Vlastní | Indiv | 0 | 0 |  | Práce | Běžná |  |  |  | POL1_
44 | 44. | Projektové práce (dílenská dokumentace) | kpl. | 1 |  | 0 |  | 0 |  | 0 | 21 | 0 | 0 | 0 | 0 | 0 |  | Vlastní | Indiv | 0 | 0 |  | Práce | Žlutá |  |  |  | POL1_
45 | 45. | Mechanismy (jeřáby, plošiny) | kpl. | 1 |  | 0 |  | 0 |  | 0 | 21 | 0 | 0 | 0 | 0 | 0 |  | Vlastní | Indiv | 0 | 0 |  | Práce | Běžná |  |  |  | POL1_
46 | 46. | Vnitrostaveništní přesun hmot | kpl. | 1 |  | 0 |  | 0 |  | 0 | 21 | 0 | 0 | 0 | 0 | 0 |  | Vlastní | Indiv | 0 | 0 |  | Práce | Běžná |  |  |  | POL1_
[26 empty] | 15 | 21 | DPH
| Celkem |  |  |  |  | 0 | [19 empty] | 0 | 0 | SUM
END
Note on S6: Jedná se o informaci, zda se jedná o položku, která je do rozpočtu zadána z cenové soustavy RTS, nebo vlastní.
Note on T6: Jedná se o název CÚ, která je zadána u položky rozpočtu

## 01 23230101C Pol
Položkový soupis prací a dodávek | [27 empty] | #TypZaznamu#
S: | 232301 | Rekonstrukce sportovního centra Ostrava - Dubina | [25 empty] | STA
O: | 01 | Rekonstrukce sportovního centra | [22 empty] | STA |  |  | OBJ
R: | 23230101C | Ploché střechy a markýza | [25 empty] | ROZ
P.č. | Číslo položky | Název položky | MJ | Množství | Cena / MJ | Celkem | Dodávka | Dodávka celk. | Montáž | Montáž celk. | DPH | Cena s DPH | Hmotnost / MJ | Hmotnost celk.(t) | Dem. hmotnost / MJ | Dem. hmotnost celk.(t) | Ceník | Cen. soustava / platnost | Cenová úroveň | Nhod / MJ | Nhod celk. | Dodavatel | Typ položky | Stav položky
Díl: | 71A | Plochá střecha S04B dodávka |  |  |  | 0 |  | 0 |  | 0 |  | 0 |  | 0 |  | 0 |  |  |  |  | 0 | [6 empty] | DIL
1 | 1 | HI TPO fólie, tl. 2,0mm | m2 | 124 |  | 0 |  | 0 |  | 0 | 21 | 0 | 0 | 0 | 0 | 0 |  | Vlastní | Indiv | 0 | 0 |  | Specifikace | Běžná |  |  |  | POL3_0
2 | 2 | Geotextilie vodivá 200g/m2 | m2 | 124 |  | 0 |  | 0 |  | 0 | 21 | 0 | 0 | 0 | 0 | 0 |  | Vlastní | Indiv | 0 | 0 |  | Specifikace | Běžná |  |  |  | POL3_0
3 | 3 | TI PIR deska ve spádu, tl. 20-210mm | m2 | 72 |  | 0 |  | 0 |  | 0 | 21 | 0 | 0 | 0 | 0 | 0 |  | Vlastní | Indiv | 0 | 0 |  | Specifikace | Běžná |  |  |  | POL3_0
4 | 4 | TI PIR deska, tl. 200mm | m2 | 56 |  | 0 |  | 0 |  | 0 | 21 | 0 | 0 | 0 | 0 | 0 |  | Vlastní | Indiv | 0 | 0 |  | Specifikace | Běžná |  |  |  | POL3_0
5 | 5 | TI XPS 300kPa, tl. 120mm | m2 | 44 |  | 0 |  | 0 |  | 0 | 21 | 0 | 0 | 0 | 0 | 0 |  | Vlastní | Indiv | 0 | 0 |  | Specifikace | Běžná |  |  |  | POL3_0
6 | 6 | Asfaltová parozábrana | m2 | 146 |  | 0 |  | 0 |  | 0 | 21 | 0 | 0 | 0 | 0 | 0 |  | Vlastní | Indiv | 0 | 0 |  | Specifikace | Běžná |  |  |  | POL3_0
7 | 7 | Penetrační nátěr | m2 | 127 |  | 0 |  | 0 |  | 0 | 21 | 0 | 0 | 0 | 0 | 0 |  | Vlastní | Indiv | 0 | 0 |  | Specifikace | Běžná |  |  |  | POL3_0
8 | 8 | Pofóliované lišty | bm | 86 |  | 0 |  | 0 |  | 0 | 21 | 0 | 0 | 0 | 0 | 0 |  | Vlastní | Indiv | 0 | 0 |  | Specifikace | Běžná |  |  |  | POL3_0
9 | 9 | Pofóliovaná okapová lišta rš. 250mm | bm | 38 |  | 0 |  | 0 |  | 0 | 21 | 0 | 0 | 0 | 0 | 0 |  | Vlastní | Indiv | 0 | 0 |  | Specifikace | Běžná |  |  |  | POL3_0
10 | 10 | Voděodolná překližka, tl. 21mm | m2 | 46 |  | 0 |  | 0 |  | 0 | 21 | 0 | 0 | 0 | 0 | 0 |  | Vlastní | Indiv | 0 | 0 |  | Specifikace | Běžná |  |  |  | POL3_0
11 | 11 | Rektifikační prvky | ks | 65 |  | 0 |  | 0 |  | 0 | 21 | 0 | 0 | 0 | 0 | 0 |  | Vlastní | Indiv | 0 | 0 |  | Specifikace | Běžná |  |  |  | POL3_0
12 | 12 | Spojovací materiál-kotvy | kpl. | 1 |  | 0 |  | 0 |  | 0 | 21 | 0 | 0 | 0 | 0 | 0 |  | Vlastní | Indiv | 0 | 0 |  | Specifikace | Běžná |  |  |  | POL3_0
13 | 13 | Tmel | ks | 3 |  | 0 |  | 0 |  | 0 | 21 | 0 | 0 | 0 | 0 | 0 |  | Vlastní | Indiv | 0 | 0 |  | Práce | Běžná |  |  |  | POL1_1
14 | 14 | Dopravní a pořizovací náklady | % | 5 |  | 0 |  | 0 |  | 0 | 21 | 0 | 0 | 0 | 0 | 0 |  | Vlastní | Indiv | 0 | 0 |  | Práce | Běžná |  |  |  | POL1_
Díl: | 71B | Plochá střecha S04B montáž |  |  |  | 0 |  | 0 |  | 0 |  | 0 |  | 0 |  | 0 |  |  |  |  | 0 | [6 empty] | DIL
15 | 1 | Montáž HI TPO folie, tl. 2,0mm (včetně plochy vytažené na atiku) | m2 | 87 |  | 0 |  | 0 |  | 0 | 21 | 0 | 0 | 0 | 0 | 0 |  | Vlastní | Indiv | 0 | 0 |  | Práce | Běžná |  |  |  | POL1_1
16 | 2 | Montáž vodivé geotextilie, 200g/m2 | m2 | 87 |  | 0 |  | 0 |  | 0 | 21 | 0 | 0 | 0 | 0 | 0 |  | Vlastní | Indiv | 0 | 0 |  | Práce | Běžná |  |  |  | POL1_1
17 | 3 | Montáž HI TPO folie, tl. 2,0mm – svisle – vytaženo na zeď) | m2 | 21 |  | 0 |  | 0 |  | 0 | 21 | 0 | 0 | 0 | 0 | 0 |  | Vlastní | Indiv | 0 | 0 |  | Práce | Běžná |  |  |  | POL1_1
18 | 4 | Montáž vodivé geotextilie, 200g/m2 - svisle | m2 | 21 |  | 0 |  | 0 |  | 0 | 21 | 0 | 0 | 0 | 0 | 0 |  | Vlastní | Indiv | 0 | 0 |  | Práce | Běžná |  |  |  | POL1_1
19 | 5 | Montáž TI PIR deska ve spádu, tl. 20-210mm | m2 | 53 |  | 0 |  | 0 |  | 0 | 21 | 0 | 0 | 0 | 0 | 0 |  | Vlastní | Indiv | 0 | 0 |  | Práce | Běžná |  |  |  | POL1_1
20 | 6 | Montáž TI PIR deska, tl. 200mm | m2 | 53 |  | 0 |  | 0 |  | 0 | 21 | 0 | 0 | 0 | 0 | 0 |  | Vlastní | Indiv | 0 | 0 |  | Práce | Běžná |  |  |  | POL1_1
21 | 7 | Montáž asfaltové parozábrany | m2 | 87 |  | 0 |  | 0 |  | 0 | 21 | 0 | 0 | 0 | 0 | 0 |  | Vlastní | Indiv | 0 | 0 |  | Práce | Běžná |  |  |  | POL1_1
22 | 8 | Penetrační nátěr | m2 | 127 |  | 0 |  | 0 |  | 0 | 21 | 0 | 0 | 0 | 0 | 0 |  | Vlastní | Indiv | 0 | 0 |  | R-položka | Běžná |  |  |  | POL12_0
23 | 9 | Montáž asfaltové parozábrany - svisle | bm | 40 |  | 0 |  | 0 |  | 0 | 21 | 0 | 0 | 0 | 0 | 0 |  | Vlastní | Indiv | 0 | 0 |  | Práce | Běžná |  |  |  | POL1_1
24 | 10 | Montáž TI XPS 300kPa, tl. 120mm - svisle | m2 | 40 |  | 0 |  | 0 |  | 0 | 21 | 0 | 0 | 0 | 0 | 0 |  | Vlastní | Indiv | 0 | 0 |  | Práce | Běžná |  |  |  | POL1_1
25 | 11 | Pofóliované lišty | bm | 86 |  | 0 |  | 0 |  | 0 | 21 | 0 | 0 | 0 | 0 | 0 |  | Vlastní | Indiv | 0 | 0 |  | R-položka | Běžná |  |  |  | POL12_0
26 | 12 | Pofóliovaná okapová lišta, rš. 250mm | bm | 38 |  | 0 |  | 0 |  | 0 | 21 | 0 | 0 | 0 | 0 | 0 |  | Vlastní | Indiv | 0 | 0 |  | R-položka | Běžná |  |  |  | POL12_0
27 | 13 | Tmelení | bm | 24 |  | 0 |  | 0 |  | 0 | 21 | 0 | 0 | 0 | 0 | 0 |  | Vlastní | Indiv | 0 | 0 |  | R-položka | Běžná |  |  |  | POL12_1
28 | 14 | Voděodolná překližka, tl. 21mm - atika | bm | 38 |  | 0 |  | 0 |  | 0 | 21 | 0 | 0 | 0 | 0 | 0 |  | Vlastní | Indiv | 0 | 0 |  | Specifikace | Běžná |  |  |  | POL3_0
29 | 15 | Montáž rektifikačních prvků | ks | 65 |  | 0 |  | 0 |  | 0 | 21 | 0 | 0 | 0 | 0 | 0 |  | Vlastní | Indiv | 0 | 0 |  | Práce | Běžná |  |  |  | POL1_1
30 | 16 | Opracování přestupu VZT 450x450mm | ks | 2 |  | 0 |  | 0 |  | 0 | 21 | 0 | 0 | 0 | 0 | 0 |  | Vlastní | Indiv | 0 | 0 |  | Práce | Běžná |  |  |  | POL1_1
31 | 17 | Opracování střešní vpusti DN 110 s TPO manžetou- bez dodávky-dodávku uvažujeme jako součást ZTI | ks | 3 |  | 0 |  | 0 |  | 0 | 21 | 0 | 0 | 0 | 0 | 0 |  | Vlastní | Indiv | 0 | 0 |  | Práce | Běžná |  |  |  | POL1_1
32 | 18 | Přesun hmot | % | 5 |  | 0 |  | 0 |  | 0 | 21 | 0 | 0 | 0 | 0 | 0 |  | Vlastní | Indiv | 0 | 0 |  | Práce | Běžná |  |  |  | POL1_
Díl: | 72A | Plochá střecha S04F markýza dodávka |  |  |  | 0 |  | 0 |  | 0 |  | 0 |  | 0 |  | 0 |  |  |  |  | 0 | [6 empty] | DIL
33 | 1 | HI TPO fólie, tl. 2,0mm | m2 | 81 |  | 0 |  | 0 |  | 0 | 21 | 0 | 0 | 0 | 0 | 0 |  | Vlastní | Indiv | 0 | 0 |  | Specifikace | Běžná |  |  |  | POL3_0
34 | 2 | Geotextilie vodivá 200g/m2 | m2 | 81 |  | 0 |  | 0 |  | 0 | 21 | 0 | 0 | 0 | 0 | 0 |  | Vlastní | Indiv | 0 | 0 |  | Specifikace | Běžná |  |  |  | POL3_0
35 | 3 | TI EPS100S ve spádu, tl. 20-60mm | m2 | 72 |  | 0 |  | 0 |  | 0 | 21 | 0 | 0 | 0 | 0 | 0 |  | Vlastní | Indiv | 0 | 0 |  | R-položka | Běžná |  |  |  | POL12_0
36 | 4 | Pofóliované lišty | bm | 140 |  | 0 |  | 0 |  | 0 | 21 | 0 | 0 | 0 | 0 | 0 |  | Vlastní | Indiv | 0 | 0 |  | R-položka | Běžná |  |  |  | POL12_0
37 | 5 | Voděodolná překližka, tl. 21mm+podkonstrukce | m2 | 50 |  | 0 |  | 0 |  | 0 | 21 | 0 | 0 | 0 | 0 | 0 |  | Vlastní | Indiv | 0 | 0 |  | R-položka | Běžná |  |  |  | POL12_0
38 | 6 | Spojovací materiál-kotvy | kpl. | 1 |  | 0 |  | 0 |  | 0 | 21 | 0 | 0 | 0 | 0 | 0 |  | Vlastní | Indiv | 0 | 0 |  | R-položka | Běžná |  |  |  | POL12_0
39 | 7 | Tmel | ks | 5 |  | 0 |  | 0 |  | 0 | 21 | 0 | 0 | 0 | 0 | 0 |  | Vlastní | Indiv | 0 | 0 |  | R-položka | Běžná |  |  |  | POL12_1
40 | 8 | Dopravní a pořizovací náklady | % | 5 |  | 0 |  | 0 |  | 0 | 21 | 0 | 0 | 0 | 0 | 0 |  | Vlastní | Indiv | 0 | 0 |  | Práce | Běžná |  |  |  | POL1_
Díl: | 72B | Plochá střecha S04F markýza montáž |  |  |  | 0 |  | 0 |  | 0 |  | 0 |  | 0 |  | 0 |  |  |  |  | 0 | [6 empty] | DIL
41 | 1 | Montáž HI TPO folie, tl. 2,0mm - vč. vytažení na svislé konstrukce | m2 | 70 |  | 0 |  | 0 |  | 0 | 21 | 0 | 0 | 0 | 0 | 0 |  | Vlastní | Indiv | 0 | 0 |  | R-položka | Běžná |  |  |  | POL12_1
42 | 2 | Montáž vodivé geotextilie, 200g/m2 | m2 | 70 |  | 0 |  | 0 |  | 0 | 21 | 0 | 0 | 0 | 0 | 0 |  | Vlastní | Indiv | 0 | 0 |  | Práce | Běžná |  |  |  | POL1_1
43 | 3 | Montáž TI EPS100S ve spádu, tl. 20-60mm | m2 | 53 |  | 0 |  | 0 |  | 0 | 21 | 0 | 0 | 0 | 0 | 0 |  | Vlastní | Indiv | 0 | 0 |  | R-položka | Běžná |  |  |  | POL12_1
44 | 4 | Pofóliované lišty | bm | 140 |  | 0 |  | 0 |  | 0 | 21 | 0 | 0 | 0 | 0 | 0 |  | Vlastní | Indiv | 0 | 0 |  | R-položka | Běžná |  |  |  | POL12_0
45 | 5 | Tmelení | bm | 33 |  | 0 |  | 0 |  | 0 | 21 | 0 | 0 | 0 | 0 | 0 |  | Vlastní | Indiv | 0 | 0 |  | R-položka | Běžná |  |  |  | POL12_1
46 | 6 | Voděodolná překližka, tl. 21mm - atika/čelo | bm | 37 |  | 0 |  | 0 |  | 0 | 21 | 0 | 0 | 0 | 0 | 0 |  | Vlastní | Indiv | 0 | 0 |  | R-položka | Běžná |  |  |  | POL12_0
47 | 7 | Opracování střešní vpusti DN 110 s TPO manžetou- bez dodávky-dodávku uvažujeme jako součást ZTI | ks | 1 |  | 0 |  | 0 |  | 0 | 21 | 0 | 0 | 0 | 0 | 0 |  | Vlastní | Indiv | 0 | 0 |  | R-položka | Běžná |  |  |  | POL12_1
48 | 8. | Svislý přesun hmot | % | 5 |  | 0 |  | 0 |  | 0 | 21 | 0 | 0 | 0 | 0 | 0 |  | Vlastní | Indiv | 0 | 0 |  | Práce | Běžná |  |  |  | POL1_
Díl: | 72C | Plochá střecha S04F markýza klempířské konstrukce |  |  |  | 0 |  | 0 |  | 0 |  | 0 |  | 0 |  | 0 |  |  |  |  | 0 | [6 empty] | DIL
49 | 1 | Oplechování čela markýzy, AL plech, tl. 0,8 mm na stojatou drážku, barva RAL9007 – (povrchová úprava, HPC) S07E , vč.vodostavební překližky | m2 | 27 |  | 0 |  | 0 |  | 0 | 21 | 0 | 0 | 0 | 0 | 0 |  | Vlastní | Indiv | 0 | 0 |  | R-položka | Běžná |  |  |  | POL12_1
50 | 2 | Separační vrstva | m2 | 27 |  | 0 |  | 0 |  | 0 | 21 | 0 | 0 | 0 | 0 | 0 |  | Vlastní | Indiv | 0 | 0 |  | R-položka | Běžná |  |  |  | POL12_0
51 | 3. | Svislý přesun hmot | % | 5 |  | 0 |  | 0 |  | 0 | 21 | 0 | 0 | 0 | 0 | 0 |  | Vlastní | Indiv | 0 | 0 |  | Práce | Běžná |  |  |  | POL1_
[26 empty] | 15 | 21 | DPH
| Celkem |  |  |  |  | 0 | [19 empty] | 0 | 0 | SUM
END
Note on S6: Jedná se o informaci, zda se jedná o položku, která je do rozpočtu zadána z cenové soustavy RTS, nebo vlastní.
Note on T6: Jedná se o název CÚ, která je zadána u položky rozpočtu

## 01 23230101D Pol
Položkový soupis prací a dodávek | [27 empty] | #TypZaznamu#
S: | 232301 | Rekonstrukce sportovního centra Ostrava - Dubina | [25 empty] | STA
O: | 01 | Rekonstrukce sportovního centra | [22 empty] | STA |  |  | OBJ
R: | 23230101D | Sportovní vybavení | [25 empty] | ROZ
P.č. | Číslo položky | Název položky | MJ | Množství | Cena / MJ | Celkem | Dodávka | Dodávka celk. | Montáž | Montáž celk. | DPH | Cena s DPH | Hmotnost / MJ | Hmotnost celk.(t) | Dem. hmotnost / MJ | Dem. hmotnost celk.(t) | Ceník | Cen. soustava / platnost | Cenová úroveň | Nhod / MJ | Nhod celk. | Dodavatel | Typ položky | Stav položky
Díl: | 797 | Sportovní vybavení |  |  |  | 0 |  | 0 |  | 0 |  | 0 |  | 262.51 |  | 0 |  |  |  |  | 0 | [6 empty] | DIL
1 | 797041302 | Konstrukce pro basketbal zvedaná pod strop do celkové výšky 9 m, ocelová konstrukce, elektromotor,, elektronika, | ks | 3 |  | 0 |  | 0 |  | 0 | 21 | 0 | 0 | 0 | 0 | 0 |  | Vlastní | Indiv | 0 | 0 |  | Specifikace | Běžná |  |  |  | POL3_0
2 | 797041007 | Vnitřní skleněná deska na basketbal v kovovém rámu. Dle norem FIBA. Rozměr 1800x1050 mm | ks | 3 |  | 0 |  | 0 |  | 0 | 21 | 0 | 0 | 0 | 0 | 0 |  | Vlastní | Indiv | 0 | 0 |  | Specifikace | Běžná |  |  |  | POL3_0
3 | 797043001 | Ochrana basketbalové desky z pěnového profilu LIGA. Slouží k ochraně skleněných a akrylátových, basketbalových desek. | ks | 3 |  | 0 |  | 0 |  | 0 | 21 | 0 | 0 | 0 | 0 | 0 |  | Vlastní | Indiv | 0 | 0 |  | Specifikace | Běžná |  |  |  | POL3_0
|  | Poznámka k položce: | [25 empty] | POP
|  | Slouží k ochraně skleněných a akrylátových basketbalových desek. | [25 empty] | POP
4 | 797042003 | Sklopný basketbalový koš_LIGA | ks | 3 |  | 0 |  | 0 |  | 0 | 21 | 0 | 0 | 0 | 0 | 0 |  | Vlastní | Indiv | 0 | 0 |  | Specifikace | Běžná |  |  |  | POL3_0
5 | 797040226 | Basketbal síť(síťka), Anti-Whip z polyesterové šňůry, 6 mm_turnajová síť | ks | 3 |  | 0 |  | 0 |  | 0 | 21 | 0 | 0 | 0 | 0 | 0 |  | Vlastní | Indiv | 0 | 0 |  | Specifikace | Běžná |  |  |  | POL3_0
6 | 797041312 | Montáž konstrukce pro basketbal zvedaná pod strop do celkové výšky 9 m, ocelová konstrukce,, elektromotor, elektronika, včetně montáže příslušenství a seřízení | ks | 3 |  | 0 |  | 0 |  | 0 | 21 | 0 | 0 | 0 | 0 | 0 |  | Vlastní | Indiv | 0 | 0 |  | Práce | Běžná |  |  |  | POL1_7
7 | 797670011 | D+M tkané sítě 45/45/3 mm, ve spodní části závaží 400g/m, pevná, vč. ukotvení a nosného lanka | m2 | 226.188 |  | 0 |  | 0 |  | 0 | 21 | 0 | 0 | 0 | 0 | 0 |  | Vlastní | Indiv | 0 | 0 |  | Práce | Běžná |  |  |  | POL1_7
|  | Poznámka k položce: | [25 empty] | POP
|  | síť na štítovou stěnu s oknem-bez možnosti shrnování, barva bílá do výšky 6 m | [25 empty] | POP
|  | 36,6*6 : | [25 empty] | VV | 0
|  | 219,6*1,03 'Přepočtené koeficientem množství : | [25 empty] | VV | 0
|  | 226,188 |  | 226.188 | [23 empty] | VV | 0
8 | 797670012 | D+M tkané sítě 45/45/3 mm, do,,C" profilu pro možnost shrnování do stran | m2 | 241.267 |  | 0 |  | 0 |  | 0 | 21 | 0 | 0 | 0 | 0 | 0 |  | Vlastní | Indiv | 0 | 0 |  | Práce | Běžná |  |  |  | POL1_7
|  | Poznámka k položce: | [25 empty] | POP
|  | barva bílá, pojezdy do ,,C" profilů. Pojezdy 2 ks ocelových ložisek-5 ks/bm (viz provedení stávajících sítí nad balkonem) | [25 empty] | POP |  | barva bílá, pojezdy do ,,C" profilů. Pojezdy 2 ks ocelových ložisek-5 ks/bm (viz provedení stávajících sítí nad balkonem)
|  | pod spodní balkon : | [25 empty] | VV | 0
|  | 36,6*3 : | [25 empty] | VV | 0
|  | pod střední balkon : | [25 empty] | VV | 0
|  | 36,6*1,6 : | [25 empty] | VV | 0
|  | pod horní balkon : | [25 empty] | VV | 0
|  | 36,6*1,8 : | [25 empty] | VV | 0
|  | 234,24*1,03 'Přepočtené koeficientem množství : | [25 empty] | VV | 0
|  | 241,267 |  | 241.27 | [23 empty] | VV | 0
9 | 797704134 | Konstrukce pro basketbal zvedaná pod strop-demontáž, repase a zpětná montáž | kpl. | 3 |  | 0 |  | 0 |  | 0 | 21 | 0 | 0 | 0 | 0 | 0 |  | Vlastní | Indiv | 0 | 0 |  | Práce | Běžná |  |  |  | POL1_7
|  | Poznámka k položce: | [25 empty] | POP
|  | demontáž stávajících konstrukcí, kontrola všech dílů-případná výměna vadných anebo opotřebovaných dílů za nové, výměna stávajících popruhů za nové a zpětná montáž včetně seřízení. V ceně nenní zahrnuto dopravné na místo uskladnění, uskladnění, elektro rozvody a alektro zařízení. | [25 empty] | POP |  | demontáž stávajících konstrukcí, kontrola všech dílů-případná výměna vadných anebo opotřebovaných dílů za nové, výměna stávajících popruhů za nové a zpětná montáž včetně seřízení. V ceně nenní zahrnuto dopravné na místo uskladnění, uskladnění, elektro rozvody a alektro zařízení.
10 | 797995387 | Demontáž a zpětná montáž- opona pro předělění tělocvičny zvedaná pod strop elektromechanicky,, el.ovládaná, rozměr 2 ks 480 m2, do 2 m látka, od 2 m síť | ks | 960 |  | 0 |  | 0 |  | 0 | 21 | 0 | 0 | 0 | 0 | 0 |  | Vlastní | Indiv | 0 | 0 |  | Práce | Běžná |  |  |  | POL1_7
|  | Poznámka k položce: | [25 empty] | POP
|  | v rámci opravy budou vyměněněny stahovací popruhy, sítě a látka do 2 m za nové. | [25 empty] | POP
|  | Kontrola všech dílů-případná výměna vadných anebo opotřebovaných dílů za nové. V ceně nenní zahrnuto dopravné na místo uskladnění, uskladnění, elektro rozvody a elektro zařízení. | [25 empty] | POP |  | Kontrola všech dílů-případná výměna vadných anebo opotřebovaných dílů za nové. V ceně nenní zahrnuto dopravné na místo uskladnění, uskladnění, elektro rozvody a elektro zařízení.
11 | 42616015R01 | elektromotor IEC s šnekovou převodovkou | kus | 5 |  | 0 |  | 0 |  | 0 | 21 | 0 | 0.045 | 0.23 | 0 | 0 |  | Vlastní | Indiv | 0 | 0 |  | Specifikace | Běžná |  |  |  | POL3_0
|  | Poznámka k položce: | [25 empty] | POP
|  | motory budou vyměněny v případě potřeby u stávajících 3 ks košíkových a 2 ks předělovacích opon | [25 empty] | POP
12 | 797995491 | Demontáž.opravy,úpravy a zpětná montáž- tribuny zasouvací | míst | 164 |  | 0 |  | 0 |  | 0 | 21 | 0 | 0.08 | 13.12 | 0 | 0 |  | Vlastní | Indiv | 0 | 0 |  | Práce | Běžná |  |  |  | POL1_7
|  | Poznámka k položce: | [25 empty] | POP
|  | v rámci opravy budou vyměněněny dřevěná (překližkové části) za nové dle sávajících, výměna kol pro pojezdy, ložisek, kontrola kovových konstrukcí včetně nového nátěru | [25 empty] | POP |  | v rámci opravy budou vyměněněny dřevěná (překližkové části) za nové dle sávajících, výměna kol pro pojezdy, ložisek, kontrola kovových konstrukcí včetně nového nátěru
|  | rozměr tribun pro uskladnění 4 ks 5,1 x 1,1(3,7) x 1,7 m. | [25 empty] | POP
|  | V ceně nenní zahrnuto dopravné na místo uskladnění a uskladnění. | [25 empty] | POP
13 | 797995491R01 | Odvoz výsuvných tribun k uskladnění po dobu rekonstrukce haly | kompl. | 1 |  | 0 |  | 0 |  | 0 | 21 | 0 | 0.08 | 0.08 | 0 | 0 |  | Vlastní | Indiv | 0 | 0 |  | Práce | Běžná |  |  |  | POL1_7
|  | Poznámka k položce: | [25 empty] | POP
|  | Položka zahrnuje: naložení a odvoz výsuvných tribun k uskladnění, převoz na místo repasování tribun a převoz na sportovní halu po její rekonstrukci | [25 empty] | POP |  | Položka zahrnuje: naložení a odvoz výsuvných tribun k uskladnění, převoz na místo repasování tribun a převoz na sportovní halu po její rekonstrukci
14 | 797995491R02 | Uskladnění výsuvných tribun po dobu rekonstrukce haly | m2 | 60 |  | 0 |  | 0 |  | 0 | 21 | 0 | 0.08 | 4.8 | 0 | 0 |  | Vlastní | Indiv | 0 | 0 |  | Práce | Běžná |  |  |  | POL1_7
|  | Poznámka k položce: | [25 empty] | POP
|  | Položka zahrnuje:uskladnění výsuvných tribun po dobu rekonstrukce haly-předpokládá se 12 měsíců v zastřešeném uzavřeném skladu, tak, aby nemohlo dojít k poškození tribun | [25 empty] | POP |  | Položka zahrnuje:uskladnění výsuvných tribun po dobu rekonstrukce haly-předpokládá se 12 měsíců v zastřešeném uzavřeném skladu, tak, aby nemohlo dojít k poškození tribun
15 | 797122001 | Tenisové sloupky vnitřní, bílé, 102 mm do pouzder 106 mm (bez pouzder) | sada | 3 |  | 0 |  | 0 |  | 0 | 21 | 0 | 28 | 84 | 0 | 0 |  | Vlastní | Indiv | 0 | 0 |  | Specifikace | Běžná |  |  |  | POL3_0
16 | 797124005 | Tenisová síť zdvojená STANDARD 3 mm černá | ks | 3 |  | 0 |  | 0 |  | 0 | 21 | 0 | 6 | 18 | 0 | 0 |  | Vlastní | Indiv | 0 | 0 |  | Specifikace | Běžná |  |  |  | POL3_0
17 | 797122005 | Tenisové podpěry (singltyče) na tenisovou síť- vnitřní dle pravidel tenisu | pár | 3 |  | 0 |  | 0 |  | 0 | 21 | 0 | 2 | 6 | 0 | 0 |  | Vlastní | Indiv | 0 | 0 |  | Specifikace | Běžná |  |  |  | POL3_0
18 | 797124014T | Středová páska s přezkou na tenisovou síť+kotvení do dřevěné podlahy | ks | 3 |  | 0 |  | 0 |  | 0 | 21 | 0 | 0 | 0 | 0 | 0 |  | Vlastní | Indiv | 0 | 0 |  | Specifikace | Běžná |  |  |  | POL3_0
19 | 797139115 | Sloupky na volejbal - PROFI ocelové volejbalové sloupky pr.102 mm, určeny k upevnění do zemních, pouzder, objímky aretovány sevřením | sada | 3 |  | 0 |  | 0 |  | 0 | 21 | 0 | 42 | 126 | 0 | 0 |  | Vlastní | Indiv | 0 | 0 |  | Specifikace | Běžná |  |  |  | POL3_0
20 | 797137015 | Volejbalová síť ligová pro vrcholové soutěže. Tloušťka 3 mm. Velikost oka 100 mm | ks | 3 |  | 0 |  | 0 |  | 0 | 21 | 0 | 2.8 | 8.4 | 0 | 0 |  | Vlastní | Indiv | 0 | 0 |  | Specifikace | Běžná |  |  |  | POL3_0
|  | Poznámka k položce: | [25 empty] | POP
|  | horní okraj je protažen kevlarem o délce 12,5 m s dvěma smyčkami a spodní okraj šňůrou 12,5 m | [25 empty] | POP
21 | 797137006 | Volejbalové anténky - pár | pár | 3 |  | 0 |  | 0 |  | 0 | 21 | 0 | 0.627 | 1.88 | 0 | 0 |  | Vlastní | Indiv | 0 | 0 |  | Specifikace | Běžná |  |  |  | POL3_0
22 | 797132003 | Pouzdro pro vložení sloupků pr. 106 mm (volejbal;tenis;nohejbal);ocelové,povrchová úprava-žárový, zinek, | ks | 16 |  | 0 |  | 0 |  | 0 | 21 | 0 | 0 | 0 | 0 | 0 |  | Vlastní | Indiv | 0 | 0 |  | Specifikace | Běžná |  |  |  | POL3_0
23 | 797130002 | Montáž pouzder pro vložení sloupků pr. 106 m (volejbal,tenis,nohejbal)do předem připravených, betonových bloků | ks | 16 |  | 0 |  | 0 |  | 0 | 21 | 0 | 0 | 0 | 0 | 0 |  | Vlastní | Indiv | 0 | 0 |  | Práce | Běžná |  |  |  | POL1_7
Díl: | 799 | Ostatní náklady |  |  |  | 0 |  | 0 |  | 0 |  | 0 |  | 0 |  | 0 |  |  |  |  | 0 | [6 empty] | DIL
24 | 1 | přeprava materiálů,revize,likvidace odpadů a nezměřitelné hodinové výkony | - | 1 |  | 0 |  | 0 |  | 0 | 21 | 0 | 0 | 0 | 0 | 0 |  | Vlastní | Indiv | 0 | 0 |  | Práce | Běžná |  |  |  | POL1_9
25 | 043194000 | Inženýrská činnost zkoušky a ostatní měření zkoušky ostatní zkoušky-nespadajicí pod revize | … | 1 |  | 0 |  | 0 |  | 0 | 21 | 0 | 0 | 0 | 0 | 0 |  | Vlastní | Indiv | 0 | 0 |  | Práce | Běžná |  |  |  | POL1_1
26 | 044002000 | Hlavní tituly průvodních činností a nákladů inženýrská činnost revizeRevize_sportovního vybavení a, s ním související elektrorevize | … | 1 |  | 0 |  | 0 |  | 0 | 21 | 0 | 0 | 0 | 0 | 0 |  | Vlastní | Indiv | 0 | 0 |  | Práce | Běžná |  |  |  | POL1_1
27 | 065002000 | Hlavní tituly průvodních činností a nákladů územní vlivy mimostaveništní doprava materiálů a výrobků | … | 1 |  | 0 |  | 0 |  | 0 | 21 | 0 | 0 | 0 | 0 | 0 |  | Vlastní | Indiv | 0 | 0 |  | Práce | Běžná |  |  |  | POL1_1
28 | 952505690R01 | nájem za den věže pojízdné, plocha přes 5 m2, do 12 m | kus | 40 |  | 0 |  | 0 |  | 0 | 21 | 0 | 0 | 0 | 0 | 0 |  | Vlastní | Indiv | 0 | 0 |  | Specifikace | Běžná |  |  |  | POL3_0
|  | Poznámka k položce: | [25 empty] | POP
|  | lešení AL. pojízdné | [25 empty] | POP
|  | 20*2 : | [25 empty] | VV | 0
|  | nájem lešení-dvě věže á 20 dnů : | [25 empty] | VV | 0
|  | 40 |  | 40 | [23 empty] | VV | 0
29 | 091704000T | Ostatní náklady související sobjektem náklady na údržbu | … | 1 |  | 0 |  | 0 |  | 0 | 21 | 0 | 0 | 0 | 0 | 0 |  | Vlastní | Indiv | 0 | 0 |  | Práce | Běžná |  |  |  | POL1_1
30 | 092203000 | Ostatní náklady související sprovozem náklady na zaškolení | … | 1 |  | 0 |  | 0 |  | 0 | 21 | 0 | 0 | 0 | 0 | 0 |  | Vlastní | Indiv | 0 | 0 |  | Práce | Běžná |  |  |  | POL1_1
[26 empty] | 15 | 21 | DPH
| Celkem |  |  |  |  | 0 | [19 empty] | 0 | 0 | SUM
END
Note on S6: Jedná se o informaci, zda se jedná o položku, která je do rozpočtu zadána z cenové soustavy RTS, nebo vlastní.
Note on T6: Jedná se o název CÚ, která je zadána u položky rozpočtu

## 01 23230101E Pol
Položkový soupis prací a dodávek | [27 empty] | #TypZaznamu#
S: | 232301 | Rekonstrukce sportovního centra Ostrava - Dubina | [25 empty] | STA
O: | 01 | Rekonstrukce sportovního centra | [22 empty] | STA |  |  | OBJ
R: | 23230101E | Zpevněné plochy | [25 empty] | ROZ
P.č. | Číslo položky | Název položky | MJ | Množství | Cena / MJ | Celkem | Dodávka | Dodávka celk. | Montáž | Montáž celk. | DPH | Cena s DPH | Hmotnost / MJ | Hmotnost celk.(t) | Dem. hmotnost / MJ | Dem. hmotnost celk.(t) | Ceník | Cen. soustava / platnost | Cenová úroveň | Nhod / MJ | Nhod celk. | Dodavatel | Typ položky | Stav položky
Díl: | 1 | Zemní práce |  |  |  | 0 |  | 0 |  | 0 |  | 0 |  | 0.01 |  | 0 |  |  |  |  | 298.68 | [6 empty] | DIL
1 | 121101101R00 | Sejmutí ornice s přemístěním na vzdálenost do 50 m | m3 | 91.8 |  | 0 |  | 0 |  | 0 | 21 | 0 | 0 | 0 | 0 | 0 | 800-1 | RTS 23/ II | RTS 23/ I | 0.097 | 8.9 |  | Práce | Červená |  |  |  | POL1_
|  | nebo lesní půdy, s vodorovným přemístěním na hromady v místě upotřebení nebo na dočasné či trvalé skládky se složením | [25 empty] | SPI |  | nebo lesní půdy, s vodorovným přemístěním na hromady v místě upotřebení nebo na dočasné či trvalé skládky se složením
|  | 306,0*0,3 |  | 91.8 | [23 empty] | VV | 0
2 | 171201201R00 | Uložení sypaniny na dočasnou skládku tak, že na 1 m2 plochy připadá přes 2 m3 výkopku nebo ornice | m3 | 91.8 |  | 0 |  | 0 |  | 0 | 21 | 0 | 0 | 0 | 0 | 0 | 800-1 | RTS 23/ II | RTS 23/ I | 0.009 | 0.83 |  | Práce | Modrá |  |  |  | POL1_
|  | ornice na meziskládku : | [25 empty] | VV | 0
|  | Odkaz na mn. položky pořadí 1 : 91,80000 |  | 91.8 | [23 empty] | VV | 5
3 | 167101101R00 | Nakládání, skládání, překládání neulehlého výkopku nakládání výkopku do 100 m3, z horniny 1 až 4 | m3 | 91.8 |  | 0 |  | 0 |  | 0 | 21 | 0 | 0 | 0 | 0 | 0 | 800-1 | RTS 23/ II | RTS 23/ I | 0.652 | 59.85 |  | Práce | Zelená |  |  |  | POL1_
|  | ornice pro rozprostření : 91,8 |  | 91.8 | [23 empty] | VV | 0
4 | 162201102R00 | Vodorovné přemístění výkopku z horniny 1 až 4, na vzdálenost přes 20 do 50 m | m3 | 91.8 |  | 0 |  | 0 |  | 0 | 21 | 0 | 0 | 0 | 0 | 0 | 800-1 | RTS 23/ II | RTS 23/ I | 0.074 | 6.79 |  | Práce | Žlutá |  |  |  | POL1_
|  | po suchu, bez naložení výkopku, avšak se složením bez rozhrnutí, zpáteční cesta vozidla. | [25 empty] | SPI
|  | Odkaz na mn. položky pořadí 3 : 91,80000 |  | 91.8 | [23 empty] | VV | 5
5 | 181301105R00 | Rozprostření a urovnání ornice v rovině v souvislé ploše do 500 m2, tloušťka vrstvy přes 250 do 300 mm | m2 | 203 |  | 0 |  | 0 |  | 0 | 21 | 0 | 0 | 0 | 0 | 0 | 800-1 | RTS 23/ II | RTS 23/ I | 0.416 | 84.45 |  | Práce | Běžná |  |  |  | POL1_
|  | s případným nutným přemístěním hromad nebo dočasných skládek na místo potřeby ze vzdálenosti do 30 m, v rovině nebo ve svahu do 1 : 5, | [25 empty] | SPI |  | s případným nutným přemístěním hromad nebo dočasných skládek na místo potřeby ze vzdálenosti do 30 m, v rovině nebo ve svahu do 1 : 5,
6 | 180402111R00 | parkový trávník, výsevem, v rovině nebo na svahu do 1:5 | m2 | 203 |  | 0 |  | 0 |  | 0 | 21 | 0 | 0 | 0 | 0 | 0 |  | RTS 23/ II | RTS 23/ I | 0.06 | 12.18 |  | Práce | Běžná |  |  |  | POL1_1
7 | 183403153R00 | Obdělávání půdy hrabáním, v rovině nebo na svahu 1:5 | m2 | 203 |  | 0 |  | 0 |  | 0 | 21 | 0 | 0 | 0 | 0 | 0 | 823-1 | RTS 23/ II | RTS 23/ I | 0.015 | 3.05 |  | Práce | Běžná |  |  |  | POL1_
8 | 183403152R00 | vláčením, v rovině nebo na svahu 1:5 | m2 | 203 |  | 0 |  | 0 |  | 0 | 21 | 0 | 0 | 0 | 0 | 0 |  | RTS 23/ II | RTS 23/ I | 0.001 | 0.2 |  | Práce | Běžná |  |  |  | POL1_1
9 | 185803211R00 | uválcování trávníku v rovině nebo na svahu do 1:5 | m2 | 203 |  | 0 |  | 0 |  | 0 | 21 | 0 | 0 | 0 | 0 | 0 |  | RTS 23/ II | RTS 23/ I | 0.002 | 0.41 |  | Práce | Běžná |  |  |  | POL1_1
10 | 182201101R00 | Svahování násypů bez rozlišení horniny | m2 | 103 |  | 0 |  | 0 |  | 0 | 21 | 0 | 0 | 0 | 0 | 0 | 800-1 | RTS 23/ II | RTS 23/ I | 0.107 | 11.02 |  | Práce | Běžná |  |  |  | POL1_
|  | trvalých svahů do projektovaných profilů s potřebným přemístěním výkopku při svahování v násypech, | [25 empty] | SPI
11 | 182301125R00 | Rozprostření a urovnání ornice ve svahu v souvislé ploše do 500 m2, tloušťka vrstvy přes 250 do 300 mm | m2 | 103 |  | 0 |  | 0 |  | 0 | 21 | 0 | 0 | 0 | 0 | 0 | 800-1 | RTS 23/ II | RTS 23/ I | 0.5 | 51.5 |  | Práce | Běžná |  |  |  | POL1_
|  | s případným nutným přemístěním hromad nebo dočasných skládek na místo potřeby ze vzdálenosti do 30 m, ve svahu sklonu přes 1 : 5, | [25 empty] | SPI |  | s případným nutným přemístěním hromad nebo dočasných skládek na místo potřeby ze vzdálenosti do 30 m, ve svahu sklonu přes 1 : 5,
12 | 180402112R00 | Založení trávníku parkový trávník, výsevem, na svahu přes 1:5 do 1:2 | m2 | 103 |  | 0 |  | 0 |  | 0 | 21 | 0 | 0 | 0 | 0 | 0 | 823-1 | RTS 23/ II | RTS 23/ I | 0.097 | 9.99 |  | Práce | Běžná |  |  |  | POL1_
|  | na půdě předem připravené s pokosením, naložením, odvozem odpadu do 20 km a se složením, | [25 empty] | SPI
13 | 183403252R00 | Obdělávání půdy vláčením, na svahu přes 1:5 do 1:2 | m2 | 103 |  | 0 |  | 0 |  | 0 | 21 | 0 | 0 | 0 | 0 | 0 | 823-1 | RTS 23/ II | RTS 23/ I | 0.002 | 0.21 |  | Práce | Běžná |  |  |  | POL1_
14 | 183403253R00 | Obdělávání půdy hrabáním, na svahu přes 1:5 do 1:2 | m2 | 103 |  | 0 |  | 0 |  | 0 | 21 | 0 | 0 | 0 | 0 | 0 | 823-1 | RTS 23/ II | RTS 23/ I | 0.02 | 2.06 |  | Práce | Běžná |  |  |  | POL1_
15 | 185804312R00 | Zalití rostlin vodou plocha přes 20 m2, | m3 | 3.06 |  | 0 |  | 0 |  | 0 | 21 | 0 | 0 | 0 | 0 | 0 | 823-1 | RTS 23/ II | RTS 23/ I | 0.26 | 0.8 |  | Práce | Běžná |  |  |  | POL1_
|  | 10l/m2 : 306*10/1000 |  | 3.06 | [23 empty] | VV | 0
16 | 185851111R00 | dovoz vody pro zálivku rostlin na vzdálenost do 6000 m | m3 | 3.06 |  | 0 |  | 0 |  | 0 | 21 | 0 | 0 | 0 | 0 | 0 |  | RTS 23/ II | RTS 23/ I | 0.884 | 2.71 |  | Práce | Běžná |  |  |  | POL1_
|  | Odkaz na mn. položky pořadí 15 : 3,06000 |  | 3.06 | [23 empty] | VV | 5
17 | 00572400R | směs travní parková, pro běžnou zátěž | kg | 9.4554 |  | 0 |  | 0 |  | 0 | 21 | 0 | 0.001 | 0.01 | 0 | 0 | SPCM | RTS 23/ II | RTS 23/ I | 0 | 0 |  | Specifikace | Běžná |  |  |  | POL3_1
|  | 306*1,03*0,03 |  | 9.4554 | [23 empty] | VV | 0
18 | 181101111R00 | Úprava pláně v zářezech bez rozlišení horniny, se zhutněním - ručně | m2 | 455.5 |  | 0 |  | 0 |  | 0 | 21 | 0 | 0 | 0 | 0 | 0 | 800-1 | RTS 23/ II | RTS 23/ I | 0.096 | 43.73 |  | Práce | Běžná |  |  |  | POL1_
|  | vyrovnáním výškových rozdílů, ploch vodorovných a ploch do sklonu 1 : 5. | [25 empty] | SPI
|  | 118,5+50,0+287,0 |  | 455.5 | [23 empty] | VV | 0
Díl: | 11 | Přípravné a přidružené práce |  |  |  | 0 |  | 0 |  | 0 |  | 0 |  | 0.03 |  | 0 |  |  |  |  | 52.76 | [6 empty] | DIL
19 | 112101101R00 | Kácení stromů listnatých o průměru kmene přes 100 do 300 mm | kus | 7 |  | 0 |  | 0 |  | 0 | 21 | 0 | 0 | 0 | 0 | 0 | 800-1 | RTS 23/ II | RTS 23/ I | 0.49 | 3.43 |  | Práce | Běžná |  |  |  | POL1_
|  | s odřezáním kmene a odvětvením, včetně případného odklizení kmene a větví na oddělené hromady na vzdálenost do 50 m nebo s naložením na dopravní prostředek, | [25 empty] | SPI |  | s odřezáním kmene a odvětvením, včetně případného odklizení kmene a větví na oddělené hromady na vzdálenost do 50 m nebo s naložením na dopravní prostředek,
|  | stromy č. 2-8 : 7 |  | 7 | [23 empty] | VV | 0
20 | 112101121R00 | Kácení stromů jehličnatých bez odkornění o průměru přes 100 do 300 mm | kus | 2 |  | 0 |  | 0 |  | 0 | 21 | 0 | 0 | 0 | 0 | 0 | 800-1 | RTS 23/ II | RTS 23/ I | 0.28 | 0.56 |  | Práce | Běžná |  |  |  | POL1_
|  | s odřezáním kmene a odvětvením, včetně případného odklizení kmene a větví na oddělené hromady na vzdálenost do 50 m nebo s naložením na dopravní prostředek, | [25 empty] | SPI |  | s odřezáním kmene a odvětvením, včetně případného odklizení kmene a větví na oddělené hromady na vzdálenost do 50 m nebo s naložením na dopravní prostředek,
|  | stromy č. 1,9 : 2 |  | 2 | [23 empty] | VV | 0
21 | 112201112R00 | Odstranění pařezu průměr přes 200 do 300 mm, v rovině nebo na svahu do 1:5 | kus | 9 |  | 0 |  | 0 |  | 0 | 21 | 0 | 0 | 0 | 0 | 0 | 823-1 | RTS 23/ II | RTS 23/ I | 2.698 | 24.28 |  | Práce | Běžná |  |  |  | POL1_
|  | s odklizením získaného dřeva na vzdálenost do 20 m, se složením na hromady nebo s naložením na dopravní prostředek, se zasypáním jámy, doplněním zeminy, zhutněním a úpravou terénu, | [25 empty] | SPI |  | s odklizením získaného dřeva na vzdálenost do 20 m, se složením na hromady nebo s naložením na dopravní prostředek, se zasypáním jámy, doplněním zeminy, zhutněním a úpravou terénu,
|  | stropmy č. 1-9 : 9 |  | 9 | [23 empty] | VV | 0
22 | 162301401R00 | Vodorovné přemístění větví, kmenů, nebo pařezů větví stromů listnatých, průměru kmene přes 100 do 300 mm, na vzdálenost do 5 000 m | kus | 7 |  | 0 |  | 0 |  | 0 | 21 | 0 | 0 | 0 | 0 | 0 | 800-1 | RTS 23/ II | RTS 23/ I | 0.045 | 0.32 |  | Práce | Běžná |  |  |  | POL1_
|  | s naložením, složením a dopravou, | [25 empty] | SPI
23 | 162301405R00 | Vodorovné přemístění větví, kmenů, nebo pařezů větví stromů jehličnatých, průměru kmene přes 100 do 300 mm, na vzdálenost do 5 000 m | kus | 2 |  | 0 |  | 0 |  | 0 | 21 | 0 | 0 | 0 | 0 | 0 | 800-1 | RTS 23/ II | RTS 23/ I | 0.056 | 0.11 |  | Práce | Běžná |  |  |  | POL1_
|  | s naložením, složením a dopravou, | [25 empty] | SPI
24 | 162301411R00 | Vodorovné přemístění větví, kmenů, nebo pařezů kmenů stromů listnatých, průměru kmene přes 100 do 300 mm, na vzdálenost do 5 000 m | kus | 7 |  | 0 |  | 0 |  | 0 | 21 | 0 | 0 | 0 | 0 | 0 | 800-1 | RTS 23/ II | RTS 23/ I | 0.57 | 3.99 |  | Práce | Běžná |  |  |  | POL1_
|  | s naložením, složením a dopravou, | [25 empty] | SPI
25 | 162301415R00 | Vodorovné přemístění větví, kmenů, nebo pařezů kmenů stromů jehličnatých, průměru kmene přes 100 do 300 mm, na vzdálenost do 5 000 m | kus | 2 |  | 0 |  | 0 |  | 0 | 21 | 0 | 0 | 0 | 0 | 0 | 800-1 | RTS 23/ II | RTS 23/ I | 0.522 | 1.04 |  | Práce | Běžná |  |  |  | POL1_
|  | s naložením, složením a dopravou, | [25 empty] | SPI
26 | 162301421R00 | Vodorovné přemístění větví, kmenů, nebo pařezů pařezů, průměru kmene přes 100 do 300 mm, na vzdálenost do 5 000 m | kus | 9 |  | 0 |  | 0 |  | 0 | 21 | 0 | 0 | 0 | 0 | 0 | 800-1 | RTS 23/ II | RTS 23/ I | 0.066 | 0.59 |  | Práce | Běžná |  |  |  | POL1_
|  | s naložením, složením a dopravou, | [25 empty] | SPI
27 | 162301901R00 | Vodorovné přemístění větví, kmenů, nebo pařezů příplatek k cenám za každých dalších i započatých 5 000 m přes 5 000 m větví stromů listnatých, průměru kmene přes 100 do 300 mm | kus | 7 |  | 0 |  | 0 |  | 0 | 21 | 0 | 0 | 0 | 0 | 0 | 800-1 | RTS 23/ II | RTS 23/ I | 0 | 0 |  | Práce | Běžná |  |  |  | POL1_
|  | s naložením, složením a dopravou, | [25 empty] | SPI
28 | 162301905R00 | Vodorovné přemístění větví, kmenů, nebo pařezů příplatek k cenám za každých dalších i započatých 5 000 m přes 5 000 m větví stromů jehličnatých, průměru kmene přes 100 do 300 mm | kus | 2 |  | 0 |  | 0 |  | 0 | 21 | 0 | 0 | 0 | 0 | 0 | 800-1 | RTS 23/ II | RTS 23/ I | 0 | 0 |  | Práce | Běžná |  |  |  | POL1_
|  | s naložením, složením a dopravou, | [25 empty] | SPI
29 | 162301911R00 | Vodorovné přemístění větví, kmenů, nebo pařezů příplatek k cenám za každých dalších i započatých 5 000 m přes 5 000 m kmenů stromů listnatých, průměru kmene přes 100 do 300 mm | kus | 7 |  | 0 |  | 0 |  | 0 | 21 | 0 | 0 | 0 | 0 | 0 | 800-1 | RTS 23/ II | RTS 23/ I | 0 | 0 |  | Práce | Běžná |  |  |  | POL1_
|  | s naložením, složením a dopravou, | [25 empty] | SPI
30 | 162301915R00 | Vodorovné přemístění větví, kmenů, nebo pařezů příplatek k cenám za každých dalších i započatých 5 000 m přes 5 000 m kmenů stromů jehličnatých, průměru kmene přes 100 do 300 mm | kus | 2 |  | 0 |  | 0 |  | 0 | 21 | 0 | 0 | 0 | 0 | 0 | 800-1 | RTS 23/ II | RTS 23/ I | 0 | 0 |  | Práce | Běžná |  |  |  | POL1_
|  | s naložením, složením a dopravou, | [25 empty] | SPI
31 | 162301921R00 | Vodorovné přemístění větví, kmenů, nebo pařezů příplatek k cenám za každých dalších i započatých 5 000 m přes 5 000 m pařezů, průměru kmene přes 100 do 300 mm | kus | 9 |  | 0 |  | 0 |  | 0 | 21 | 0 | 0 | 0 | 0 | 0 | 800-1 | RTS 23/ II | RTS 23/ I | 0 | 0 |  | Práce | Běžná |  |  |  | POL1_
|  | s naložením, složením a dopravou, | [25 empty] | SPI
32 | 174201201R00 | Zásyp jam po pařezech průměru přes 100 do 300 mm | kus | 9 |  | 0 |  | 0 |  | 0 | 21 | 0 | 0 | 0 | 0 | 0 | 800-1 | RTS 23/ II | RTS 23/ I | 0.349 | 3.14 |  | Práce | Běžná |  |  |  | POL1_
|  | výkopkem z horniny získané při dobývání pařezů s hrubým urovnáním povrchu zasypávky, | [25 empty] | SPI
33 | 111201501R00 | Spálení větví o průměru kmene přes 100 mm, na hromadách, pro všechny druhy stromů | kus | 9 |  | 0 |  | 0 |  | 0 | 21 | 0 | 0.00299 | 0.03 | 0 | 0 | 800-1 | RTS 23/ II | Indiv | 1.7 | 15.3 |  | Práce | Běžná |  |  |  | POL1_
|  | Včetně očištění spáleniště, uložení popela a zbytků na hromadu. | [25 empty] | SPI
Díl: | 11a | Přípravné a přidružené práce |  |  |  | 0 |  | 0 |  | 0 |  | 0 |  | 0 |  | 20.4 |  |  |  |  | 107.34 | [6 empty] | DIL
34 | 113106121R00 | Rozebrání komunikací pro pěší s jakýmkoliv ložem a výplní spár z betonových nebo kameninových dlaždic nebo tvarovek | m2 | 287 |  | 0 |  | 0 |  | 0 | 21 | 0 | 0 | 0 | 0 | 0 | 822-1 | RTS 23/ II | RTS 23/ I | 0.16 | 45.92 |  | Práce | Běžná |  |  |  | POL1_
|  | s přemístěním hmot na skládku na vzdálenost do 3 m nebo s naložením na dopravní prostředek | [25 empty] | SPI
|  | pro opětovné použití | [25 empty] | POP
|  | stávající dlažba : 287,0 |  | 287 | [23 empty] | VV | 0
35 | 979054441R00 | Očištění vybouraných obrubníků, dlaždic dlaždic, desek nebo tvarovek s původním vyplněním spár kamenivem těženým | m2 | 287 |  | 0 |  | 0 |  | 0 | 21 | 0 | 0 | 0 | 0 | 0 | 822-1 | RTS 23/ II | RTS 23/ I | 0.115 | 33.01 |  | Práce | Běžná |  |  |  | POL1_
|  | krajníků, desek nebo panelů od spojovacího materiálu s odklizením a uložením očištěných hmot a spojovacího materiálu na skládku na vzdálenost do 10 m | [25 empty] | SPI |  | krajníků, desek nebo panelů od spojovacího materiálu s odklizením a uložením očištěných hmot a spojovacího materiálu na skládku na vzdálenost do 10 m
|  | Odkaz na mn. položky pořadí 34 : 287,00000 |  | 287 | [23 empty] | VV | 5
36 | 113202111R00 | Vytrhání obrub z krajníků nebo obrubníků stojatých | m | 50 |  | 0 |  | 0 |  | 0 | 21 | 0 | 0 | 0 | 0.27 | 13.5 | 822-1 | RTS 23/ II | RTS 23/ I | 0.123 | 6.15 |  | Práce | Běžná |  |  |  | POL1_
|  | s vybouráním lože, s přemístěním hmot na skládku na vzdálenost do 3 m nebo naložením na dopravní prostředek | [25 empty] | SPI |  | s vybouráním lože, s přemístěním hmot na skládku na vzdálenost do 3 m nebo naložením na dopravní prostředek
|  | odstranění stávajících obrub : 50, |  | 50 | [23 empty] | VV | 0
37 | 113203111R01 | Demontáž žlabů (rigolů) | m | 60 |  | 0 |  | 0 |  | 0 | 21 | 0 | 0 | 0 | 0.115 | 6.9 |  | Vlastní | RTS 23/ I | 0.137 | 8.22 |  | Práce | Běžná |  |  |  | POL1_
|  | stávající žlaby š. 300 mm : 60,0 |  | 60 | [23 empty] | VV | 0
38 | 979084216R00 | Vodorovná doprava vybouraných hmot po suchu bez naložení, ale se složením na vzdálenost do 5 km | t | 20.4 |  | 0 |  | 0 |  | 0 | 21 | 0 | 0 | 0 | 0 | 0 | 822-1 | RTS 23/ II | RTS 23/ I | 0.688 | 14.04 |  | Přesun suti | Běžná |  |  |  | POL8_
|  | Demontážní hmotnosti z položek s pořadovými čísly: : | [25 empty] | VV | 0
|  | 36,37, : | [25 empty] | VV | 0
|  | Součet: : 20,40000 |  | 20.4 | [23 empty] | VV | 0
39 | 979084219R00 | Vodorovná doprava vybouraných hmot po suchu příplatek k ceně za každých dalších i započatých 5 km přes 5 km | t | 61.2 |  | 0 |  | 0 |  | 0 | 21 | 0 | 0 | 0 | 0 | 0 | 822-1 | RTS 23/ II | RTS 23/ I | 0 | 0 |  | Přesun suti | Běžná |  |  |  | POL8_
|  | Demontážní hmotnosti z položek s pořadovými čísly: : | [25 empty] | VV | 0
|  | 36,37, : | [25 empty] | VV | 0
|  | Součet: : 61,20000 |  | 61.2 | [23 empty] | VV | 0
40 | 979990103R00 | Poplatek za skládku beton do 30x30 cm, skupina 17 01 01 z Katalogu odpadů | t | 20.4 |  | 0 |  | 0 |  | 0 | 21 | 0 | 0 | 0 | 0 | 0 | 801-3 | RTS 23/ II | RTS 23/ I | 0 | 0 |  | Přesun suti | Běžná |  |  |  | POL8_
|  | Demontážní hmotnosti z položek s pořadovými čísly: : | [25 empty] | VV | 0
|  | 36,37, : | [25 empty] | VV | 0
|  | Součet: : 20,40000 |  | 20.4 | [23 empty] | VV | 0
Díl: | 11b | Přípravné a přidružené práce |  |  |  | 0 |  | 0 |  | 0 |  | 0 |  | 0 |  | 285.56 |  |  |  |  | 96.84 | [6 empty] | DIL
41 | 113107530R00 | Odstranění podkladů nebo krytů z kameniva hrubého drceného, v ploše jednotlivě do 50 m2, tloušťka vrstvy 300 mm | m2 | 50 |  | 0 |  | 0 |  | 0 | 21 | 0 | 0 | 0 | 0.66 | 33 | 822-1 | RTS 23/ II | RTS 23/ I | 1.053 | 52.65 |  | Práce | Běžná |  |  |  | POL1_
|  | podkladní vrstvy plochy s živičným krytem : 50,0 |  | 50 | [23 empty] | VV | 0
42 | 113107640R00 | Odstranění podkladů nebo krytů z kameniva hrubého drceného, v ploše jednotlivě nad 50 m2, tloušťka vrstvy 400 mm | m2 | 287 |  | 0 |  | 0 |  | 0 | 21 | 0 | 0 | 0 | 0.88 | 252.56 | 822-1 | RTS 23/ II | RTS 23/ I | 0.144 | 41.33 |  | Práce | Běžná |  |  |  | POL1_
|  | podkladní vrstvy stávající dlažby : 287,0 |  | 287 | [23 empty] | VV | 0
43 | 979082213R00 | Vodorovná doprava suti po suchu bez naložení, ale se složením a hrubým urovnáním na vzdálenost do 1 km | t | 285.56 |  | 0 |  | 0 |  | 0 | 21 | 0 | 0 | 0 | 0 | 0 | 822-1 | RTS 23/ II | RTS 23/ I | 0.01 | 2.86 |  | Přesun suti | Běžná |  |  |  | POL8_
|  | Demontážní hmotnosti z položek s pořadovými čísly: : | [25 empty] | VV | 0
|  | 41,42, : | [25 empty] | VV | 0
|  | Součet: : 285,56000 |  | 285.56 | [23 empty] | VV | 0
44 | 979082219R00 | Vodorovná doprava suti po suchu příplatek k ceně za každý další i započatý 1 km přes 1 km | t | 5425.64 |  | 0 |  | 0 |  | 0 | 21 | 0 | 0 | 0 | 0 | 0 | 822-1 | RTS 23/ II | RTS 23/ I | 0 | 0 |  | Přesun suti | Běžná |  |  |  | POL8_
|  | Demontážní hmotnosti z položek s pořadovými čísly: : | [25 empty] | VV | 0
|  | 41,42, : | [25 empty] | VV | 0
|  | Součet: : 5425,64000 |  | 5425.64 | [23 empty] | VV | 0
45 | 979999973R00 | Poplatek za skládku za uložení, zemina a kamení, , skupina 17 05 04 z Katalogu odpadů | t | 285.56 |  | 0 |  | 0 |  | 0 | 21 | 0 | 0 | 0 | 0 | 0 | 801-3 | RTS 23/ II | RTS 23/ I | 0 | 0 |  | Přesun suti | Běžná |  |  |  | POL8_
|  | Demontážní hmotnosti z položek s pořadovými čísly: : | [25 empty] | VV | 0
|  | 41,42, : | [25 empty] | VV | 0
|  | Součet: : 285,56000 |  | 285.56 | [23 empty] | VV | 0
Díl: | 11c | Přípravné a přidružené práce |  |  |  | 0 |  | 0 |  | 0 |  | 0 |  | 0 |  | 12.1 |  |  |  |  | 20.33 | [6 empty] | DIL
46 | 113108311R00 | Odstranění podkladů nebo krytů živičných, v ploše jednotlivě do 50 m2, tloušťka vrstvy 110 mm | m2 | 50 |  | 0 |  | 0 |  | 0 | 21 | 0 | 0 | 0 | 0.242 | 12.1 | 822-1 | RTS 23/ II | RTS 23/ I | 0.3998 | 19.99 |  | Práce | Běžná |  |  |  | POL1_
|  | stávající plocha s živičným krytem : 50,0 |  | 50 | [23 empty] | VV | 0
47 | 919735113R00 | Řezání stávajících krytů nebo podkladů živičných, hloubky přes 100 do 150 mm | m | 4 |  | 0 |  | 0 |  | 0 | 21 | 0 | 0 | 0 | 0 | 0 | 822-1 | RTS 23/ II | RTS 23/ I | 0.055 | 0.22 |  | Práce | Běžná |  |  |  | POL1_
|  | včetně spotřeby vody | [25 empty] | SPI
48 | 979082213R00 | Vodorovná doprava suti po suchu bez naložení, ale se složením a hrubým urovnáním na vzdálenost do 1 km | t | 12.1 |  | 0 |  | 0 |  | 0 | 21 | 0 | 0 | 0 | 0 | 0 | 822-1 | RTS 23/ II | RTS 23/ I | 0.01 | 0.12 |  | Přesun suti | Běžná |  |  |  | POL8_
|  | Demontážní hmotnosti z položek s pořadovými čísly: : | [25 empty] | VV | 0
|  | 46, : | [25 empty] | VV | 0
|  | Součet: : 12,10000 |  | 12.1 | [23 empty] | VV | 0
49 | 979082219R00 | Vodorovná doprava suti po suchu příplatek k ceně za každý další i započatý 1 km přes 1 km | t | 229.9 |  | 0 |  | 0 |  | 0 | 21 | 0 | 0 | 0 | 0 | 0 | 822-1 | RTS 23/ II | RTS 23/ I | 0 | 0 |  | Přesun suti | Běžná |  |  |  | POL8_
|  | Demontážní hmotnosti z položek s pořadovými čísly: : | [25 empty] | VV | 0
|  | 46, : | [25 empty] | VV | 0
|  | Součet: : 229,90000 |  | 229.9 | [23 empty] | VV | 0
50 | 979990112R00 | Poplatek za skládku za uložení, obalované kamenivo, asfalt, kusovost do 300 x 300 mm, , skupina 17 03 02 z Katalogu odpadů | t | 12.1 |  | 0 |  | 0 |  | 0 | 21 | 0 | 0 | 0 | 0 | 0 | 801-3 | RTS 23/ I | RTS 23/ I | 0 | 0 |  | Přesun suti | Běžná |  |  |  | POL8_
|  | Demontážní hmotnosti z položek s pořadovými čísly: : | [25 empty] | VV | 0
|  | 46, : | [25 empty] | VV | 0
|  | Součet: : 12,10000 |  | 12.1 | [23 empty] | VV | 0
Díl: | 27 | Základy |  |  |  | 0 |  | 0 |  | 0 |  | 0 |  | 0.06 |  | 0 |  |  |  |  | 11.14 | [6 empty] | DIL
51 | 289970111R00 | Geotextílie separační, filtrační, zpevňující polypropylén, 300 g/m2 | m2 | 118.5 |  | 0 |  | 0 |  | 0 | 21 | 0 | 0.0005 | 0.06 | 0 | 0 | 800-2 | RTS 23/ II | RTS 23/ I | 0.094 | 11.14 |  | Práce | Běžná |  |  |  | POL1_
|  | betonový povrch mezi sklady S08B : 118,5 |  | 118.5 | [23 empty] | VV | 0
Díl: | 56 | Podkladní vrstvy komunikací a zpevněných ploch |  |  |  | 0 |  | 0 |  | 0 |  | 0 |  | 299.47 |  | 0 |  |  |  |  | 22.62 | [6 empty] | DIL
52 | 564112215R00 | Podklad nebo podsyp z betonového recyklátu frakce 16-32 mm, tloušťka po zhutnění 15 cm | m2 | 118.5 |  | 0 |  | 0 |  | 0 | 21 | 0 | 0.29925 | 35.46 | 0 | 0 | 822-1 | RTS 23/ II | RTS 23/ I | 0.016 | 1.9 |  | Práce | Běžná |  |  |  | POL1_
|  | s rozprostřením, vlhčením a zhutněním | [25 empty] | SPI
|  | betonový povrch mezi sklady S08B : 118,5 |  | 118.5 | [23 empty] | VV | 0
53 | 564851111RT2 | Podklad ze štěrkodrti s rozprostřením a zhutněním frakce 0-32 mm, tloušťka po zhutnění 150 mm | m2 | 337 |  | 0 |  | 0 |  | 0 | 21 | 0 | 0.378 | 127.39 | 0 | 0 | 822-1 | RTS 23/ II | RTS 23/ I | 0.026 | 8.76 |  | Práce | Běžná |  |  |  | POL1_
|  | podkladní vrstvy - dlažba : 287,0 |  | 287 | [23 empty] | VV | 0
|  | podkladní vrstvy - živičný kryt : 50,0 |  | 50 | [23 empty] | VV | 0
54 | 564851111RT4 | Podklad ze štěrkodrti s rozprostřením a zhutněním frakce 0-63 mm, tloušťka po zhutnění 150 mm | m2 | 337 |  | 0 |  | 0 |  | 0 | 21 | 0 | 0.378 | 127.39 | 0 | 0 | 822-1 | RTS 23/ II | RTS 23/ I | 0.026 | 8.76 |  | Práce | Běžná |  |  |  | POL1_
|  | podkladní vrstvy - dlažba : 287,0 |  | 287 | [23 empty] | VV | 0
|  | podkladní vrstvy - živičný kryt : 50,0 |  | 50 | [23 empty] | VV | 0
55 | 565151111RT3 | Podklad z kameniva obaleného asfaltem ACP 16+ až ACP 22+, v pruhu šířky do 3 m, třídy 1, tloušťka po zhutnění 70 mm | m2 | 50 |  | 0 |  | 0 |  | 0 | 21 | 0 | 0.18463 | 9.23 | 0 | 0 | 822-1 | RTS 23/ II | RTS 23/ I | 0.064 | 3.2 |  | Práce | Běžná |  |  |  | POL1_
|  | s rozprostřením a zhutněním | [25 empty] | SPI
|  | podkladní vrstvy - živičný kryt : 50,0 |  | 50 | [23 empty] | VV | 0
Díl: | 57 | Kryty štěrkových a živičných komunikací |  |  |  | 0 |  | 0 |  | 0 |  | 0 |  | 5.14 |  | 0 |  |  |  |  | 3.5 | [6 empty] | DIL
56 | 573111124R00 | Postřik živičný infiltrační s posypem kamenivem množství zbytkového asfaltu 1,00 kg/m2 | m2 | 50 |  | 0 |  | 0 |  | 0 | 21 | 0 | 0.00101 | 0.05 | 0 | 0 | 822-1 | RTS 23/ II | RTS 23/ I | 0.004 | 0.2 |  | Práce | Běžná |  |  |  | POL1_
|  | Odkaz na mn. položky pořadí 58 : 50,00000 |  | 50 | [23 empty] | VV | 5
57 | 573231123R00 | Postřik živičný spojovací bez posypu kamenivem , množství zbytkového asfaltu 0,30 kg/m2 | m2 | 50 |  | 0 |  | 0 |  | 0 | 21 | 0 | 0.0003 | 0.02 | 0 | 0 | 822-1 | RTS 23/ II | RTS 23/ I | 0.002 | 0.1 |  | Práce | Běžná |  |  |  | POL1_
|  | bez posypu kamenivem | [25 empty] | SPI
|  | Odkaz na mn. položky pořadí 58 : 50,00000 |  | 50 | [23 empty] | VV | 5
58 | 577131211RT3 | Beton asfaltový s rozprostřením a zhutněním v pruhu šířky do 3 m, ACO 8 nebo ACO 11 nebo ACO 16, tloušťky 40 mm, plochy do 200 m2 | m2 | 50 |  | 0 |  | 0 |  | 0 | 21 | 0 | 0.10141 | 5.07 | 0 | 0 | 822-1 | RTS 23/ II | RTS 23/ I | 0.064 | 3.2 |  | Práce | Běžná |  |  |  | POL1_
|  | živičný kryt komunikace : 50,0 |  | 50 | [23 empty] | VV | 0
Díl: | 59 | Dlažby a předlažby komunikací |  |  |  | 0 |  | 0 |  | 0 |  | 0 |  | 71.43 |  | 0 |  |  |  |  | 137.19 | [6 empty] | DIL
59 | 596215040R00 | Kladení zámkové dlažby do drtě tloušťka dlažby 80 mm, tloušťka lože 40 mm | m2 | 287 |  | 0 |  | 0 |  | 0 | 21 | 0 | 0.2489 | 71.43 | 0 | 0 | 822-1 | RTS 23/ II | RTS 23/ I | 0.478 | 137.19 |  | Práce | Běžná |  |  |  | POL1_
|  | s provedením lože z kameniva drceného, s vyplněním spár, s dvojitým hutněním a se smetením přebytečného materiálu na krajnici. S dodáním hmot pro lože a výplň spár. | [25 empty] | SPI |  | s provedením lože z kameniva drceného, s vyplněním spár, s dvojitým hutněním a se smetením přebytečného materiálu na krajnici. S dodáním hmot pro lože a výplň spár.
|  | v polžce započtena tonáž dlažby pro přesun hmot 0,175 t/m2 | [25 empty] | POP
|  | položení stávající dlažby : 287,0 |  | 287 | [23 empty] | VV | 0
Díl: | 63 | Podlahy a podlahové konstrukce |  |  |  | 0 |  | 0 |  | 0 |  | 0 |  | 19.11 |  | 0 |  |  |  |  | 105.28 | [6 empty] | DIL
60 | 631313711R00 | Mazanina z betonu prostého tl. přes 80 do 120 mm třídy C 25/30 , | m3 | 7.41 |  | 0 |  | 0 |  | 0 | 21 | 0 | 2.525 | 18.71 | 0 | 0 | 801-1 | RTS 23/ II | Indiv | 2.58 | 19.12 |  | Práce | Běžná |  |  |  | POL1_
|  | (z kameniva) hlazená dřevěným hladítkem | [25 empty] | SPI
|  | betonový povrch mezi sklady S08B : 74,1*0,1 |  | 7.41 | [23 empty] | VV | 0
61 | 631319173R00 | Příplatek za stržení povrchu tloušťka mazaniny od 80 mm do 120 mm | m3 | 7.41 |  | 0 |  | 0 |  | 0 | 21 | 0 | 0 | 0 | 0 | 0 | 801-1 | RTS 23/ II | RTS 23/ I | 0.41 | 3.04 |  | Práce | Běžná |  |  |  | POL1_
|  | spodní vrstvy mazaniny latí před vložením výztuže nebo pletiva pro tloušťku obou vrstev mazaniny | [25 empty] | SPI
|  | Odkaz na mn. položky pořadí 60 : 7,41000 |  | 7.41 | [23 empty] | VV | 5
62 | 631361921RT4 | Výztuž mazanin z betonů a z lehkých betonů ze svařovaných sítí průměr drátu 6 mm, velikost oka 100/100 mm | t | 0.37835 |  | 0 |  | 0 |  | 0 | 21 | 0 | 1.0662 | 0.4 | 0 | 0 | 801-1 | RTS 23/ II | RTS 23/ I | 15.231 | 5.76 |  | Práce | Běžná |  |  |  | POL1_
|  | včetně distančních prvků | [25 empty] | SPI
|  | betonový povrch mezi sklady S08B : 74,1*1,15*4,44*0,001 |  | 0.37835 | [23 empty] | VV | 0
63 | 631319199R01 | Příplatek za úpravu povrchu kartáčováním | m2 | 74.1 |  | 0 |  | 0 |  | 0 | 21 | 0 | 0 | 0 | 0 | 0 |  | Vlastní | Indiv | 0.522 | 38.68 |  | Práce | Běžná |  |  |  | POL1_
|  | betonový povrch mezi sklady S08B : 74,1 |  | 74.1 | [23 empty] | VV | 0
64 | 631319199R02 | Příplatek za úpravu povrchu ošetřujícím impregnačním vytvrzujícím roztokem v exteriéru | m2 | 74.1 |  | 0 |  | 0 |  | 0 | 21 | 0 | 0 | 0 | 0 | 0 |  | Vlastní | Indiv | 0.522 | 38.68 |  | Práce | Běžná |  |  |  | POL1_
|  | Odkaz na mn. položky pořadí 63 : 74,10000 |  | 74.1 | [23 empty] | VV | 5
Díl: | 91 | Doplňující práce na komunikaci |  |  |  | 0 |  | 0 |  | 0 |  | 0 |  | 20.5 |  | 0 |  |  |  |  | 21.11 | [6 empty] | DIL
65 | 917862111RT5 | Osazení silničního nebo chodníkového betonového obrubníku včetně dodávky betonovéího obrubníku stojatého, rozměru 1000/100/250 mm, s boční opěrou z betonu prostého, do lože z betonu prostého C 12/15 | m | 50 |  | 0 |  | 0 |  | 0 | 21 | 0 | 0.22133 | 11.07 | 0 | 0 | 822-1 | RTS 23/ II | RTS 23/ I | 0.272 | 13.6 |  | Práce | Běžná |  |  |  | POL1_
|  | S dodáním hmot pro lože tl. 80-100 mm. | [25 empty] | SPI
|  | chodníkový obrubník : 50,0 |  | 50 | [23 empty] | VV | 0
66 | 917862111RT7 | Osazení silničního nebo chodníkového betonového obrubníku včetně dodávky betonovéího obrubníku stojatého, rozměru 1000/150/250 mm, s boční opěrou z betonu prostého, do lože z betonu prostého C 12/15 | m | 18 |  | 0 |  | 0 |  | 0 | 21 | 0 | 0.26981 | 4.86 | 0 | 0 | 822-1 | RTS 23/ II | RTS 23/ I | 0.272 | 4.9 |  | Práce | Běžná |  |  |  | POL1_
|  | S dodáním hmot pro lože tl. 80-100 mm. | [25 empty] | SPI
|  | silniční obrubník : 18,0 |  | 18 | [23 empty] | VV | 0
67 | 918101111R00 | Lože pod obrubníky, krajníky nebo obruby z betonu prostého C 12/15 | m3 | 1.81 |  | 0 |  | 0 |  | 0 | 21 | 0 | 2.525 | 4.57 | 0 | 0 | 822-1 | RTS 23/ II | RTS 23/ I | 1.442 | 2.61 |  | Práce | Běžná |  |  |  | POL1_
|  | z dlažebních kostek z betonu prostého | [25 empty] | SPI
|  | 18,0*0,3*0,15+50,0*0,2*0,1 |  | 1.81 | [23 empty] | VV | 0
Díl: | 93 | Dokončovací práce inženýrských staveb |  |  |  | 0 |  | 0 |  | 0 |  | 0 |  | 42.74 |  | 0 |  |  |  |  | 40.52 | [6 empty] | DIL
68 | 935112111R01 | Osazení přík.žlabu do C20/25 tl.40 mm z betonových příkopových tvárnic do 50cm | m | 73.3 |  | 0 |  | 0 |  | 0 | 21 | 0 | 0.14565 | 10.68 | 0 | 0 |  | Vlastní | RTS 23/ I | 0.186 | 13.63 |  | Práce | Běžná |  |  |  | POL1_
|  | Včetně dodání hmot pro lože a vyplnění spár. | [25 empty] | POP
69 | 59227441R | žlab odvodňovací beton; do dlažby, průběžný; l = 1000,0 mm; š = 300 mm; h = 100,0 mm | kus | 74.033 |  | 0 |  | 0 |  | 0 | 21 | 0 | 0.064 | 4.74 | 0 | 0 | SPCM | RTS 23/ II | RTS 23/ I | 0 | 0 |  | Specifikace | Běžná |  |  |  | POL3_
|  | Odkaz na mn. položky pořadí 68 : 73,30000*1,01 |  | 74.033 | [23 empty] | VV | 5
70 | 935112311R01 | Osazení zahradní stěny 245/400 mm do C20/25 tl. 40 mm | m | 59.5 |  | 0 |  | 0 |  | 0 | 21 | 0 | 0.35942 | 21.39 | 0 | 0 |  | Vlastní | Indiv | 0.452 | 26.89 |  | Práce | Běžná |  |  |  | POL1_
|  | Včetně dodání hmot pro lože a vyplnění spár. | [25 empty] | POP
|  | 8,5*7 |  | 59.5 | [23 empty] | VV | 0
71 | 593840009 | Zahradní stěna prefa L 245/400 mm dl. 400 mm | kus | 150.2375 |  | 0 |  | 0 |  | 0 | 21 | 0 | 0.0395 | 5.93 | 0 | 0 |  | Vlastní | Indiv | 0 | 0 |  | Specifikace | Běžná |  |  |  | POL3_
|  | Odkaz na mn. položky pořadí 70 : 59,50000*2,525 |  | 150.2375 | [23 empty] | VV | 5
Díl: | 99 | Staveništní přesun hmot |  |  |  | 0 |  | 0 |  | 0 |  | 0 |  | 0 |  | 0 |  |  |  |  | 178.8 | [6 empty] | DIL
72 | 998223011R00 | Přesun hmot pozemních komunikací, kryt dlážděný jakékoliv délky objektu | t | 458.4717 |  | 0 |  | 0 |  | 0 | 21 | 0 | 0 | 0 | 0 | 0 | 822-1 | RTS 23/ II | RTS 23/ I | 0.39 | 178.8 |  | Přesun hmot | Běžná |  |  |  | POL7_
|  | vodorovně do 200 m | [25 empty] | SPI
|  | Hmotnosti z položek s pořadovými čísly: : | [25 empty] | VV | 0
|  | 17,33,51,52,53,54,55,56,57,58,59,60,62,65,66,67,68,69,70,71, : | [25 empty] | VV | 0
|  | Součet: : 458,47166 |  | 458.4717 | [23 empty] | VV | 0
[26 empty] | 15 | 21 | DPH
| Celkem |  |  |  |  | 0 | [19 empty] | 0 | 0 | SUM
END
Note on S6: Jedná se o informaci, zda se jedná o položku, která je do rozpočtu zadána z cenové soustavy RTS, nebo vlastní.
Note on T6: Jedná se o název CÚ, která je zadána u položky rozpočtu

## 01 23230101F Pol
Položkový soupis prací a dodávek | [27 empty] | #TypZaznamu#
S: | 232301 | Rekonstrukce sportovního centra Ostrava - Dubina | [25 empty] | STA
O: | 01 | Rekonstrukce sportovního centra | [22 empty] | STA |  |  | OBJ
R: | 23230101F | Zdravotechnika | [25 empty] | ROZ
P.č. | Číslo položky | Název položky | MJ | Množství | Cena / MJ | Celkem | Dodávka | Dodávka celk. | Montáž | Montáž celk. | DPH | Cena s DPH | Hmotnost / MJ | Hmotnost celk.(t) | Dem. hmotnost / MJ | Dem. hmotnost celk.(t) | Ceník | Cen. soustava / platnost | Cenová úroveň | Nhod / MJ | Nhod celk. | Dodavatel | Typ položky | Stav položky
Díl: | 720 | Zdravotechnická instalace |  |  |  | 0 |  | 0 |  | 0 |  | 0 |  | 0 |  | 0 |  |  |  |  | 0 | [6 empty] | DIL
1 | 7200101T01 | ZTI - samostatný rozpočet | soubor | 1 |  | 0 |  | 0 |  | 0 | 21 | 0 | 0 | 0 | 0 | 0 |  | Vlastní | Indiv | 0 | 0 |  | Práce | Běžná |  |  |  | POL1_
[26 empty] | 15 | 21 | DPH
| Celkem |  |  |  |  | 0 | [19 empty] | 0 | 0 | SUM
END
Note on S6: Jedná se o informaci, zda se jedná o položku, která je do rozpočtu zadána z cenové soustavy RTS, nebo vlastní.
Note on T6: Jedná se o název CÚ, která je zadána u položky rozpočtu

## 01 23230101G Pol
Položkový soupis prací a dodávek | [27 empty] | #TypZaznamu#
S: | 232301 | Rekonstrukce sportovního centra Ostrava - Dubina | [25 empty] | STA
O: | 01 | Rekonstrukce sportovního centra | [22 empty] | STA |  |  | OBJ
R: | 23230101G | Zařízení silnoproudé elektrotechniky | [25 empty] | ROZ
P.č. | Číslo položky | Název položky | MJ | Množství | Cena / MJ | Celkem | Dodávka | Dodávka celk. | Montáž | Montáž celk. | DPH | Cena s DPH | Hmotnost / MJ | Hmotnost celk.(t) | Dem. hmotnost / MJ | Dem. hmotnost celk.(t) | Ceník | Cen. soustava / platnost | Cenová úroveň | Nhod / MJ | Nhod celk. | Dodavatel | Typ položky | Stav položky
Díl: | M21 | Elektromontáže |  |  |  | 0 |  | 0 |  | 0 |  | 0 |  | 0 |  | 0 |  |  |  |  | 0 | [6 empty] | DIL
1 | 21000101T00 | Elektroinstalace silnoproud - samostatný rozpočet | soubor | 1 |  | 0 |  | 0 |  | 0 | 21 | 0 | 0 | 0 | 0 | 0 |  | Vlastní | Indiv | 0 | 0 |  | Práce | Běžná |  |  |  | POL1_
[26 empty] | 15 | 21 | DPH
| Celkem |  |  |  |  | 0 | [19 empty] | 0 | 0 | SUM
END
Note on S6: Jedná se o informaci, zda se jedná o položku, která je do rozpočtu zadána z cenové soustavy RTS, nebo vlastní.
Note on T6: Jedná se o název CÚ, která je zadána u položky rozpočtu

## 01 23230101H Pol
Položkový soupis prací a dodávek | [27 empty] | #TypZaznamu#
S: | 232301 | Rekonstrukce sportovního centra Ostrava - Dubina | [25 empty] | STA
O: | 01 | Rekonstrukce sportovního centra | [22 empty] | STA |  |  | OBJ
R: | 23230101H | Vytápění | [25 empty] | ROZ
P.č. | Číslo položky | Název položky | MJ | Množství | Cena / MJ | Celkem | Dodávka | Dodávka celk. | Montáž | Montáž celk. | DPH | Cena s DPH | Hmotnost / MJ | Hmotnost celk.(t) | Dem. hmotnost / MJ | Dem. hmotnost celk.(t) | Ceník | Cen. soustava / platnost | Cenová úroveň | Nhod / MJ | Nhod celk. | Dodavatel | Typ položky | Stav položky
Díl: | 730 | Ústřední vytápění |  |  |  | 0 |  | 0 |  | 0 |  | 0 |  | 0 |  | 0 |  |  |  |  | 0 | [6 empty] | DIL
1 | 7300101T01 | Vytápění - samostatný rozpočet | soubor | 1 |  | 0 |  | 0 |  | 0 | 21 | 0 | 0 | 0 | 0 | 0 |  | Vlastní | Kalkul | 0 | 0 |  | Práce | Běžná |  |  |  | POL1_
[26 empty] | 15 | 21 | DPH
| Celkem |  |  |  |  | 0 | [19 empty] | 0 | 0 | SUM
END
Note on S6: Jedná se o informaci, zda se jedná o položku, která je do rozpočtu zadána z cenové soustavy RTS, nebo vlastní.
Note on T6: Jedná se o název CÚ, která je zadána u položky rozpočtu

## 01 23230101I Pol
Položkový soupis prací a dodávek | [27 empty] | #TypZaznamu#
S: | 232301 | Rekonstrukce sportovního centra Ostrava - Dubina | [25 empty] | STA
O: | 01 | Rekonstrukce sportovního centra | [22 empty] | STA |  |  | OBJ
R: | 23230101I | Vytápění a vzduchotechnika | [25 empty] | ROZ
P.č. | Číslo položky | Název položky | MJ | Množství | Cena / MJ | Celkem | Dodávka | Dodávka celk. | Montáž | Montáž celk. | DPH | Cena s DPH | Hmotnost / MJ | Hmotnost celk.(t) | Dem. hmotnost / MJ | Dem. hmotnost celk.(t) | Ceník | Cen. soustava / platnost | Cenová úroveň | Nhod / MJ | Nhod celk. | Dodavatel | Typ položky | Stav položky
Díl: | M24 | Montáže vzduchotechnických zařízení |  |  |  | 0 |  | 0 |  | 0 |  | 0 |  | 0 |  | 0 |  |  |  |  | 0 | [6 empty] | DIL
1 | 24000101T01 | Vytápění a vzduchotechnika - samostatný rozpočet | soubor | 1 |  | 0 |  | 0 |  | 0 | 21 | 0 | 0 | 0 | 0 | 0 |  | Vlastní | Indiv | 0 | 0 |  | Práce | Běžná |  |  |  | POL1_
[26 empty] | 15 | 21 | DPH
| Celkem |  |  |  |  | 0 | [19 empty] | 0 | 0 | SUM
END
Note on S6: Jedná se o informaci, zda se jedná o položku, která je do rozpočtu zadána z cenové soustavy RTS, nebo vlastní.
Note on T6: Jedná se o název CÚ, která je zadána u položky rozpočtu

## 01 23230101J Pol
Položkový soupis prací a dodávek | [27 empty] | #TypZaznamu#
S: | 232301 | Rekonstrukce sportovního centra Ostrava - Dubina | [25 empty] | STA
O: | 01 | Rekonstrukce sportovního centra | [22 empty] | STA |  |  | OBJ
R: | 23230101J | Měření a regulace | [25 empty] | ROZ
P.č. | Číslo položky | Název položky | MJ | Množství | Cena / MJ | Celkem | Dodávka | Dodávka celk. | Montáž | Montáž celk. | DPH | Cena s DPH | Hmotnost / MJ | Hmotnost celk.(t) | Dem. hmotnost / MJ | Dem. hmotnost celk.(t) | Ceník | Cen. soustava / platnost | Cenová úroveň | Nhod / MJ | Nhod celk. | Dodavatel | Typ položky | Stav položky
Díl: | M22 | Montáž sdělovací a zabezp. techniky |  |  |  | 0 |  | 0 |  | 0 |  | 0 |  | 0 |  | 0 |  |  |  |  | 0 | [6 empty] | DIL
1 | 22000101T01 | Elektroinstalace Měření a regulace - samostatný rozpočet | soubor | 1 |  | 0 |  | 0 |  | 0 | 21 | 0 | 0 | 0 | 0 | 0 |  | Vlastní | Indiv | 0 | 0 |  | Práce | Běžná |  |  |  | POL1_
[26 empty] | 15 | 21 | DPH
| Celkem |  |  |  |  | 0 | [19 empty] | 0 | 0 | SUM
END
Note on S6: Jedná se o informaci, zda se jedná o položku, která je do rozpočtu zadána z cenové soustavy RTS, nebo vlastní.
Note on T6: Jedná se o název CÚ, která je zadána u položky rozpočtu

## 01 23230101K Pol
Položkový soupis prací a dodávek | [27 empty] | #TypZaznamu#
S: | 232301 | Rekonstrukce sportovního centra Ostrava - Dubina | [25 empty] | STA
O: | 01 | Rekonstrukce sportovního centra | [22 empty] | STA |  |  | OBJ
R: | 23230101K | Zařízení slaboproudé elektrotechniky | [25 empty] | ROZ
P.č. | Číslo položky | Název položky | MJ | Množství | Cena / MJ | Celkem | Dodávka | Dodávka celk. | Montáž | Montáž celk. | DPH | Cena s DPH | Hmotnost / MJ | Hmotnost celk.(t) | Dem. hmotnost / MJ | Dem. hmotnost celk.(t) | Ceník | Cen. soustava / platnost | Cenová úroveň | Nhod / MJ | Nhod celk. | Dodavatel | Typ položky | Stav položky
Díl: | M22 | Montáž sdělovací a zabezp. techniky |  |  |  | 0 |  | 0 |  | 0 |  | 0 |  | 0 |  | 0 |  |  |  |  | 0 | [6 empty] | DIL
1 | 22000101T00 | Elektroinstalace slaboproud - samostatný rozpočet | soubor | 1 |  | 0 |  | 0 |  | 0 | 21 | 0 | 0 | 0 | 0 | 0 |  | Vlastní | Indiv | 0 | 0 |  | Práce | Běžná |  |  |  | POL1_
[26 empty] | 15 | 21 | DPH
| Celkem |  |  |  |  | 0 | [19 empty] | 0 | 0 | SUM
END
Note on S6: Jedná se o informaci, zda se jedná o položku, která je do rozpočtu zadána z cenové soustavy RTS, nebo vlastní.
Note on T6: Jedná se o název CÚ, která je zadána u položky rozpočtu