## List1
Oprava volného bytu č. 27, Stadická 3 | [7 empty] | 194
|  |  | VZ č. 85/2018 |  |  |  |  | 2018
19.4.2018 15:56:27
Odběratel: |  |  | Příjemce: |  |  |  |  | 50
Statutární město Ostrava |  |  | Městský obvod Ostrava-Jih
Prokešovo náměstí 1803/3 |  |  | Horní 791/3
729 30 Ostrava-Moravská Ostrava |  |  | 700 30 Ostrava-Hrabůvka
Zhotovitel:
Sídlo
IČ zhotovitele
Předmět zakázky:
Část obce |  |  | Ostrava-Hrabůvka
Ulice, č. pop./č. or. |  |  | Stadická 1369/3
Číslo bytu |  |  | 27
Velikost bytu |  |  | 1+3
Technik |  |  | Květoslava Kornasová
kvetoslava.kornasova@ovajih.cz
599 430 152, 603 831 010
poř. č. | kód položky | popis | MJ | Množství | J. cena (CZK) | Cena celkem (CZK) | Upřesnění
1 | 1.11 | elektro revize odběrného místa pro připojení elektroměru | ks | 1 |  | 0 | 2x revizní zpráva | 11
2 | 1.15 | revize elektroinstalace a elektrických spotřebičů bytu | 1+3 | 1 |  | 0 | 2x revizní zpráva | 15
3 | 1.19 | odstranění závad zjištěných při elektro revizi nebo kontrole el. spotřebičů | soubor | 1 | 10000 | 10000 | položku naceňte dle tabulky níže "Poznámky" | 19
4 | 1.20 | revize plynoinstalace, tlaková zkouška, vpuštění plynu, vystavení revizní zprávy (2x) | soubor | 1 |  | 0 |  | 292
5 | 3.9 | výměna vany 150 cm | ks | 1 |  | 0 | včetně příslušenství, vanu usadit co nejníže | 50
6 | 3.30 | výměna baterie vanové/umyvadlové nástěnné s otočným ramenem | ks | 1 |  | 0 | R 10 se sprchovým setem a držákem | 71
7 | 3.35 | montáž pračkového ventilu | ks | 1 |  | 0 | úprava vody a odpadu | 76
8 | 3.41 | výměna digestoře klasické s vnitřním recirkulačním odtahem | ks | 1 |  | 0 | 60cm | 82
9 | 3.48 | výměna spižní skříně včetně polic a žebříku | ks | 1 |  | 0 | tl.lamina min.18mm dekor dtto KU-linka dvoudílná š.0,60xv.2,60xh.0,60 | 89
10 | 3.52 | výměna vstupních vchodových protipožárních dveří 80 cm | ks | 1 |  | 0 | tř.EI 30 DP3 dekor dřevo, vč.kukátka | 93
11 | 3.54 | výměna vnitřních dveří – plné 60 cm | ks | 3 |  | 0 | KOUP,WC,komora | 95
12 | 3.56 | výměna vnitřních dveří – plné 80 cm | ks | 1 |  | 0 | LO | 97
13 | 3.60 | výměna vnitřních dveří – prosklené 2/3 sklo 80 cm | ks | 2 |  | 0 | OP,PO | 101
14 | 3.69 | výměna dveřního prahu – délka 80 cm | ks | 4 |  | 0 | OP,PO,LO a vstupní bytové dveře - lak | 110
15 | 3.77 | výměna přechodových lišt – délka 60 cm | ks | 3 |  | 0 | KOUP,WC,Komora | 118
16 | 3.82 | výměna dveřního kování | ks | 6 |  | 0 | KOUP,WC,Komora,OP,PO,LO - kov | 123
17 | 3.83 | výměna zámku u dveří | ks | 6 |  | 0 | KOUP,WC,Komora,OP,PO,LO | 124
18 | 3.84 | výměna zárubně ocelové pro dveře – šířky 60 cm | ks | 3 |  | 0 | KOUP,WC,Komora | 125
19 | 3.86 | výměna zárubně ocelové pro dveře – šířky 80 cm | ks | 3 |  | 0 | OP,PO,LO | 127
20 | 3.89 | výměna zárubně ocelové pro vstupní vchodové dveře – šířky 80 cm | ks | 1 |  | 0 |  | 130
21 | 3.118 | výměna větracích mřížek | ks | 4 |  | 0 | ve spíži 2x plastové bílé 0,15x0,15 a 1x koupelna 0,15x0,40, 1x předsíň 0,20x0,20 | 305
22 | 3.119 | demontáž a zpětná montáž kuchyňské linky | soubor | 1 |  | 0 | pouze spodní díl 1,95 včetně výměny ukončovací zadní lišty dřezové desky z důvodu výměny PVC | 311
23 | 3.123 | demontáž a zpětná montáž zařizovacích předmětů, viz poznámka | soubor | 1 |  | 0 | PS kombi z důvodu výměny PVC | 315
24 | 4.1 | stržení původního PVC | m2 | 18.5 |  | 0 | KU,PŘ,KOMORA,WC,KOUP | 148
25 | 4.2 | úprava podkladu – nivelace | m2 | 18.5 |  | 0 | KU,PŘ,KOMORA,WC,KOUP | 149
26 | 4.3 | položení PVC – střední zátěž | m2 | 39 |  | 0 | OP,PO,LO dekor laminátová podlaha s celoplošným podlepením | 150
27 | 4.4 | položení PVC – vyšší zátěž | m2 | 18.5 |  | 0 | KU,PŘ,KOUP,WC,KOMORA dekor laminátová podlaha s celoplošným podlepením | 151
28 | 4.5 | nalepení obvodové lišty PVC | bm | 69 |  | 0 | KU,PŘ,OP,PO,LO,KOUP. WC,KOMORA | 152
29 | 4.7 | odstranění parketové podlahy | m2 | 39 |  | 0 | OP,PO,LO | 154
30 | 4.9 | odstranění plovoucí podlahy | m2 | 13.26 |  | 0 | pokoji | 156
31 | 4.10 | úprava podkladového násypu | m2 | 39 |  | 0 | OP,PO,LO | 157
32 | 4.11 | položení OSB desek | m2 | 39 |  | 0 | OP,PO,LO | 158
33 | 5.1 | zhotovení nových štukových omítek | m2 | 250 |  | 0 | celý byt včetně úpravy podkladu pod omítku | 162
34 | 5.6 | malba dvojnásobná bílá | m2 | 250 |  | 0 | celý byt, včetně vnitřní části spižní skříně | 167
35 | 6.2 | obezdění vany 150 cm,včetně instalace vanových dvířek | soubor | 1 |  | 0 | dvířka 30x30 v rámu | 170
36 | 6.7 | úprava podkladu pod obklad , včetně hydroizolace, viz poznámka | m2 | 9 |  | 0 | v koupelně | 175
37 | 6.8 | vybourání keramického obkladu | m2 | 9 |  | 0 | v koupelně | 176
38 | 6.9 | provedení keramického obkladu | m2 | 9 |  | 0 | v koupelně do výšky 1,60 | 177
39 | 6.15 | vybourání soklíku | m | 30 |  | 0 | KU,PŘ,WC, KOMORA včetně zednického zapravení | 183
40 | 7.11 | nátěr radiátorů | ks | 4 |  | 0 | KU,OP,PO,LO 43 litinových článků | 204
41 | 7.12 | nátěr rozvodů ÚT | soubor | 1 |  | 0 | celý byt | 205
42 | 7.14 | nátěr zárubní – šířka 60 cm | ks | 3 |  | 0 | KOUP.WC,KOMORA | 207
43 | 7.16 | nátěr zárubní – šířka 80 cm | ks | 4 |  | 0 | OP,PO,LO, u vstupních bytových dveří | 209
44 | 8.5 | demontáž plastového odpadního potrubí | bm | 2 |  | 0 |  | 218
45 | 8.8 | montáž plastového odpadního potrubí, včetně zednického zapravení | bm | 2 |  | 0 |  | 221
46 | 9.1 | opravy a seřízení plastových oken, viz poznámka | ks | 4 |  | 0 |  | 237
47 | 9.16 | výměna zámkové vložky | ks | 1 |  | 0 | u vstupních bytových dveří | 252
48 | 9.17 | výměna kování k zámkové vložce, viz poznámka | ks | 1 |  | 0 | bezpečnostní kování u vstupních bytových dveří | 253
49 | 9.24 | demontáž bytových doplňků, viz poznámka | soubor | 1 |  | 0 | demontáž desky a kovových konzolí v předsíni,demontáž dřevěných polic v komoře | 303
50 | 11.33 | celkový úklid po opravách | 1+3 | 1 |  | 0 |  | 309
Cena celkam bez DPH | [5 empty] | 10000
Vyplňte jen modře označené sloupce. Kalkulaci odešlete zpět v tabulkovém formátu (např. XLSx).
V opačném případě nebude nabídka akceptována.
Uveďte Vaši hodinovou sazbu: | [5 empty] | / hod
Poznámky
1 | Veškeré práce budou provedeny v souladu se zadávacími a Všeobecnými obchodními podmínkami
2 | Položka 1.19 "odstranění závad zjištěných při elektro revizi nebo kontrole el.spotřebičů" bude do celkové ceny díla započtena pevnou max.limitní cenou 10 000,- Kč.
3 | Hodinovou sazbu za odstranění závad zjištěných při elektrorevizi nebo kontrole el. spotřebičů uveďte v max. sazbě 300,- Kč bez DPH.
4 | Dodatečné práce: pokud se během prací vyskytne závada nebo nutná dodatečná práce, neprodleně a s dodatečným předstihem před termínem předání díla, toto oznamte příslušnému technikovi volných bytů a to písemnou formou s označením zakázky, ulice, č. pop., č. or., č. bytu a předmět dodatečné práce. Doplňte předmět i o Vámi nabízenou cenu za provedení (konečnou cenu bez DPH, tedy cenu materiálu včetně práce), písemně na e-mail technika. Po případném schválení dodatečných prací bude možné dodatečné práce provést.