## List1
Oprava volného bytu č.3, Horní 102 | [7 empty] | 1853
|  |  | VZ č. 8/2024 |  |  |  |  | 2024
8.1.2024 16:33:31
Odběratel: |  |  | Příjemce: |  |  |  |  | 48
Statutární město Ostrava |  |  | Městský obvod Ostrava-Jih
Prokešovo náměstí 1803/8 |  |  | Horní 791/3
729 30 Ostrava-Moravská Ostrava |  |  | 700 30 Ostrava-Hrabůvka
Zhotovitel:
Sídlo
IČ zhotovitele
Předmět zakázky:
Část obce |  |  | Ostrava-Bělský Les
Ulice, č. pop./č. or. |  |  | Horní 3033/102
Číslo bytu |  |  | 3
Velikost bytu |  |  | 1+3
Technik |  |  | Ivana Čihánková
ivana.cihankova@ovajih.cz
602 334 467, 599 430 151
poř. č. | kód položky | popis | MJ | Množství | J. cena (CZK) | Cena celkem (CZK) | Upřesnění
1 | 1.11 | elektro revize odběrného místa pro připojení elektroměru, vystavení revizní zprávy (2x) | ks | 1 |  | 0 | 2x revizní zpráva | 11
2 | 1.15 | revize elektroinstalace a elektrických spotřebičů bytu | 1+3 | 1 |  | 0 | 2x revizní zpráva | 15
3 | 1.19 | odstranění závad zjištěných při elektro revizi nebo kontrole el. spotřebičů | soubor | 1 | 10000 | 10000 |  | 19
4 | 2.25 | oprava rozvodu elektroinstalace | soubor | 1 | 10000 | 10000 | doplnění zásuvek v koupelně, osvětlení nad umyvadlem, zásuvky v kuchyni pod K.L.v rámečku | 403
5 | 3.7 | výměna umyvadla včetně příslušenství | ks | 1 |  | 0 | speciální pro vozíčkáře 60 cm, nerez sifon, zátkou click clack, včetně demontáže a zpětné montáže madla | 48
6 | 3.10 | výměna vany 160 cm | ks | 1 |  | 0 | akrylátové, včetně automatické zátky, umístění dle stávající vany s odkládací plochou, demontáž a zpětná montáž sklopného madla nad vanou, zpětná montáž baterie vanové | 51
7 | 3.25 | výměna baterie umyvadlové nástěnné R150 | ks | 1 |  | 0 | atypická, s lékařskou pákou, pro vozíčkáře | 66
8 | 3.34 | výměna pračkového ventilu | ks | 1 |  | 0 | samostatný pračkový ventil | 75
9 | 3.61 | výměna vnitřních dveří – prosklené 2/3 sklo 90 cm | ks | 1 |  | 0 | CPL laminát dub sonoma, prosklení mléčné sklo, dle stávajících dveří (původní dveře ze sklepní kóje odvést do skladu Plzeňská 10, O.-Zábřeh) | 102
10 | 3.70 | výměna dveřního prahu – délka 90 cm | ks | 1 |  | 0 | vstupní dveře | 111
11 | 3.80 | výměna přechodových lišt – délka 90 cm | ks | 4 |  | 0 | do pokojů | 121
12 | 3.82 | výměna dveřního kování | ks | 2 |  | 0 | masívní rozetové kov (2x pokoj) | 123
13 | 3.83 | výměna zámku u dveří | ks | 1 |  | 0 | 2x pokoj | 124
14 | 3.117 | výměna polic a žebříku spižní skříně | ks | 1 |  | 0 | š.50/260 cm, min.6 polic | 304
15 | 3.118 | výměna větracích mřížek | ks | 1 |  | 0 | koupelna 30/30 cm | 305
16 | 3.123 | demontáž a zpětná montáž zařizovacích předmětů, viz poznámka | soubor | 1 |  | 0 | rohové kuch.linky, el.varné desky, vestavěné el.trouby,digestoře | 315
17 | 3.140 | dodání a montáž plechu proti vloupání pod kování vstupních bytových dveří | ks | 1 |  | 0 |  | 352
18 | 3.145 | přebroušení a lakování stávajících dveřních prahů vč. demontáže a zpětné montáže, viz poznámka | ks | 1 |  | 0 | vstupní dveře | 361
19 | 4.1 | stržení původního PVC | m2 | 70 |  | 0 | celý byt, mimo komoru v předsíni (dlažba) | 148
20 | 4.2 | úprava podkladu – nivelace | m2 | 70 |  | 0 | celý byt, mimo komoru v předsíni (dlažba) do 15 mm | 149
21 | 4.6 | montáž obvodové soklové plastové lišty včetně doplňků | bm | 72 |  | 0 |  | 153
22 | 4.18 | výměna přechodové lišty atyp, viz poznámka | bm | 2 |  | 0 | v předsíni mezi dlažbou a vinylem | 376
23 | 4.24 | položení zámkové vinylové podlahy, včetně podložky | m2 | 70 |  | 0 | dle výběru objednatele | 433
24 | 5.4 | škrábání stěn,stropů | m2 | 320 |  | 0 | celý byt | 165
25 | 5.6 | malba dvojnásobná bílá | m2 | 320 |  | 0 | celý byt, včetně náležité úpravy podkladů a přetmelení děr po hmoždinkách a držácích (kotvy) | 167
26 | 5.26 | přeštukování omítek včetně penetrace | m2 | 2 |  | 0 | v kuchyni po vybourání obkladů | 494
27 | 6.3 | obezdění vany 160 cm,včetně instalace vanových dvířek | soubor | 1 |  | 0 | vanová dvířka v obkladu na magnet | 171
28 | 6.7 | provedení hydroizolace pod obklad | m2 | 14 |  | 0 |  | 175
29 | 6.8 | vybourání keramického obkladu | m2 | 32.5 |  | 0 | v kuchyni 4,5 m2,koupelně 28 m2 | 176
30 | 6.9 | provedení keramického obkladu včetně úpravy podkladu | m2 | 32.5 |  | 0 | v kuchyni 4,5m2, koupelně 28m2, včetně ukončovacích lišt (AL), dekor odsouhlasí objednatel, min. rozměr 30x60 cm, 2 varianty barev, listela | 177
31 | 6.11 | položení keramické dlažby vnitřní | m2 | 7.5 |  | 0 | koupelna, WC, dekor odsouhlasí objednatel, rozměr min. 45x45 cm | 179
32 | 6.14 | vybourání dlažby | m2 | 7.5 |  | 0 | koupelna | 182
33 | 6.18 | úprava podkladu pod dlažbu , včetně hydroizolace | m2 | 7.5 |  | 0 | koupelna | 186
34 | 6.33 | vybourání obezděné vany, viz. poznámka | ks | 1 |  | 0 | v koupelně | 444
35 | 6.39 | výměna revizních dvířek IŠ | ks | 1 |  | 0 | na WC 60x90 cm, lamino, dekor dle obkladů, odsouhlasí objednatel | 471
36 | 6.43 | vodotěsná těsnící páska | bm | 16 |  | 0 |  | 499
37 | 7.12 | nátěr rozvodů ÚT | soubor | 1 |  | 0 | syntetika, např. RADBAL S2119 | 205
38 | 7.17 | nátěr zárubní – šířka 90 cm | ks | 6 |  | 0 | barva bílá, syntetika | 210
39 | 8.7 | montáž plastového odpadního potrubí | bm | 1 |  | 0 | výměna odpadu u WC mísy při demontáži a zpětné montáži WC mísy | 220
40 | 8.11 | vypouštění topného systému, viz poznámka | soubor | 1 |  | 0 | při výměně radiátorů | 224
41 | 8.12 | napouštění topného systému, viz poznámka | soubor | 1 |  | 0 | při výměně radiátorů | 225
42 | 8.19 | výměna radiátoru – deskový, včetně D+M RTN, viz poznámka | ks | 2 |  | 0 | kuchyň výkon 0,1102 kW, koupelna výkon 0,0802 kW | 232
43 | 8.20 | výměna termoregulačního ventilu, včetně hlavice | ks | 2 |  | 0 | kuchyň, koupelna | 233
44 | 8.39 | výměna pračkového sifonu | ks | 1 |  | 0 | samostatný ve zdi | 456
45 | 9.16 | výměna zámkové vložky | ks | 1 |  | 0 | ke sklepní kóji | 252
46 | 9.24 | demontáž bytových doplňků, viz poznámka | soubor | 1 |  | 0 | garnýži, polic, háčků, polystyrénových obkladů v předsíni, cca 5m2 a zrcadel v předsíni | 303
47 | 11.33 | celkový úklid po opravách | 1+3 | 1 |  | 0 |  | 309
48 | 11.40 | vyčištění dveří/zárubní | ks | 1 |  | 0 | vstupní dveře | 435
Cena celkem bez DPH | [5 empty] | 20000
Vyplňte jen modře označené sloupce. Kalkulaci odešlete zpět v tabulkovém formátu (např. XLSx).
V opačném případě nebude nabídka akceptována.
Uveďte Vaši hodinovou sazbu: | [5 empty] | / hod
Poznámky
1 | Veškeré práce budou provedeny v souladu se zadávacími a Všeobecnými obchodními podmínkami
2 | Položka 1.19 "odstranění závad zjištěných při elektro revizi nebo kontrole el.spotřebičů" bude do celkové ceny díla započtena pevnou max. limitní cenou 10 000 Kč.
3 | Položka 2.25 "oprava rozvodu elektroinstalace" bude do celkové ceny díla započtena pevnou max. limitní cenou 10 000 Kč.
4 | Hodinovou sazbu, která se vztahuje k položce 1.19 za "odstranění závad zjištěných při elektrorevizi nebo kontrole el. spotřebičů" a k položce 2.25 za "opravu rozvodu elektroinstalace", uveďte v max. sazbě 300 Kč bez DPH, a to v řádku nad touto tabulkou "Poznámky".
5 | Dodatečné práce: pokud se během prací vyskytne závada nebo nutná dodatečná práce, neprodleně a s dodatečným předstihem před termínem předání díla, toto oznamte příslušnému technikovi volných bytů a to písemnou formou s označením zakázky, ulice, č. pop., č. or., č. bytu a předmět dodatečné práce. Doplňte předmět i o Vámi nabízenou cenu za provedení (konečnou cenu bez DPH, tedy cenu materiálu včetně práce), písemně na e-mail technika. Po případném schválení dodatečných prací bude možné dodatečné práce provést.