## List1
Oprava volného bytu č. 5, Horní 29 | [7 empty] | 1865
|  |  | VZ č. 23/2024 |  |  |  |  | 2024
17.1.2024 08:27:26
Odběratel: |  |  | Příjemce: |  |  |  |  | 74
Statutární město Ostrava |  |  | Městský obvod Ostrava-Jih
Prokešovo náměstí 1803/8 |  |  | Horní 791/3
729 30 Ostrava-Moravská Ostrava |  |  | 700 30 Ostrava-Hrabůvka
Zhotovitel:
Sídlo
IČ zhotovitele
Předmět zakázky:
Část obce |  |  | Ostrava-Hrabůvka
Ulice, č. pop./č. or. |  |  | Horní 679/29
Číslo bytu |  |  | 5
Velikost bytu |  |  | 0+2
Technik |  |  | Květoslava Kornasová
kvetoslava.kornasova@ovajih.cz
599 430 152, 603 831 010
poř. č. | kód položky | popis | MJ | Množství | J. cena (CZK) | Cena celkem (CZK) | Upřesnění
1 | 1.11 | elektro revize odběrného místa pro připojení elektroměru, vystavení revizní zprávy (2x) | ks | 1 |  | 0 | 2 x revizní zprávu | 11
2 | 1.19 | odstranění závad zjištěných při elektro revizi nebo kontrole el. spotřebičů | soubor | 1 | 10000 | 10000 | položku naceňte dle tabulky níže "Poznámky" zásuvky a vypínače TANGO, výměna zásuvky za dvou zásuvku v KU mezi linkou, výměna zářivky pod linkou, zhotovení zásuvky pro digestoř, pro automatickou pračku a pro el. varnou desku zhotovení přípravy pro MT osvětlení v koupelně nad umývadlem | 19
3 | 1.22 | revize elektroinstalace a elektrických spotřebičů bytu | 0+2 | 1 |  | 0 | 2 x revizní zprávu | 332
4 | 3.1 | výměna wc kombi | ks | 1 |  | 0 | co nejvyšší pro seniory, duální splachování, vytočit směrem ke sprchové vaničce | 42
5 | 3.5 | výměna pancéřové hadičky | ks | 1 |  | 0 |  | 46
6 | 3.6 | výměna rohového ventilu | ks | 1 |  | 0 |  | 47
7 | 3.7 | výměna umyvadla včetně příslušenství | ks | 1 |  | 0 | 50cm včetně sifonu lahvový chrom | 48
8 | 3.22 | výměna baterie dřezové stojánkové pákové | ks | 1 |  | 0 | záruka min. 5 let, včetně úpravy rozvodu vody | 63
9 | 3.31 | výměna baterie sprchové nástěnné R100 | ks | 1 |  | 0 | s posuvným tyčovým držákem- chrom, záruka min. 5 let, včetně úpravy rozvodu vody | 72
10 | 3.33 | výměna dřezu nerez včetně příslušenství | ks | 1 |  | 0 | s odkapnou plochou, otvorem pro stojánkovou baterii a se zápachovou uzávěrkou uzavírací vtok clic - clac, min.tl. plechu 0,8mm | 74
11 | 3.54 | výměna vnitřních dveří – plné 60 cm | ks | 1 |  | 0 | 60/L KOUP. - povrchová úprava CPL laminát dle výběru objednatele | 95
12 | 3.60 | výměna vnitřních dveří – prosklené 2/3 sklo 80 cm | ks | 1 |  | 0 | OP 80/L, - povrchová úprava CPL laminát dle výběru objednatele | 101
13 | 3.69 | výměna dveřního prahu – délka 80 cm | ks | 1 |  | 0 | u vstupních bytových dveří dubový lakovaný | 110
14 | 3.77 | výměna přechodových lišt – délka 60 cm | ks | 1 |  | 0 | KOUP - hliníková | 118
15 | 3.79 | výměna přechodových lišt – délka 80 cm | ks | 2 |  | 0 | KU, OP - hliníková | 120
16 | 3.82 | výměna dveřního kování | ks | 2 |  | 0 | OP, KOUP KOV-nerez mat, do koupelny WC zámek ostatní dozický klíč | 123
17 | 3.83 | výměna zámku u dveří | ks | 2 |  | 0 | OP, KOUP | 124
18 | 3.84 | výměna zárubně ocelové pro dveře – šířky 60 cm | ks | 1 |  | 0 | KOUP./L | 125
19 | 3.86 | výměna zárubně ocelové pro dveře – šířky 80 cm | ks | 2 |  | 0 | KU/P- pravé, OP/L-levé | 127
20 | 3.116 | výměna dřezové desky atypický rozměr, vč. ukončovacích lišt - viz poznámka | ks | 1 |  | 0 | 2 m včetně boční desky tl. 38mm, včetně hliníkové zadní lišty ve styku s obkladem a hliníkové boční hrany u desky (dekor odsouhlasit s objednatelem) | 302
21 | 3.118 | výměna větracích mřížek | ks | 1 |  | 0 | KOUP 0,30x0,20 bílá plastová s ovládací žaluzií | 305
22 | 3.120 | oprava kuchyňské linky, viz poznámka | soubor | 1 |  | 0 | seřízení závěsů dvířek linky 120 cm | 312
23 | 3.139 | demontáž větracích mřížek | ks | 2 |  | 0 | 0,15 x 0,15 v PŔ, 0,15 x 0,30 v OP včetně zazdění otvorů a zednického zapravení z obou stran z předsíně i z hlavní chodby | 345
24 | 3.151 | dodání a montáž madla k vaně (kovové v bílé barvě) o délce viz. poznámka | ks | 2 |  | 0 | ke sprchovému koutu a k WC - nerez min.80cm | 378
25 | 3.160 | dodávka a montáž dřezové/ umyvadlové baterie nástěnné R100/stojánkové pákové , včetně úpravy rozvodu SV a TUV k baterii | ks | 1 |  | 0 | umyvadlové stojánkové baterie s vyměnitelnou kartuší záruka min. 5 let, včetně úpravy vody a odpadu | 395
26 | 3.162 | dodávka a montáž digestoře recirkulační | ks | 1 |  | 0 |  | 397
27 | 3.188 | dodání a montáž tyče ke sprchovému závěsu viz poznámka | ks | 1 |  | 0 | trubková rohová konstrukce s kotvením do stěn a stropu - nerez | 474
28 | 3.189 | dodání a montáž elektrické varné desky vestavné -viz poznámka | ks | 1 |  | 0 | sklokeramická dvouplotýnková s umístěním v dřezové desce s mechanickým ovládáním a odvoz stávajícího volně stojícího dvou plotýnkového vařiče do skladu | 475
29 | 3.190 | Dodávka a montáž sprchové vaničky | ks | 1 |  | 0 | dodání a montáž akrylátové 90 x 90 se zápachovou uzávěrou | 476
30 | 3.191 | obezdění sprchové vaničky | m2 | 0.5 |  | 0 | vč. osazení revizních dvířek v obkladu na magnet | 477
31 | 3.192 | obložení sprchové vaničky | m2 | 0.5 |  | 0 |  | 478
32 | 3.199 | Dodávka a montáž skříňky nad digestoř, viz poznámka | ks | 1 |  | 0 | dekor odsouhlasit s objednatelem | 495
33 | 3.203 | Montáž dřezového sifonu - viz poznámka | ks | 1 |  | 0 | s vývodem pro automatickou pračku včetně novodurového odpadu | 506
34 | 3.210 | Výměna žaluzií | m2 | 2.1 |  | 0 | v KU a OP | 519
35 | 4.1 | stržení původního PVC | m2 | 28 |  | 0 | KU, OP, PŔ | 148
36 | 4.2 | úprava podkladu – nivelace | m2 | 28 |  | 0 | KU, OP, PŔ nivelace tl.do 10 mm | 149
37 | 4.4 | položení PVC – vyšší zátěž, celoplošně podlepit | m2 | 28 |  | 0 | KU,OP, PŔ, dekor laminátové podlahy, celoplošně podlepit nášlapná vrstva min. 0,7 mm - (dekor konzultovat s technikem) | 151
38 | 4.5 | nalepení obvodové lišty PVC | bm | 30 |  | 0 | KU,OP, PŔ, obvodový pásek PVC 30 x 30 mm | 152
39 | 5.1 | provedení štukových omítek, vč. vyrovnání podkladu, 2x penetrace, použití lepidla, perlinky s doplňky, rohovníků, okolo špalet oken a dveří | m2 | 112 |  | 0 | celý byt, včetně úpravy podkladu, penetrace, perlinky, lepidla, rohovníků, srovnání špalet kolem konstrukčních otvorů a za ÚT, rohy s perlinkou okolo oken | 162
40 | 5.4 | škrábání stěn,stropů | m2 | 112 |  | 0 | celý byt | 165
41 | 5.6 | malba dvojnásobná bílá | m2 | 112 |  | 0 | v KU,OP,PŘ ,KOUP celý byt barva otěruvzdorná | 167
42 | 5.12 | začištění drážky po výměně rozvodů v šíři do 150 mm | bm | 0.5 |  | 0 | v koupelně | 351
43 | 5.22 | vysekání drážky před výměnou rozvodů v šíři do 150 mm | bm | 0.5 |  | 0 | pro nové umístění umývadla na boční stranu v koupelně | 454
44 | 5.27 | Oprava omítky, viz poznámka | soubor | 1 |  | 0 | cca 3m2 včetně vybílení ve sklepním boxu | 496
45 | 6.7 | provedení hydroizolace pod obklad | m2 | 6 |  | 0 | KOUP | 175
46 | 6.8 | vybourání keramického obkladu | m2 | 9 |  | 0 | KOUP | 176
47 | 6.9 | provedení keramického obkladu včetně úpravy podkladu | m2 | 9 |  | 0 | v koupelně včetně AL ukončovacích lišt a vodotěsné těsnící pásky do rohů, srovnání podkladu pod obklad do tl. 30mm (dekor odsouhlasit s objednatelem) | 177
48 | 6.11 | položení keramické dlažby vnitřní | m2 | 1.6 |  | 0 | KOUP (dekor odsouhlasit s objednatelem) | 179
49 | 6.14 | vybourání dlažby | m2 | 1.6 |  | 0 | KOUP včetně betonového podkladu v tl. do 100mm z důvodu výškového srovnání s předsíní | 182
50 | 6.18 | úprava podkladu pod dlažbu , včetně hydroizolace | m2 | 1.6 |  | 0 | KOUP včetně vodotěsné těsnící pásky | 186
51 | 6.34 | provedení nového keramického obkladu včetně úpravy podkladu | m2 | 3.5 |  | 0 | v koupelně nově do výšky 2 m, včetně AL ukončovacích lišt a vodotěsné těsnící pásky do rohů, srovnání podkladu pod obklad do tl. 30mm (dekor odsouhlasit s objednatelem) | 445
52 | 6.35 | provedení nové keramické dlažby, včetně úpravy podkladu, hydroizolace, (vodotěsná těsnící páska) | m2 | 0.45 |  | 0 | v koupelně | 446
53 | 6.39 | výměna revizních dvířek IŠ | ks | 1 |  | 0 | KOUP 30 x 30 v rámu | 471
54 | 6.41 | vybourání obezděné vany | ks | 1 |  | 0 | 150cm | 479
55 | 7.11 | nátěr radiátorů | ks | 2 |  | 0 | KU-8 litinových článků, OP - 15 litinových článků barva bílá syntetika | 204
56 | 7.12 | nátěr rozvodů ÚT | soubor | 1 |  | 0 | celý byt barva bílá syntetika | 205
57 | 7.14 | nátěr zárubní – šířka 60 cm | ks | 1 |  | 0 | KOUP barva bílá syntetika | 207
58 | 7.16 | nátěr zárubní – šířka 80 cm | ks | 3 |  | 0 | KU, OP barva bílá syntetika, u vstupních byt. dveří barva hnědá syntetika | 209
59 | 7.18 | nátěr parapetních desek vnitřních | m2 | 1 |  | 0 | v OP a KU vč. odstranění původního nátěru vyspravení podkladu (1x základ, 2x vrchní nátěr - syntetika) - barva bílá | 211
60 | 8.6 | vysekání litinového odpadního potrubí, včetně demontáže | bm | 2.6 |  | 0 | část stoupačky v IŠ, kolena pod stropem v koupelně s propojením se sklepem a horním bytem | 219
61 | 8.8 | montáž plastového odpadního potrubí, včetně zednického zapravení | bm | 2.6 |  | 0 | část stoupačky v IŠ, kolena pod stropem v koupelně s propojením se sklepem a horním bytem | 221
62 | 8.9 | výměna odbočky odpadního potrubí v IŠ | ks | 1 |  | 0 |  | 222
63 | 8.11 | vypouštění topného systému, viz poznámka | soubor | 1 |  | 0 | z důvodu výměny UT v koupelně | 224
64 | 8.12 | napouštění topného systému, viz poznámka | soubor | 1 |  | 0 |  | 225
65 | 8.17 | výměna otopného žebříku, včetně RTN,viz poznámka | ks | 1 |  | 0 | v koupelně výkon 0,5400 kW vč. odvzdušňovacího ventilu, demontáže a zpětné montáže ITN odbornou firmou Po výměně radiátoru kontaktovat fa TECHSTAIN, tel: 596 244 831 ke zpětné montáži ITN. | 230
66 | 8.20 | výměna termoregulačního ventilu, včetně hlavice | ks | 1 |  | 0 | koupelna, např, DANFOS | 233
67 | 8.22 | odvzdušnění topného systému, viz poznámka | soubor | 1 |  | 0 |  | 235
68 | 8.30 | zhotovení samostatného přívodu SV s pračkovým ventilem pro AP pod omítkou včetně zednických prací, viz. poznámka | soubor | 1 |  | 0 | v KU | 399
69 | 8.37 | úprava odpadu pro sprchový kout | soubor | 1 |  | 0 |  | 447
70 | 8.38 | úprava vodoinstalace pro sprchový kout | soubor | 1 |  | 0 |  | 448
71 | 8.43 | montáž rozvodu vody | bm | 2 |  | 0 | SV a TUV pro nové umístění umývadla v koupelně včetně zaizolování mirelonem | 490
72 | 8.44 | montáž rozvodu odpadu | bm | 1 |  | 0 | pro nové umístění umývadla v koupelně | 491
73 | 9.24 | demontáž bytových doplňků, viz poznámka | soubor | 1 |  | 0 | 2 ks dřevěných garnýží nad okny v KU a OP | 303
74 | 11.36 | celkový úklid po opravách | 0+2 | 1 |  | 0 |  | 336
Cena celkem bez DPH | [5 empty] | 10000
Vyplňte jen modře označené sloupce. Kalkulaci odešlete zpět v tabulkovém formátu (např. XLSx).
V opačném případě nebude nabídka akceptována.
Uveďte Vaši hodinovou sazbu: | [5 empty] | / hod
Poznámky
1 | Veškeré práce budou provedeny v souladu se zadávacími a Všeobecnými obchodními podmínkami
2 | Položka 1.19 "odstranění závad zjištěných při elektro revizi nebo kontrole el.spotřebičů" bude do celkové ceny díla započtena pevnou max. limitní cenou 10 000 Kč.
3 | Položka 2.25 "oprava rozvodu elektroinstalace" bude do celkové ceny díla započtena pevnou max. limitní cenou 10 000 Kč.
4 | Hodinovou sazbu, která se vztahuje k položce 1.19 za "odstranění závad zjištěných při elektrorevizi nebo kontrole el. spotřebičů" a k položce 2.25 za "opravu rozvodu elektroinstalace", uveďte v max. sazbě 300 Kč bez DPH, a to v řádku nad touto tabulkou "Poznámky".
5 | Dodatečné práce: pokud se během prací vyskytne závada nebo nutná dodatečná práce, neprodleně a s dodatečným předstihem před termínem předání díla, toto oznamte příslušnému technikovi volných bytů a to písemnou formou s označením zakázky, ulice, č. pop., č. or., č. bytu a předmět dodatečné práce. Doplňte předmět i o Vámi nabízenou cenu za provedení (konečnou cenu bez DPH, tedy cenu materiálu včetně práce), písemně na e-mail technika. Po případném schválení dodatečných prací bude možné dodatečné práce provést.