## List1
Oprava volného bytu č. 38, Klegova 23 | [7 empty] | 1873
|  |  | VZ č. 22/2024 |  |  |  |  | 2024
16.1.2024 14:41:15
Odběratel: |  |  | Příjemce: |  |  |  |  | 77
Statutární město Ostrava |  |  | Statutární město Ostrava - Městský obvod Ostrava - Jih
Prokešovo náměstí 1803/3 |  |  | Horní 791/3
729 30 Ostrava - Moravská Ostrava |  |  | 700 30 Ostrava - Hrabůvka
Zhotovitel:
Sídlo
IČ zhotovitele
Předmět zakázky:
Část obce |  |  | Ostrava-Hrabůvka
Ulice, č. pop./č. or. |  |  | Klegova 1407/23
Číslo bytu |  |  | 38
Velikost bytu |  |  | 1+1
Technik |  |  | Jiří Holuša
jiri.holusa@ovajih.cz
599 430 174
poř. č. | kód položky | popis | MJ | Množství | J. cena (CZK) | Cena celkem (CZK) | Upřesnění
1 | 1.6 | výchozí revize elektroinstalace a elektrických spotřebičů bytu, vyhotovení revizní zprávy (2x) | 1+1 | 1 |  | 0 |  | 6
2 | 1.20 | revize plynoinstalace, tlaková zkouška, vpuštění plynu, vystavení revizní zprávy (2x) | soubor | 1 |  | 0 |  | 292
3 | 2.2 | generální oprava jednofázové elektroinstalace bytu s rozvody pod omítku, vč. el. příslušenství (např. domovní zvonek, ventilátory odsávání, infrazářič, osvětlení pod kuchyňskou linkou, aj.) | 1+1 | 1 |  | 0 | včetně opravy odběrného místa a drobných zednických oprav, zásuvky typu např. "TANGO", osvětlení linky led pásek v hliníkové liště | 21
4 | 3.1 | výměna wc kombi | ks | 1 |  | 0 |  | 42
5 | 3.5 | výměna pancéřové hadičky | ks | 1 |  | 0 |  | 46
6 | 3.6 | výměna rohového ventilu | ks | 1 |  | 0 |  | 47
7 | 3.7 | výměna umyvadla včetně příslušenství | ks | 1 |  | 0 |  | 48
8 | 3.10 | výměna vany 160 cm | ks | 1 |  | 0 | včetně příslušenství | 51
9 | 3.22 | výměna baterie dřezové stojánkové pákové | ks | 1 |  | 0 | včetně příslušenství | 63
10 | 3.26 | výměna baterie umyvadlové stojánkové pákové | ks | 1 |  | 0 | včetně příslušenství | 67
11 | 3.28 | výměna baterie vanové nástěnné R100 | ks | 1 |  | 0 |  | 69
12 | 3.33 | výměna dřezu nerez včetně příslušenství | ks | 1 |  | 0 | s odkapávačem, sifon s odbočkou pro napojení odtoku myčky | 74
13 | 3.39 | výměna kuchyňské linky atypický rozměr, viz poznámka | ks | 1 |  | 0 | dl. cca 265 cm, tloušťka lamina min. 18mm, dekor dřevo, včetně skříněk pro vestavné spotřebiče a vysunovací digestoř, ve spodní části 4x šuplík s kolejničkami, ABS hrany 2mm, zavírače zásuvek a dvířek s měkkým dorazem, spodní skříňky osadit na nožkách s krycí lištou zakončenou transparentní lištou, jeden vysunovací díl v místě pro umístění myčky, masívní tyčové úchytky | 80
14 | 3.41 | výměna digestoře klasické s vnitřním recirkulačním odtahem | ks | 1 |  | 0 | nerez, výsuvná | 82
15 | 3.48 | výměna spižní skříně včetně polic a žebříku | ks | 1 |  | 0 | výměna včetně rámu dveří, tloušťka lamina min. 18mm, 7ks polic, dvoukřídlové, dvířka umístit tak, aby v otevření nebránil parapet, masívní tyčové úchytky, dekor dtto KU-linka (rozměry cca 0,62+0,71 x 2,66x 0,6 m), zachovat vzduchotechniku ve vrchní části | 89
16 | 3.52 | výměna vstupních vchodových protipožárních dveří 80 cm, tř. EI 30, DP3, dekor dřevo včetně kukátka | ks | 1 |  | 0 |  | 93
17 | 3.54 | výměna vnitřních dveří – plné 60 cm | ks | 2 |  | 0 | KOU(s větrací mřížkou ve spodní části dveří) + WC | 95
18 | 3.56 | výměna vnitřních dveří – plné 80 cm | ks | 2 |  | 0 | 2x OP | 97
19 | 3.67 | výměna dveřního prahu – délka 60 cm | ks | 2 |  | 0 | KOU + WC = lak | 108
20 | 3.69 | výměna dveřního prahu – délka 80 cm | ks | 3 |  | 0 | vstupní + 2x OP = lak | 110
21 | 3.82 | výměna dveřního kování | ks | 4 |  | 0 | 2x OP + WC + KOU -kov | 123
22 | 3.83 | výměna zámku u dveří | ks | 5 |  | 0 | 2x OP + WC + KOU + vstupní (pro bezpečnostní kování) | 124
23 | 3.84 | výměna zárubně ocelové pro dveře – šířky 60 cm | ks | 2 |  | 0 | KOU + WC | 125
24 | 3.86 | výměna zárubně ocelové pro dveře – šířky 80 cm | ks | 2 |  | 0 | 2x OP | 127
25 | 3.89 | výměna zárubně ocelové pro vstupní vchodové dveře – šířky 80 cm | ks | 1 |  | 0 | včetně opravy omítky, podlahy a výmalby z vnitřní a venkovní strany | 130
26 | 3.106 | výměna parapetní desky dřevěné nebo plastové šířky do 30 cm a délky nad 1 m | ks | 2 |  | 0 | KU+OP (cca 3,4 m) | 147
27 | 3.116 | výměna dřezové desky atypický rozměr, vč. ukončovacích lišt - viz poznámka | ks | 1 |  | 0 | dřezová deska dl. cca 265 cm | 302
28 | 3.118 | výměna větracích mřížek | ks | 2 |  | 0 | uzavíratelné, KU ve spižní skříni | 305
29 | 3.168 | zřízení osvětlení pod kuchyňskou linku | ks | 1 |  | 0 |  | 412
30 | 3.200 | Dodání a montáž plynové varné desky, včetně příslušenství, povrch černé sklo, pojistka stop gas, elektronické zapalování, 4 varné zóny, otočné ovládání | ks | 1 |  | 0 |  | 497
31 | 3.201 | Dodání a montáž vestavné elektrické trouby s ventilátorem, energetická třída min. A | ks | 1 |  | 0 |  | 498
32 | 4.1 | stržení původního PVC | m2 | 16 |  | 0 | PŘ+KU+WC - 2 vrstvy | 148
33 | 4.2 | úprava podkladu – nivelace | m2 | 35 |  | 0 | PŘ+KU+OP+WC | 149
34 | 4.4 | položení PVC – vyšší zátěž, celoplošně podlepit | m2 | 35 |  | 0 | PŘ+KU+OP+WC = dekor dřevo, nášlapná vrstva min. 0,7 mm | 151
35 | 4.5 | nalepení obvodové lišty PVC | bm | 4 |  | 0 | WC - pásek 30x30 mm | 152
36 | 4.6 | montáž obvodové soklové plastové lišty včetně doplňků | bm | 43 |  | 0 | PŘ+KU+OP - plastové soklové lišty, barva dle dekoru PVC | 153
37 | 4.7 | odstranění parketové podlahy | m2 | 19 |  | 0 | OP | 154
38 | 4.26 | vyrovnávací betonový potěr | m2 | 19 |  | 0 | OP - lehčený beton | 486
39 | 5.1 | provedení štukových omítek, vč. vyrovnání podkladu, 2x penetrace, použití lepidla, perlinky s doplňky, rohovníků, okolo špalet oken a dveří | m2 | 153 |  | 0 | PŘ+KU+OP+KOU+WC(strop+3stěny) | 162
40 | 5.2 | lokální opravy prasklin, prasklin panelových spojů | m2 | 6 |  | 0 | KU+OP | 163
41 | 5.3 | stržení tapet | m2 | 2 |  | 0 | KU | 164
42 | 5.4 | škrábání stěn,stropů | m2 | 153 |  | 0 | PŘ+KU+OP+KOU+WC(strop+3stěny) | 165
43 | 5.6 | malba dvojnásobná bílá | m2 | 137 |  | 0 | KU+PŘ+OP | 167
44 | 5.7 | malba voděodolnou barvou – bytové jádro | m2 | 18 |  | 0 | WC+KOU | 168
45 | 5.8 | odstranění podhledů | m2 | 2 |  | 0 | WC (polystyrénové desky) | 326
46 | 5.9 | zazdívka otvoru ve zdivu tl. do 300 mm v ploše do 0,2 m2, vč. začištění | ks | 4 |  | 0 | OP+KU | 346
47 | 5.17 | silikonování spár, viz poznámka | bm | 29 |  | 0 | OP+KU kolem okenních rámů z vnitřní strany, parapetů z vnitřní a venkovní strany, styky prahů se zárubněmi a podlahou, styk obkladu a KL | 416
48 | 6.3 | obezdění vany 160 cm,včetně instalace vanových dvířek | soubor | 1 |  | 0 |  | 171
49 | 6.7 | provedení hydroizolace pod obklad | m2 | 12 |  | 0 | KOU | 175
50 | 6.8 | vybourání keramického obkladu | m2 | 18 |  | 0 | KOU+KU | 176
51 | 6.9 | provedení keramického obkladu včetně úpravy podkladu | m2 | 16 |  | 0 | KOU (do V 2m) + KU (mezi vrch. a spod. dílem KL a kolem sporáku) | 177
52 | 6.11 | položení keramické dlažby vnitřní | m2 | 2 |  | 0 | KOU | 179
53 | 6.14 | vybourání dlažby | m2 | 2 |  | 0 | KOU | 182
54 | 6.18 | úprava podkladu pod dlažbu , včetně hydroizolace | m2 | 2 |  | 0 | KOU | 186
55 | 6.24 | zhotovení zadní stěny instalační šachtice(IŠ) na WC, včetně revizních dvířek | m2 | 2.5 |  | 0 | včetně ventilační mřížky | 192
56 | 6.26 | demontáž zadní stěny instalační šachtice (IŠ) na WC | m2 | 2.5 |  | 0 |  | 316
57 | 6.33 | vybourání obezděné vany, viz. poznámka | ks | 1 |  | 0 | 160 cm | 444
58 | 7.11 | nátěr radiátorů | ks | 2 |  | 0 | žebrové KU(16ž)+OP(16ž) | 204
59 | 7.12 | nátěr rozvodů ÚT | soubor | 1 |  | 0 | celý byt | 205
60 | 7.13 | nátěr rozvodů plynu | soubor | 1 |  | 0 | bílá syntetika - označit dle normy | 206
61 | 7.14 | nátěr zárubní – šířka 60 cm | ks | 2 |  | 0 | KOU+WC - bílá syntetika | 207
62 | 7.16 | nátěr zárubní – šířka 80 cm | ks | 3 |  | 0 | 2xOP + vstupní = bílá syntetika | 209
63 | 7.29 | nátěr interiérových prvků, viz poznámka | soubor | 1 |  | 0 | KU+OP kovové kotevní desky (9ks cca 30x30 cm) | 452
64 | 8.24 | kontrola a případná oprava (výměna) odpadů | soubor | 1 |  | 0 | WC+ 2xKOU+ KU | 329
65 | 8.35 | úprava kolem prostupu stoupacího potrubí ÚT | soubor | 1 |  | 0 | KOU - výměna krytek (4ks) | 421
66 | 8.40 | oprava rozvodu plynu, viz. poznámka | soubor | 1 |  | 0 | cca 4 m | 460
67 | 8.45 | oprava rozvodů vody viz poznámka | soubor | 1 |  | 0 | dvojventil pro napojení myčky v KU | 516
68 | 9.1 | opravy a seřízení plastových oken, viz poznámka | ks | 2 |  | 0 | OP+KU (6 okenních křídel) | 237
69 | 9.7 | výměna petlice sklepního boxu | ks | 1 |  | 0 |  | 243
70 | 9.14 | výroba klíčů pro zámkovou vložku | ks | 3 |  | 0 | sklep (1xmříž, 1xhlavní dveře, 1xboční dveře) | 250
71 | 9.16 | výměna zámkové vložky | ks | 1 |  | 0 | vstupní dveře = pro bezpečnostní kování | 252
72 | 9.17 | výměna kování k zámkové vložce, viz poznámka | ks | 1 |  | 0 | vstupní dveře = bezpečnostní | 253
73 | 9.24 | demontáž bytových doplňků, viz poznámka | soubor | 1 |  | 0 | 2xgarnyže v KU+OP, věšáčky v KU | 303
74 | 9.37 | doplňující práce viz poznámka | soubor | 1 |  | 0 | demontáž a likvidace plynového sporáku včetně vystavení vyřazovacího protokolu | 514
75 | 11.7 | vyklizení sklepního boxu | soubor | 1 |  | 0 |  | 269
76 | 11.28 | umytí oken plastových, včetně rámu a parapetu, viz poznámka | m2 | 16 |  | 0 | OP+KU | 290
77 | 11.31 | celkový úklid po opravách | 1+1 | 1 |  | 0 |  | 307
Cena celkem bez DPH | [5 empty] | 0
Vyplňte jen modře označené sloupce. Kalkulaci odešlete zpět v tabulkovém formátu (např. XLSx).
V opačném případě nebude nabídka akceptována.
Poznámky
1 | Veškeré práce budou provedeny v souladu se zadávacími a Všeobecnými obchodními podmínkami
2 | Položka 1.19 "odstranění závad zjištěných při elektro revizi nebo kontrole el.spotřebičů" bude do celkové ceny díla započtena pevnou max. limitní cenou 10 000 Kč.
3 | Položka 2.25 "oprava rozvodu elektroinstalace" bude do celkové ceny díla započtena pevnou max. limitní cenou 10 000 Kč.
4 | Hodinovou sazbu, která se vztahuje k položce 1.19 za "odstranění závad zjištěných při elektrorevizi nebo kontrole el. spotřebičů" a k položce 2.25 za "opravu rozvodu elektroinstalace", uveďte v max. sazbě 300 Kč bez DPH, a to v řádku nad touto tabulkou "Poznámky".
5 | Dodatečné práce: pokud se během prací vyskytne závada nebo nutná dodatečná práce, neprodleně a s dodatečným předstihem před termínem předání díla, toto oznamte příslušnému technikovi volných bytů a to písemnou formou s označením zakázky, ulice, č. pop., č. or., č. bytu a předmět dodatečné práce. Doplňte předmět i o Vámi nabízenou cenu za provedení (konečnou cenu bez DPH, tedy cenu materiálu včetně práce), písemně na e-mail technika. Po případném schválení dodatečných prací bude možné dodatečné práce provést.