## List1
Oprava volného bytu č. 52, ul. Horymírova 4/2975 | [7 empty] | 190
|  |  | VZ č. 90/2018 |  |  |  |  | 2018
23.4.2018 09:59:01
Odběratel: |  |  | Příjemce: |  |  |  |  | 63
Statutární město Ostrava |  |  | Městský obvod Ostrava - Jih
Prokešovo náměstí 1803/8 |  |  | Horní 791/3
729 30 Ostrava - Moravský Ostrava |  |  | 700 30 Ostrava - Hrabůvka
Zhotovitel:
Sídlo
IČ zhotovitele
Předmět zakázky:
Část obce |  |  | Ostrava - Zábřeh
Ulice, č. pop./č. or. |  |  | Horymírova 4/2975
Číslo bytu |  |  | 52
Velikost bytu |  |  | 1+3
Technik |  |  | Blanka Chamrádová
blanka.chamradova@ovajih.cz
599 430 159, 605 292 239
poř. č. | kód položky | popis | MJ | Množství | J. cena (CZK) | Cena celkem (CZK) | Upřesnění
1 | 1.11 | elektro revize odběrného místa pro připojení elektroměru | ks | 1 |  | 0 |  | 11
2 | 1.15 | revize elektroinstalace a elektrických spotřebičů bytu | 1+3 | 1 |  | 0 |  | 15
3 | 1.19 | odstranění závad zjištěných při elektro revizi nebo kontrole el. spotřebičů | soubor | 1 | 10000 | 10000 | položku naceňte dle tabulky níže "Položky" | 19
4 | 1.20 | revize plynoinstalace, tlaková zkouška, vpuštění plynu, vystavení revizní zprávy (2x) | soubor | 1 |  | 0 |  | 292
5 | 3.1 | výměna wc kombi | ks | 1 |  | 0 | spořící splachování | 42
6 | 3.3 | výměna sedací desky | ks | 1 |  | 0 |  | 44
7 | 3.5 | výměna pancéřové hadičky | ks | 1 |  | 0 |  | 46
8 | 3.6 | výměna rohového ventilu | ks | 1 |  | 0 |  | 47
9 | 3.7 | výměna umyvadla včetně příslušenství | ks | 1 |  | 0 | 60 cm | 48
10 | 3.10 | výměna vany 160 cm | ks | 1 |  | 0 | vč. příslušenství | 51
11 | 3.22 | výměna baterie dřezové stojánkové pákové | ks | 1 |  | 0 | vč. příslušenství | 63
12 | 3.26 | výměna baterie umyvadlové stojánkové pákové | ks | 1 |  | 0 | vč. příslušenství | 67
13 | 3.28 | výměna baterie vanové nástěnné R100 | ks | 1 |  | 0 | vč. příslušenství, sprchové hadice, držáku | 69
14 | 3.33 | výměna dřezu nerez včetně příslušenství | ks | 1 |  | 0 |  | 74
15 | 3.34 | výměna pračkového ventilu | ks | 1 |  | 0 | vč. úpravy vody a odpadu | 75
16 | 3.39 | výměna kuchyňské linky atypický rozměr | ks | 1 |  | 0 | dl. 1,6 x hl. 0,60 m, tl. lamina 18 mm, min. 2 x zásuvkový díl, dekor dřeva | 80
17 | 3.40 | výměna skříňky nad digestoří | ks | 1 |  | 0 | tl. lamina min. 18 mm, dekor KL | 81
18 | 3.41 | výměna digestoře klasické s vnitřním recirkulačním odtahem | ks | 1 |  | 0 |  | 82
19 | 3.46 | výměna vestavěné skříně dvoukřídlové – šíře 180 cm | ks | 1 |  | 0 | 1,8 x 2,6 x 0,6 m, dekor dřeva | 87
20 | 3.48 | výměna spižní skříně včetně polic a žebříku | ks | 1 |  | 0 | hl. 0,6 x š. 0,5 x v. 2,6 m, dekor KL | 89
21 | 3.52 | výměna vstupních vchodových protipožárních dveří 80 cm | ks | 1 |  | 0 | 80L, tř. El DP3, dekor dřeva, vč. označení dveří číslem bytu | 93
22 | 3.54 | výměna vnitřních dveří – plné 60 cm | ks | 2 |  | 0 | 60P KOU, 60L WC | 95
23 | 3.56 | výměna vnitřních dveří – plné 80 cm | ks | 2 |  | 0 | 80L DP, 80L LO | 97
24 | 3.60 | výměna vnitřních dveří – prosklené 2/3 sklo 80 cm | ks | 2 |  | 0 | 80L OP, 80P KU | 101
25 | 3.67 | výměna dveřního prahu – délka 60 cm | ks | 2 |  | 0 | KOU, WC, vč. nalakování | 108
26 | 3.69 | výměna dveřního prahu – délka 80 cm | ks | 5 |  | 0 | KU, OP, DP, LO, vstup. dveře, vč. nalakování | 110
27 | 3.82 | výměna dveřního kování | ks | 6 |  | 0 | KU, OP, DP, LO, KOU, WC | 123
28 | 3.83 | výměna zámku u dveří | ks | 6 |  | 0 | KU, OP, DP, LO, KOU, WC | 124
29 | 3.84 | výměna zárubně ocelové pro dveře – šířky 60 cm | ks | 2 |  | 0 |  | 125
30 | 3.86 | výměna zárubně ocelové pro dveře – šířky 80 cm | ks | 4 |  | 0 | KU, OP, DP, LO | 127
31 | 3.89 | výměna zárubně ocelové pro vstupní vchodové dveře – šířky 80 cm | ks | 1 |  | 0 |  | 130
32 | 3.107 | výměna plynového sporáku, vč. příslušenství | ks | 1 |  | 0 | pojistka STOP-GAS, vč. min. 2 ks pečících, úprava vedení plynu (skrýt za PS) | 293
33 | 3.116 | výměna dřezové desky atypický rozměr, vč. ukončovacích lišt - viz poznámka | ks | 1 |  | 0 | 1,60 m | 302
34 | 4.1 | stržení původního PVC | m2 | 90 |  | 0 | OP, LO, DP, PŘ, komora před bytem (KU, KOU, WC 2 vrstvy) | 148
35 | 4.2 | úprava podkladu – nivelace | m2 | 67 |  | 0 | KU, OP, LO, DP, PŘ, komora | 149
36 | 4.3 | položení PVC – střední zátěž | m2 | 41 |  | 0 | OP, LO, DP | 150
37 | 4.4 | položení PVC – vyšší zátěž | m2 | 26 |  | 0 | KU, PŘ, komora před bytem | 151
38 | 4.5 | nalepení obvodové lišty PVC | bm | 90 |  | 0 |  | 152
39 | 5.1 | zhotovení nových štukových omítek | m2 | 270 |  | 0 | byt 1+3 (mimo WC a KOU) | 162
40 | 5.6 | malba dvojnásobná bílá | m2 | 270 |  | 0 | byt 1+3 (mimo WC a KOU) | 167
41 | 6.3 | obezdění vany 160 cm,včetně instalace vanových dvířek | soubor | 1 |  | 0 | dvířka 30 x 30 cm | 171
42 | 6.8 | vybourání keramického obkladu | m2 | 8 |  | 0 | KU 4 m2, KOU 4 m2 | 176
43 | 6.9 | provedení keramického obkladu | m2 | 22 |  | 0 | KOU do stropu, WC do výše 1,2 m | 177
44 | 6.11 | položení keramické dlažby vnitřní | m2 | 5 |  | 0 | KOU, WC | 179
45 | 6.18 | úprava podkladu pod dlažbu , včetně hydroizolace | m2 | 5 |  | 0 | KOU, WC | 186
46 | 6.19 | oprava bytového jádra SDK deskami – vnitřní | m2 | 22 |  | 0 | KOU, WC, vč. výmalby | 187
47 | 6.20 | oprava bytového jádra SDK deskami – vnější | m2 | 13 |  | 0 | vč. výmalby | 188
48 | 6.21 | demontáž původního podhledu bytového jádra | m2 | 5 |  | 0 | KOU, WC | 189
49 | 6.23 | zhotovení nového podhledu bytového jádra | m2 | 5 |  | 0 | KOU, WC | 191
50 | 6.24 | zhotovení zadní stěny instalační šachtice(IŠ) na WC, včetně revizních dvířek | m2 | 3 |  | 0 | dvířka min. 0,8 x 1 m (přizpůsobit pro snadný přístup a práce v IŠ) | 192
51 | 6.26 | demontáž zadní stěny instalační šachtice (IŠ) na WC | m2 | 3 |  | 0 |  | 316
52 | 7.11 | nátěr radiátorů | ks | 4 |  | 0 | litinové - max. dl. 1,2 m | 204
53 | 7.12 | nátěr rozvodů ÚT | soubor | 1 |  | 0 | byt 1+3 | 205
54 | 7.13 | nátěr rozvodů plynu | soubor | 1 |  | 0 | KU | 206
55 | 7.14 | nátěr zárubní – šířka 60 cm | ks | 2 |  | 0 | KOU, WC | 207
56 | 7.16 | nátěr zárubní – šířka 80 cm | ks | 5 |  | 0 | KU, OP, DP, LO, vchod. dveře | 209
57 | 8.24 | kontrola a případná oprava (výměna) odpadů | soubor | 1 |  | 0 | byt 1+3 | 329
58 | 9.1 | opravy a seřízení plastových oken, viz poznámka | ks | 4 |  | 0 | balkon sestava v KU | 237
59 | 9.16 | výměna zámkové vložky | ks | 1 |  | 0 | vstupní dveře protipožární bezpečnostní | 252
60 | 9.17 | výměna kování k zámkové vložce, viz poznámka | ks | 1 |  | 0 | vstupní dveře protipožární bezpečnostní | 253
61 | 11.7 | vyklizení sklepního boxu | soubor | 1 |  | 0 | !částečné vyklizení - pouze komory před bytem | 269
62 | 11.28 | umytí oken plastových, včetně rámu a parapetu, viz poznámka | m2 | 15 |  | 0 | 3 + 1x balkon sestava | 290
63 | 11.33 | celkový úklid po opravách | 1+3 | 1 |  | 0 |  | 309
Cena celkam bez DPH | [5 empty] | 10000
Vyplňte jen modře označené sloupce. Kalkulaci odešlete zpět v tabulkovém formátu (např. XLSx).
V opačném případě nebude nabídka akceptována.
Uveďte Vaši hodinovou sazbu: | [5 empty] | / hod
Poznámky
1 | Veškeré práce budou provedeny v souladu se zadávacími a Všeobecnými obchodními podmínkami
2 | Položka 1.19 "odstranění závad zjištěných při elektro revizi nebo kontrole el.spotřebičů" bude do celkové ceny díla započtena pevnou max.limitní cenou 10 000,- Kč.
3 | Hodinovou sazbu za odstranění závad zjištěných při elektrorevizi nebo kontrole el. spotřebičů uveďte v max. sazbě 300,- Kč bez DPH.
4 | Dodatečné práce: pokud se během prací vyskytne závada nebo nutná dodatečná práce, neprodleně a s dodatečným předstihem před termínem předání díla, toto oznamte příslušnému technikovi volných bytů a to písemnou formou s označením zakázky, ulice, č. pop., č. or., č. bytu a předmět dodatečné práce. Doplňte předmět i o Vámi nabízenou cenu za provedení (konečnou cenu bez DPH, tedy cenu materiálu včetně práce), písemně na e-mail technika. Po případném schválení dodatečných prací bude možné dodatečné práce provést.