## Rekapitulace stavby
Export Komplet | [27 empty] | 2.0 | ZAMOK |  |  |  |  | False | False | {8611c7bf-a3ed-47db-95f0-306d6d3c3b50}
[33 empty] | 0,01 | 21
[33 empty] | 0,01 | 15
|  | REKAPITULACE STAVBY | [17 empty] | v --- níže se nacházejí doplnkové a pomocné údaje k sestavám --- v | [11 empty] | Návod na vyplnění | 0,001
|  | Kód: |  |  |  |  | P2011 | [24 empty] | Měnit lze pouze buňky se žlutým podbarvením! 1) na prvním listu Rekapitulace stavby vyplňte v sestavě a) Souhrnný list - údaje o Uchazeči (přenesou se do ostatních sestav i v jiných listech) b) Rekapitulace objektů - potřebné Ostatní náklady 2) na vybraných listech vyplňte v sestavě a) Krycí list - údaje o Uchazeči, pokud se liší od údajů o Uchazeči na Souhrnném listu (údaje se přenesou do ostatních sestav v daném listu) b) Rekapitulace rozpočtu - potřebné Ostatní náklady c) Celkové náklady za stavbu - ceny u položek - množství, pokud má žluté podbarvení - a v případě potřeby poznámku (ta je ve skrytém sloupci) | 0,01
|  | Stavba: |  |  |  |  | Rekonstrukce areálu - Skatepark Ostrava-Výškovice | [25 empty] | 0,01
|  | KSO: | [13 empty] | CC-CZ: | [16 empty] | 0,01
|  | Místo: | [13 empty] | Datum: |  | 21. 8. 2023 | [14 empty] | 0,01
0,01
|  | Zadavatel: | [13 empty] | IČ: | [16 empty] | 0,01
[16 empty] | DIČ: | [16 empty] | 0,01
0,01
|  | Uchazeč: | [13 empty] | IČ: |  | Vyplň údaj | [14 empty] | 0,01
|  |  | Vyplň údaj | [12 empty] | DIČ: |  | Vyplň údaj | [14 empty] | 0,01
False
|  | Projektant: | [13 empty] | IČ: | [16 empty] | False
[16 empty] | DIČ: | [16 empty] | True
0,01
|  | Zpracovatel: | [13 empty] | IČ: | [16 empty] | 0,01
[16 empty] | DIČ: | [16 empty] | True
Poznámka:
|  | Cena bez DPH | [13 empty] | 0
[8 empty] | Sazba daně |  |  | Základ daně |  |  |  |  | Výše daně
|  | DPH |  | základní |  |  |  | 21% |  |  | 0 |  |  |  |  | 0
|  |  |  | snížená |  |  |  | 15% |  |  | 0 |  |  |  |  | 0
|  |  |  | zákl. přenesená |  |  |  | 21% |  |  | 0 |  |  |  |  | 0
|  |  |  | sníž. přenesená |  |  |  | 15% |  |  | 0 |  |  |  |  | 0
|  |  |  | nulová |  |  |  | 0% |  |  | 0 |  |  |  |  | 0
|  | Cena s DPH | [6 empty] | v |  |  | CZK |  |  |  | 0
|  | Projektant | [11 empty] | Zpracovatel
|  | Datum a podpis: | [7 empty] | Razítko |  |  |  | Datum a podpis: |  |  | Razítko
|  | Objednavatel | [11 empty] | Uchazeč
|  | Datum a podpis: | [7 empty] | Razítko |  |  |  | Datum a podpis: |  |  | Razítko
REKAPITULACE OBJEKTŮ STAVBY A SOUPISŮ PRACÍ
| Kód: | [6 empty] | P2011
| Stavba: | [6 empty] | Rekonstrukce areálu - Skatepark Ostrava-Výškovice
| Místo: | [13 empty] | Datum: |  | 21. 8. 2023
| Zadavatel: | [13 empty] | Projektant: |  |  |  |  | Informatívní údaje z listů zakázek
| Uchazeč: | [13 empty] | Zpracovatel:
| Kód |  |  |  | Popis | [7 empty] | Cena bez DPH [CZK] |  |  |  |  | Cena s DPH [CZK] | Typ | z toho Ostat. náklady [CZK] | DPH [CZK] | Normohodiny [h] | DPH základní [CZK] | DPH snížená [CZK] | DPH základní přenesená [CZK] | DPH snížená přenesená [CZK] | Základna DPH základní | Základna DPH snížená | Základna DPH zákl. přenesená | Základna DPH sníž. přenesená | Základna DPH nulová
| Náklady z rozpočtů | [11 empty] | 0 |  |  |  |  | 0 |  | 0 | 0 | 0 | 0 | 0 | 0 | 0 | 0 | 0 | 0 | 0 | 0 |  | D | 0 | ###NOIMPORT### | IMPORT | {8611c7bf-a3ed-47db-95f0-306d6d3c3b50} | {00000000-0000-0000-0000-000000000000}
/ |  | 01 |  |  |  | Budova - demolice | [6 empty] | 0 |  |  |  |  | 0 | STA | 0 | 0 | 0 | 0 | 0 | 0 | 0 | 0 | 0 | 0 | 0 | 0 |  |  | 1 |  | IMPORT | {2f2a7118-3cb5-4cf7-b599-1054480ff426} | {8611c7bf-a3ed-47db-95f0-306d6d3c3b50} | 2
/ |  | 03 |  |  |  | Zpevněná plocha - demolice | [6 empty] | 0 |  |  |  |  | 0 | STA | 0 | 0 | 0 | 0 | 0 | 0 | 0 | 0 | 0 | 0 | 0 | 0 |  |  | 1 |  | IMPORT | {f3a69a57-4c4e-482d-8946-e1f1350f2a05} | {8611c7bf-a3ed-47db-95f0-306d6d3c3b50} | 2
/ |  | 04 DPS SO01.2,SO01.3 |  |  |  | Budova správce a skladu nářadí | [6 empty] | 0 |  |  |  |  | 0 | STA | 0 | 0 | 0 | 0 | 0 | 0 | 0 | 0 | 0 | 0 | 0 | 0 |  |  | 1 |  | IMPORT | {5fbb76bb-2c07-4ab7-bd3d-94c694ed5adc} | {8611c7bf-a3ed-47db-95f0-306d6d3c3b50} | 2
/ |  | 05 DPS SO01.4 |  |  |  | Plocha s překážkami | [6 empty] | 0 |  |  |  |  | 0 | STA | 0 | 0 | 0 | 0 | 0 | 0 | 0 | 0 | 0 | 0 | 0 | 0 |  |  | 1 |  | IMPORT | {85035f64-5e35-4461-926d-2d81372aa7e0} | {8611c7bf-a3ed-47db-95f0-306d6d3c3b50} | 2
/ |  | 06 DPS SO01.5,SO01.6 |  |  |  | Tribuny a rampa se schodištěm | [6 empty] | 0 |  |  |  |  | 0 | STA | 0 | 0 | 0 | 0 | 0 | 0 | 0 | 0 | 0 | 0 | 0 | 0 |  |  | 1 |  | IMPORT | {37d86d68-4c9e-4333-9592-2ce32d513609} | {8611c7bf-a3ed-47db-95f0-306d6d3c3b50} | 2
/ |  | 07 DPS SO01.7 |  |  |  | Přípojka Ovanet, kamerový systém, wifi příprava | [6 empty] | 0 |  |  |  |  | 0 | STA | 0 | 0 | 0 | 0 | 0 | 0 | 0 | 0 | 0 | 0 | 0 | 0 |  |  | 1 |  | IMPORT | {3f957349-e9f8-4ed9-9886-99840e7b89cf} | {8611c7bf-a3ed-47db-95f0-306d6d3c3b50} | 2
/ |  | 08 DPS SO03 |  |  |  | Odvodnění areálu | [6 empty] | 0 |  |  |  |  | 0 | STA | 0 | 0 | 0 | 0 | 0 | 0 | 0 | 0 | 0 | 0 | 0 | 0 |  |  | 1 |  | IMPORT | {d66334c3-d717-45f4-a7c4-863319301c58} | {8611c7bf-a3ed-47db-95f0-306d6d3c3b50} | 2
/ |  | 09 D 1.4 |  |  |  | Elektroinstalace | [6 empty] | 0 |  |  |  |  | 0 | STA | 0 | 0 | 0 | 0 | 0 | 0 | 0 | 0 | 0 | 0 | 0 | 0 |  |  | 1 |  | IMPORT | {927e178c-efaa-4b92-b729-a357d14d38ab} | {8611c7bf-a3ed-47db-95f0-306d6d3c3b50} | 2
/ |  | 10 D 1.5 |  |  |  | Jímací soustava | [6 empty] | 0 |  |  |  |  | 0 | STA | 0 | 0 | 0 | 0 | 0 | 0 | 0 | 0 | 0 | 0 | 0 | 0 |  |  | 1 |  | IMPORT | {a8391a2f-6ad1-4eed-b438-475a2f2bb933} | {8611c7bf-a3ed-47db-95f0-306d6d3c3b50} | 2
/ |  | 11 DPS SO02 DEM |  |  |  | Příjezdová komunikace -var. bez panelů demontáž | [6 empty] | 0 |  |  |  |  | 0 | STA | 0 | 0 | 0 | 0 | 0 | 0 | 0 | 0 | 0 | 0 | 0 | 0 |  |  | 1 |  | IMPORT | {f08569f3-2f16-4633-ae25-b0e37dbadf8e} | {8611c7bf-a3ed-47db-95f0-306d6d3c3b50} | 2

## 01 - Budova - demolice
{2f2a7118-3cb5-4cf7-b599-1054480ff426}
2
| KRYCÍ LIST SOUPISU PRACÍ | [7 empty] | v --- níže se nacházejí doplnkové a pomocné údaje k sestavám --- v | [8 empty] | False
Stavba:
Rekonstrukce areálu - Skatepark Ostrava-Výškovice
Objekt:
01 - Budova - demolice
| KSO: |  |  |  |  | CC-CZ:
| Místo: |  | Ostrava |  |  | Datum: | 21. 8. 2023
| Zadavatel: |  |  |  |  | IČ:
DIČ:
| Uchazeč: |  |  |  |  | IČ: | Vyplň údaj
|  | Vyplň údaj |  |  |  | DIČ: | Vyplň údaj
| Projektant: |  |  |  |  | IČ:
DIČ:
| Zpracovatel: |  |  |  |  | IČ:
DIČ:
Poznámka:
| Náklady z rozpočtu | [5 empty] | 0
| Ostatní náklady | [5 empty] | 0
| Cena bez DPH | [5 empty] | 0
|  |  | Základ daně |  |  | Sazba daně | Výše daně
| DPH | základní | 0 |  |  | 21% | 0
|  | snížená | 0 |  |  | 15% | 0
|  | zákl. přenesená | 0 |  |  | 21% | 0
|  | sníž. přenesená | 0 |  |  | 15% | 0
|  | nulová | 0 |  |  | 0% | 0
| Cena s DPH |  |  | v | CZK |  | 0
| Projektant |  |  | Zpracovatel
| Datum a podpis: |  | Razítko | Datum a podpis: |  |  | Razítko
| Objednavatel |  |  | Uchazeč
| Datum a podpis: |  | Razítko | Datum a podpis: |  |  | Razítko
REKAPITULACE ČLENĚNÍ SOUPISU PRACÍ
Stavba:
Rekonstrukce areálu - Skatepark Ostrava-Výškovice
Objekt:
01 - Budova - demolice
Místo: |  |  | Ostrava |  |  | Datum: | 21. 8. 2023
Zadavatel: | [5 empty] | Projektant:
Uchazeč: |  |  | Vyplň údaj |  |  | Zpracovatel:
Kód dílu - Popis | [6 empty] | Cena celkem [CZK]
1) Náklady ze soupisu prací | [6 empty] | 0 | [11 empty] | -1
| HSV - Práce a dodávky HSV | [5 empty] | 0
| 9 - Ostatní konstrukce a práce, bourání | [5 empty] | 0
| 997 - Přesun sutě | [5 empty] | 0
| PSV - Práce a dodávky PSV | [5 empty] | 0
| 721 - Zdravotechnika - vnitřní kanalizace | [5 empty] | 0
| 722 - Zdravotechnika - vnitřní vodovod | [5 empty] | 0
| 725 - Zdravotechnika - zařizovací předměty | [5 empty] | 0
| 764 - Konstrukce klempířské | [5 empty] | 0
| 765 - Krytina skládaná | [5 empty] | 0
| 766 - Konstrukce truhlářské | [5 empty] | 0
| 767 - Konstrukce zámečnické | [5 empty] | 0
| 787 - Dokončovací práce - zasklívání | [5 empty] | 0
| HZS - Hodinové zúčtovací sazby | [5 empty] | 0
2) Ostatní náklady | [6 empty] | 0 |  |  | DPH
| Zařízení staveniště | [5 empty] | 0 |  |  | základní | [12 empty] | VRN | 0 | 0 | 0 | 0 | 0 | 1
| Projektové práce | [5 empty] | 0 |  |  | základní | [12 empty] | VRN | 0 | 0 | 0 | 0 | 0 | 1
| Územní vlivy | [5 empty] | 0 |  |  | základní | [12 empty] | VRN | 0 | 0 | 0 | 0 | 0 | 1
| Provozní vlivy | [5 empty] | 0 |  |  | základní | [12 empty] | VRN | 0 | 0 | 0 | 0 | 0 | 1
| Jiné VRN | [5 empty] | 0 |  |  | základní | [12 empty] | VRN | 0 | 0 | 0 | 0 | 0 | 1
| Kompletační činnost | [5 empty] | 0 |  |  | základní | [12 empty] | KOMPLETACNA | 0 | 0 | 0 | 0 | 0 | 1
Celkové náklady za stavbu 1) + 2) | [6 empty] | 0
SOUPIS PRACÍ
Stavba:
Rekonstrukce areálu - Skatepark Ostrava-Výškovice
Objekt:
01 - Budova - demolice
Místo: |  |  | Ostrava |  |  | Datum: | 21. 8. 2023
Zadavatel: | [5 empty] | Projektant:
Uchazeč: |  |  | Vyplň údaj |  |  | Zpracovatel:
PČ | Typ | Kód | Popis | MJ | Množství | J.cena [CZK] | Cena celkem [CZK] | Cenová soustava |  | DPH | J. Nh [h] | Nh celkem [h] | J. hmotnost [t] | Hmotnost celkem [t] | J. suť [t] | Suť Celkem [t]
Náklady soupisu celkem | [6 empty] | 0 |  |  |  |  | 0 |  | 0 |  | 18.1552 |  | D | -1 | [10 empty] | 0
| D | HSV | Práce a dodávky HSV |  |  |  | 0 |  |  |  |  | 0 |  | 0 |  | 16.8257 | 1 | D | 0 |  |  |  | ROZPOCET | [6 empty] | 0
| D | 9 | Ostatní konstrukce a práce, bourání |  |  |  | 0 |  |  |  |  | 0 |  | 0 |  | 16.8257 | 1 | D | 1 |  |  |  | ROZPOCET | [6 empty] | 0
1 | K | 981011112 | Demolice budov dřevěných ostatních oboustranně obitých nebo omítnutých postupným rozebíráním | m3 | 70.107 |  | 0 |  |  | základní |  | 0 | 0 | 0 | 0.24 | 16.8257 | 4 | K | 2 |  |  |  | ROZPOCET | 0 | 0 | 0 | 0 | 0 | 1 | 0 | 4 | 728393010
| PP |  | Demolice budov postupným rozebíráním dřevěných ostatních, oboustranně obitých, případně omítnutých | [14 empty] | PP | 2
| VV |  | 3,5*3,21*2,1 |  | 23.594 | [12 empty] | VV | 2 | 2 | True | 0 | ROZPOCET
| VV |  | 3,71*2,49/2*10,07 |  | 46.513 | [12 empty] | VV | 2 | 2 | True | 0 | ROZPOCET
| VV |  | Součet |  | 70.107 | [12 empty] | VV | 2 | 4 | True | 1 | ROZPOCET
| D | 997 | Přesun sutě |  |  |  | 0 |  |  |  |  | 0 |  | 0 |  | 0 | 1 | D | 1 |  |  |  | ROZPOCET | [6 empty] | 0
2 | K | 997006511 | Vodorovná doprava suti s naložením a složením na skládku do 100 m | t | 18.155 |  | 0 |  |  | základní |  | 0 | 0 | 0 | 0 | 0 | 4 | K | 2 |  |  |  | ROZPOCET | 0 | 0 | 0 | 0 | 0 | 1 | 0 | 4 | -329702338
| PP |  | Vodorovná doprava suti na skládku s naložením na dopravní prostředek a složením do 100 m | [14 empty] | PP | 2
3 | K | 997006512 | Vodorovné doprava suti s naložením a složením na skládku do 1 km | t | 18.155 |  | 0 |  |  | základní |  | 0 | 0 | 0 | 0 | 0 | 4 | K | 2 |  |  |  | ROZPOCET | 0 | 0 | 0 | 0 | 0 | 1 | 0 | 4 | 429053615
| PP |  | Vodorovná doprava suti na skládku s naložením na dopravní prostředek a složením přes 100 m do 1 km | [14 empty] | PP | 2
4 | K | 997006519 | Příplatek k vodorovnému přemístění suti na skládku ZKD 1 km přes 1 km | t | 163.395 |  | 0 |  |  | základní |  | 0 | 0 | 0 | 0 | 0 | 4 | K | 2 |  |  |  | ROZPOCET | 0 | 0 | 0 | 0 | 0 | 1 | 0 | 4 | 561397668
| PP |  | Vodorovná doprava suti na skládku s naložením na dopravní prostředek a složením Příplatek k ceně za každý další i započatý 1 km | [14 empty] | PP | 2
| VV |  | 18,155*9 'Přepočtené koeficientem množství |  | 163.395 | [12 empty] | VV | 2 | 2 | False | 1 | ROZPOCET
5 | K | 997013631 | Poplatek za uložení na skládce (skládkovné) stavebního odpadu směsného kód odpadu 17 09 04 | t | 0.643 |  | 0 |  |  | základní |  | 0 | 0 | 0 | 0 | 0 | 4 | K | 2 |  |  |  | ROZPOCET | 0 | 0 | 0 | 0 | 0 | 1 | 0 | 4 | -66242276
| PP |  | Poplatek za uložení stavebního odpadu na skládce (skládkovné) směsného stavebního a demoličního zatříděného do Katalogu odpadů pod kódem 17 09 04 | [14 empty] | PP | 2
6 | K | 997013645 | Poplatek za uložení na skládce (skládkovné) odpadu asfaltového bez dehtu kód odpadu 17 03 02 | t | 0.621 |  | 0 |  |  | základní |  | 0 | 0 | 0 | 0 | 0 | 4 | K | 2 |  |  |  | ROZPOCET | 0 | 0 | 0 | 0 | 0 | 1 | 0 | 4 | 2038010177
| PP |  | Poplatek za uložení stavebního odpadu na skládce (skládkovné) asfaltového bez obsahu dehtu zatříděného do Katalogu odpadů pod kódem 17 03 02 | [14 empty] | PP | 2
7 | K | 997013804 | Poplatek za uložení na skládce (skládkovné) stavebního odpadu ze skla kód odpadu 17 02 02 | t | 0.018 |  | 0 |  |  | základní |  | 0 | 0 | 0 | 0 | 0 | 4 | K | 2 |  |  |  | ROZPOCET | 0 | 0 | 0 | 0 | 0 | 1 | 0 | 4 | -231400305
| PP |  | Poplatek za uložení stavebního odpadu na skládce (skládkovné) ze skla zatříděného do Katalogu odpadů pod kódem 17 02 02 | [14 empty] | PP | 2
8 | K | 997013811 | Poplatek za uložení na skládce (skládkovné) stavebního odpadu dřevěného kód odpadu 17 02 01 | t | 15.564 |  | 0 |  |  | základní |  | 0 | 0 | 0 | 0 | 0 | 4 | K | 2 |  |  |  | ROZPOCET | 0 | 0 | 0 | 0 | 0 | 1 | 0 | 4 | 384496553
| PP |  | Poplatek za uložení stavebního odpadu na skládce (skládkovné) dřevěného zatříděného do Katalogu odpadů pod kódem 17 02 01 | [14 empty] | PP | 2
| D | PSV | Práce a dodávky PSV |  |  |  | 0 |  |  |  |  | 0 |  | 0 |  | 1.3295 | 2 | D | 0 |  |  |  | ROZPOCET | [6 empty] | 0
| D | 721 | Zdravotechnika - vnitřní kanalizace |  |  |  | 0 |  |  |  |  | 0 |  | 0 |  | 0.01386 | 2 | D | 1 |  |  |  | ROZPOCET | [6 empty] | 0
9 | K | 721171808 | Demontáž potrubí z PVC do D 114 | m | 7 |  | 0 |  |  | základní |  | 0 | 0 | 0 | 0.00198 | 0.01386 | 16 | K | 2 |  |  |  | ROZPOCET | 0 | 0 | 0 | 0 | 0 | 1 | 0 | 16 | 2117269374
| PP |  | Demontáž potrubí z novodurových trub odpadních nebo připojovacích přes 75 do D 114 | [14 empty] | PP | 2
| D | 722 | Zdravotechnika - vnitřní vodovod |  |  |  | 0 |  |  |  |  | 0 |  | 0 |  | 0.0056 | 2 | D | 1 |  |  |  | ROZPOCET | [6 empty] | 0
10 | K | 722170801 | Demontáž rozvodů vody z plastů do D 25 | m | 20 |  | 0 |  |  | základní |  | 0 | 0 | 0 | 0.00028 | 0.0056 | 16 | K | 2 |  |  |  | ROZPOCET | 0 | 0 | 0 | 0 | 0 | 1 | 0 | 16 | 961238303
| PP |  | Demontáž rozvodů vody z plastů do Ø 25 mm | [14 empty] | PP | 2
| D | 725 | Zdravotechnika - zařizovací předměty |  |  |  | 0 |  |  |  |  | 0 |  | 0 |  | 0.03879 | 2 | D | 1 |  |  |  | ROZPOCET | [6 empty] | 0
11 | K | 725110811 | Demontáž klozetů splachovací s nádrží | soubor | 1 |  | 0 |  |  | základní |  | 0 | 0 | 0 | 0.01933 | 0.01933 | 16 | K | 2 |  |  |  | ROZPOCET | 0 | 0 | 0 | 0 | 0 | 1 | 0 | 16 | 2012008671
| PP |  | Demontáž klozetů splachovacích s nádrží nebo tlakovým splachovačem | [14 empty] | PP | 2
12 | K | 725210821 | Demontáž umyvadel bez výtokových armatur | soubor | 1 |  | 0 |  |  | základní |  | 0 | 0 | 0 | 0.01946 | 0.01946 | 16 | K | 2 |  |  |  | ROZPOCET | 0 | 0 | 0 | 0 | 0 | 1 | 0 | 16 | -1923309418
| PP |  | Demontáž umyvadel bez výtokových armatur umyvadel | [14 empty] | PP | 2
| D | 764 | Konstrukce klempířské |  |  |  | 0 |  |  |  |  | 0 |  | 0 |  | 0.37313 | 2 | D | 1 |  |  |  | ROZPOCET | [6 empty] | 0
13 | K | 764001841 | Demontáž krytiny ze šablon do suti | m2 | 64.448 |  | 0 |  |  | základní |  | 0 | 0 | 0 | 0.00312 | 0.20108 | 16 | K | 2 |  |  |  | ROZPOCET | 0 | 0 | 0 | 0 | 0 | 1 | 0 | 16 | -1664437944
| PP |  | Demontáž klempířských konstrukcí krytiny ze šablon do suti | [14 empty] | PP | 2
| VV |  | 10,07*3,2*2 |  | 64.448 | [12 empty] | VV | 2 | 2 | True | 1 | ROZPOCET
14 | K | 764001861 | Demontáž hřebene z hřebenáčů do suti | m | 8.5 |  | 0 |  |  | základní |  | 0 | 0 | 0 | 0.00187 | 0.015895 | 16 | K | 2 |  |  |  | ROZPOCET | 0 | 0 | 0 | 0 | 0 | 1 | 0 | 16 | 1182041089
| PP |  | Demontáž klempířských konstrukcí oplechování hřebene z hřebenáčů do suti | [14 empty] | PP | 2
| VV |  | 8,5 |  | 8.5 | [12 empty] | VV | 2 | 2 | True | 1 | ROZPOCET
15 | K | 764001871 | Demontáž nároží s větrací mřížkou nebo nárožním plechem do suti | m | 4.8 |  | 0 |  |  | základní |  | 0 | 0 | 0 | 0.00338 | 0.016224 | 16 | K | 2 |  |  |  | ROZPOCET | 0 | 0 | 0 | 0 | 0 | 1 | 0 | 16 | 1728199891
| PP |  | Demontáž klempířských konstrukcí oplechování nároží s větrací mřížkou nebo podkladním plechem do suti | [14 empty] | PP | 2
| VV |  | 4*1,2 |  | 4.8 | [12 empty] | VV | 2 | 2 | True | 1 | ROZPOCET
16 | K | 764002801 | Demontáž závětrné lišty do suti | m | 12 |  | 0 |  |  | základní |  | 0 | 0 | 0 | 0.0017 | 0.0204 | 16 | K | 2 |  |  |  | ROZPOCET | 0 | 0 | 0 | 0 | 0 | 1 | 0 | 16 | -427292051
| PP |  | Demontáž klempířských konstrukcí závětrné lišty do suti | [14 empty] | PP | 2
| VV |  | 2,5*4+1*2 |  | 12 | [12 empty] | VV | 2 | 2 | True | 1 | ROZPOCET
17 | K | 764002811 | Demontáž okapového plechu do suti v krytině povlakové | m | 20.14 |  | 0 |  |  | základní |  | 0 | 0 | 0 | 0.00177 | 0.035648 | 16 | K | 2 |  |  |  | ROZPOCET | 0 | 0 | 0 | 0 | 0 | 1 | 0 | 16 | -2086283792
| PP |  | Demontáž klempířských konstrukcí okapového plechu do suti, v krytině povlakové | [14 empty] | PP | 2
| VV |  | 10,07*2 |  | 20.14 | [12 empty] | VV | 2 | 2 | True | 1 | ROZPOCET
18 | K | 764004801 | Demontáž podokapního žlabu do suti | m | 20.14 |  | 0 |  |  | základní |  | 0 | 0 | 0 | 0.0026 | 0.052364 | 16 | K | 2 |  |  |  | ROZPOCET | 0 | 0 | 0 | 0 | 0 | 1 | 0 | 16 | 1599374229
| PP |  | Demontáž klempířských konstrukcí žlabu podokapního do suti | [14 empty] | PP | 2
| VV |  | 10,07*2 |  | 20.14 | [12 empty] | VV | 2 | 2 | True | 1 | ROZPOCET
19 | K | 764004861 | Demontáž svodu do suti | m | 8 |  | 0 |  |  | základní |  | 0 | 0 | 0 | 0.00394 | 0.03152 | 16 | K | 2 |  |  |  | ROZPOCET | 0 | 0 | 0 | 0 | 0 | 1 | 0 | 16 | 273911301
| PP |  | Demontáž klempířských konstrukcí svodu do suti | [14 empty] | PP | 2
| VV |  | 4*2 |  | 8 | [12 empty] | VV | 2 | 2 | True | 1 | ROZPOCET
| D | 765 | Krytina skládaná |  |  |  | 0 |  |  |  |  | 0 |  | 0 |  | 0.62063 | 2 | D | 1 |  |  |  | ROZPOCET | [6 empty] | 0
20 | K | 765151801 | Demontáž krytiny bitumenové ze šindelů do suti | m2 | 64.448 |  | 0 |  |  | základní |  | 0 | 0 | 0 | 0.0095 | 0.61226 | 16 | K | 2 |  |  |  | ROZPOCET | 0 | 0 | 0 | 0 | 0 | 1 | 0 | 16 | -1696946742
| PP |  | Demontáž krytiny bitumenové ze šindelů sklonu do 30° do suti | [14 empty] | PP | 2
| VV |  | 10,07*3,2*2 |  | 64.448 | [12 empty] | VV | 2 | 2 | True | 1 | ROZPOCET
21 | K | 765151811 | Příplatek k cenám demontáže bitumenové krytiny ze šindelů za sklon přes 30° | m2 | 64.448 |  | 0 |  |  | základní |  | 0 | 0 | 0 | 0 | 0 | 16 | K | 2 |  |  |  | ROZPOCET | 0 | 0 | 0 | 0 | 0 | 1 | 0 | 16 | 1903821636
| PP |  | Demontáž krytiny bitumenové ze šindelů Příplatek k cenám za sklon přes 30° demontáže krytiny | [14 empty] | PP | 2
22 | K | 765191911 | Demontáž pojistné hydroizolační fólie kladené ve sklonu přes 30° | m2 | 64.448 |  | 0 |  |  | základní |  | 0 | 0 | 0 | 0.00013 | 0.0083782 | 16 | K | 2 |  |  |  | ROZPOCET | 0 | 0 | 0 | 0 | 0 | 1 | 0 | 16 | -1963816999
| PP |  | Demontáž pojistné hydroizolační fólie kladené ve sklonu přes 30° | [14 empty] | PP | 2
| D | 766 | Konstrukce truhlářské |  |  |  | 0 |  |  |  |  | 0 |  | 0 |  | 0.1095 | 2 | D | 1 |  |  |  | ROZPOCET | [6 empty] | 0
23 | K | 766691911 | Vyvěšení nebo zavěšení dřevěných křídel oken pl do 1,5 m2 | kus | 3 |  | 0 |  |  | základní |  | 0 | 0 | 0 | 0.0125 | 0.0375 | 16 | K | 2 |  |  |  | ROZPOCET | 0 | 0 | 0 | 0 | 0 | 1 | 0 | 16 | 115359966
| PP |  | Ostatní práce vyvěšení nebo zavěšení křídel s případným uložením a opětovným zavěšením po provedení stavebních změn dřevěných okenních, plochy do 1,5 m2 | [14 empty] | PP | 2
24 | K | 766691914 | Vyvěšení nebo zavěšení dřevěných křídel dveří pl do 2 m2 | kus | 3 |  | 0 |  |  | základní |  | 0 | 0 | 0 | 0.024 | 0.072 | 16 | K | 2 |  |  |  | ROZPOCET | 0 | 0 | 0 | 0 | 0 | 1 | 0 | 16 | -526058004
| PP |  | Ostatní práce vyvěšení nebo zavěšení křídel s případným uložením a opětovným zavěšením po provedení stavebních změn dřevěných dveřních, plochy do 2 m2 | [14 empty] | PP | 2
| D | 767 | Konstrukce zámečnické |  |  |  | 0 |  |  |  |  | 0 |  | 0 |  | 0.15 | 2 | D | 1 |  |  |  | ROZPOCET | [6 empty] | 0
25 | K | 767661811 | Demontáž mříží pevných nebo otevíravých | m2 | 5.1 |  | 0 |  |  | základní |  | 0 | 0 | 0 | 0.02 | 0.102 | 16 | K | 2 |  |  |  | ROZPOCET | 0 | 0 | 0 | 0 | 0 | 1 | 0 | 16 | 1766885836
| PP |  | Demontáž mříží pevných nebo otevíravých | [14 empty] | PP | 2
| VV |  | 1*2,2 |  | 2.2 | [12 empty] | VV | 2 | 2 | True | 0 | ROZPOCET
| VV |  | 1*1,3*2 |  | 2.6 | [12 empty] | VV | 2 | 2 | True | 0 | ROZPOCET
| VV |  | 0,5*0,6 |  | 0.3 | [12 empty] | VV | 2 | 2 | True | 0 | ROZPOCET
| VV |  | Součet |  | 5.1 | [12 empty] | VV | 2 | 4 | True | 1 | ROZPOCET
26 | K | 767996701 | Demontáž atypických zámečnických konstrukcí řezáním hmotnosti jednotlivých dílů do 50 kg | kg | 48 |  | 0 |  |  | základní |  | 0 | 0 | 0 | 0.001 | 0.048 | 16 | K | 2 |  |  |  | ROZPOCET | 0 | 0 | 0 | 0 | 0 | 1 | 0 | 16 | 393150187
| PP |  | Demontáž ostatních zámečnických konstrukcí o hmotnosti jednotlivých dílů řezáním do 50 kg | [14 empty] | PP | 2
| VV |  | vybourání - odřezání kovových kotevních prvků sloupů | [14 empty] | VV | 2 | 1 | True | 0 | ROZPOCET
| VV |  | 8*6 |  | 48 | [12 empty] | VV | 2 | 2 | True | 1 | ROZPOCET
| D | 787 | Dokončovací práce - zasklívání |  |  |  | 0 |  |  |  |  | 0 |  | 0 |  | 0.018 | 2 | D | 1 |  |  |  | ROZPOCET | [6 empty] | 0
27 | K | 787600801 | Vysklívání oken a dveří plochy do 1 m2 skla plochého | m2 | 1.8 |  | 0 |  |  | základní |  | 0 | 0 | 0 | 0.01 | 0.018 | 16 | K | 2 |  |  |  | ROZPOCET | 0 | 0 | 0 | 0 | 0 | 1 | 0 | 16 | 1983946782
| PP |  | Vysklívání oken a dveří skla plochého, plochy do 1 m2 | [14 empty] | PP | 2
| VV |  | 0,7*1*2 |  | 1.4 | [12 empty] | VV | 2 | 2 | True | 0 | ROZPOCET
| VV |  | 0,5*0,8 |  | 0.4 | [12 empty] | VV | 2 | 2 | True | 0 | ROZPOCET
| VV |  | Součet |  | 1.8 | [12 empty] | VV | 2 | 4 | True | 1 | ROZPOCET
| D | HZS | Hodinové zúčtovací sazby |  |  |  | 0 |  |  |  |  | 0 |  | 0 |  | 0 | 4 | D | 0 |  |  |  | ROZPOCET | [6 empty] | 0
28 | K | HZS2151 | Hodinová zúčtovací sazba klempíř | hod | 12 |  | 0 |  |  | základní |  | 0 | 0 | 0 | 0 | 0 | 512 | K | 1 |  |  |  | ROZPOCET | 0 | 0 | 0 | 0 | 0 | 1 | 0 | 512 | -1657555465
| PP |  | Hodinové zúčtovací sazby profesí PSV provádění stavebních konstrukcí klempíř | [14 empty] | PP | 1
| VV |  | demontáže ostatních nespecifikovaných klempířských prvků střechy a odvodnění: | [14 empty] | VV | 1 | 1 | True | 0 | ROZPOCET
| VV |  | 12 |  | 12 | [12 empty] | VV | 1 | 2 | True | 1 | ROZPOCET
29 | K | HZS2212 | Hodinová zúčtovací sazba instalatér odborný | hod | 12 |  | 0 |  |  | základní |  | 0 | 0 | 0 | 0 | 0 | 512 | K | 1 |  |  |  | ROZPOCET | 0 | 0 | 0 | 0 | 0 | 1 | 0 | 512 | 1683800316
| PP |  | Hodinové zúčtovací sazby profesí PSV provádění stavebních instalací instalatér odborný | [14 empty] | PP | 1
| VV |  | demontáž ostatních nespecifikovaných instalací vody a kanalizace vč. jejich odborného ukončení po demontážích | [14 empty] | VV | 1 | 1 | True | 0 | ROZPOCET
| VV |  | 12 |  | 12 | [12 empty] | VV | 1 | 2 | True | 1 | ROZPOCET
30 | K | HZS2222 | Hodinová zúčtovací sazba elektrikář odborný | hod | 24 |  | 0 |  |  | základní |  | 0 | 0 | 0 | 0 | 0 | 512 | K | 1 |  |  |  | ROZPOCET | 0 | 0 | 0 | 0 | 0 | 1 | 0 | 512 | -1822297185
| PP |  | Hodinové zúčtovací sazby profesí PSV provádění stavebních instalací elektrikář odborný | [14 empty] | PP | 1
| VV |  | Odpojení a demontáž stávající elektroinstalace vč. jejího zabezpečení | [14 empty] | VV | 1 | 1 | True | 0 | ROZPOCET
| VV |  | koordinace s čez distribuce | [14 empty] | VV | 1 | 1 | True | 0 | ROZPOCET
| VV |  | 24 |  | 24 | [12 empty] | VV | 1 | 2 | True | 1 | ROZPOCET
31 | K | HZS3222 | Hodinová zúčtovací sazba montér slaboproudých zařízení odborný | hod | 6 |  | 0 |  |  | základní |  | 0 | 0 | 0 | 0 | 0 | 512 | K | 1 |  |  |  | ROZPOCET | 0 | 0 | 0 | 0 | 0 | 1 | 0 | 512 | -332587228
| PP |  | Hodinové zúčtovací sazby montáží technologických zařízení na stavebních objektech montér slaboproudých zařízení odborný | [14 empty] | PP | 1

## 03 - Zpevněná plocha - de...
{f3a69a57-4c4e-482d-8946-e1f1350f2a05}
2
| KRYCÍ LIST SOUPISU PRACÍ | [7 empty] | v --- níže se nacházejí doplnkové a pomocné údaje k sestavám --- v | [8 empty] | False
Stavba:
Rekonstrukce areálu - Skatepark Ostrava-Výškovice
Objekt:
03 - Zpevněná plocha - demolice
| KSO: |  |  |  |  | CC-CZ:
| Místo: |  | Ostrava |  |  | Datum: | 21. 8. 2023
| Zadavatel: |  |  |  |  | IČ:
DIČ:
| Uchazeč: |  |  |  |  | IČ: | Vyplň údaj
|  | Vyplň údaj |  |  |  | DIČ: | Vyplň údaj
| Projektant: |  |  |  |  | IČ:
DIČ:
| Zpracovatel: |  |  |  |  | IČ:
DIČ:
Poznámka:
| Náklady z rozpočtu | [5 empty] | 0
| Ostatní náklady | [5 empty] | 0
| Cena bez DPH | [5 empty] | 0
|  |  | Základ daně |  |  | Sazba daně | Výše daně
| DPH | základní | 0 |  |  | 21% | 0
|  | snížená | 0 |  |  | 15% | 0
|  | zákl. přenesená | 0 |  |  | 21% | 0
|  | sníž. přenesená | 0 |  |  | 15% | 0
|  | nulová | 0 |  |  | 0% | 0
| Cena s DPH |  |  | v | CZK |  | 0
| Projektant |  |  | Zpracovatel
| Datum a podpis: |  | Razítko | Datum a podpis: |  |  | Razítko
| Objednavatel |  |  | Uchazeč
| Datum a podpis: |  | Razítko | Datum a podpis: |  |  | Razítko
REKAPITULACE ČLENĚNÍ SOUPISU PRACÍ
Stavba:
Rekonstrukce areálu - Skatepark Ostrava-Výškovice
Objekt:
03 - Zpevněná plocha - demolice
Místo: |  |  | Ostrava |  |  | Datum: | 21. 8. 2023
Zadavatel: | [5 empty] | Projektant:
Uchazeč: |  |  | Vyplň údaj |  |  | Zpracovatel:
Kód dílu - Popis | [6 empty] | Cena celkem [CZK]
1) Náklady ze soupisu prací | [6 empty] | 0 | [11 empty] | -1
| HSV - Práce a dodávky HSV | [5 empty] | 0
| 1 - Zemní práce | [5 empty] | 0
| 5 - Komunikace pozemní | [5 empty] | 0
| 997 - Přesun sutě | [5 empty] | 0
| PSV - Práce a dodávky PSV | [5 empty] | 0
| 767 - Konstrukce zámečnické | [5 empty] | 0
2) Ostatní náklady | [6 empty] | 0 |  |  | DPH
| Zařízení staveniště | [5 empty] | 0 |  |  | základní | [12 empty] | VRN | 0 | 0 | 0 | 0 | 0 | 1
| Projektové práce | [5 empty] | 0 |  |  | základní | [12 empty] | VRN | 0 | 0 | 0 | 0 | 0 | 1
| Územní vlivy | [5 empty] | 0 |  |  | základní | [12 empty] | VRN | 0 | 0 | 0 | 0 | 0 | 1
| Provozní vlivy | [5 empty] | 0 |  |  | základní | [12 empty] | VRN | 0 | 0 | 0 | 0 | 0 | 1
| Jiné VRN | [5 empty] | 0 |  |  | základní | [12 empty] | VRN | 0 | 0 | 0 | 0 | 0 | 1
| Kompletační činnost | [5 empty] | 0 |  |  | základní | [12 empty] | KOMPLETACNA | 0 | 0 | 0 | 0 | 0 | 1
Celkové náklady za stavbu 1) + 2) | [6 empty] | 0
SOUPIS PRACÍ
Stavba:
Rekonstrukce areálu - Skatepark Ostrava-Výškovice
Objekt:
03 - Zpevněná plocha - demolice
Místo: |  |  | Ostrava |  |  | Datum: | 21. 8. 2023
Zadavatel: | [5 empty] | Projektant:
Uchazeč: |  |  | Vyplň údaj |  |  | Zpracovatel:
PČ | Typ | Kód | Popis | MJ | Množství | J.cena [CZK] | Cena celkem [CZK] | Cenová soustava |  | DPH | J. Nh [h] | Nh celkem [h] | J. hmotnost [t] | Hmotnost celkem [t] | J. suť [t] | Suť Celkem [t]
Náklady soupisu celkem | [6 empty] | 0 |  |  |  |  | 0 |  | 145.671 |  | 1020.3687 |  | D | -1 | [10 empty] | 0
| D | HSV | Práce a dodávky HSV |  |  |  | 0 |  |  |  |  | 0 |  | 145.671 |  | 1020.2087 | 1 | D | 0 |  |  |  | ROZPOCET | [6 empty] | 0
| D | 1 | Zemní práce |  |  |  | 0 |  |  |  |  | 0 |  | 0.069595 |  | 1020.2087 | 1 | D | 1 |  |  |  | ROZPOCET | [6 empty] | 0
1 | K | 113106121 | Rozebrání dlažeb z betonových nebo kamenných dlaždic komunikací pro pěší ručně | m2 | 48.121 |  | 0 |  |  | základní |  | 0 | 0 | 0 | 0.255 | 12.2709 | 4 | K | 2 |  |  |  | ROZPOCET | 0 | 0 | 0 | 0 | 0 | 1 | 0 | 4 | 1666734221
| PP |  | Rozebrání dlažeb komunikací pro pěší s přemístěním hmot na skládku na vzdálenost do 3 m nebo s naložením na dopravní prostředek s ložem z kameniva nebo živice a s jakoukoliv výplní spár ručně z betonových nebo kameninových dlaždic, desek nebo tvarovek | [14 empty] | PP | 2
| VV |  | 4,3*11,191 |  | 48.121 | [12 empty] | VV | 2 | 2 | True | 1 | ROZPOCET
2 | K | 113107163 | Odstranění podkladu z kameniva drceného tl 300 mm strojně pl přes 50 do 200 m2 | m2 | 821.4 |  | 0 |  |  | základní |  | 0 | 0 | 0 | 0.44 | 361.416 | 4 | K | 2 |  |  |  | ROZPOCET | 0 | 0 | 0 | 0 | 0 | 1 | 0 | 4 | 1416065924
| PP |  | Odstranění podkladů nebo krytů strojně plochy jednotlivě přes 50 m2 do 200 m2 s přemístěním hmot na skládku na vzdálenost do 20 m nebo s naložením na dopravní prostředek z kameniva hrubého drceného, o tl. vrstvy přes 200 do 300 mm | [14 empty] | PP | 2
3 | K | 113107237 | Odstranění podkladu z betonu vyztuženého sítěmi tl 150-300 mm strojně pl přes 200 m2 | m2 | 838.1 |  | 0 |  |  | základní |  | 0 | 0 | 0 | 0.63 | 528.003 | 4 | K | 2 |  |  |  | ROZPOCET | 0 | 0 | 0 | 0 | 0 | 1 | 0 | 4 | -2103507548
| PP |  | Odstranění podkladů nebo krytů strojně plochy jednotlivě přes 200 m2 s přemístěním hmot na skládku na vzdálenost do 20 m nebo s naložením na dopravní prostředek z betonu vyztuženého sítěmi, o tl. vrstvy přes 150 do 300 mm | [14 empty] | PP | 2
| VV |  | plocha: | [14 empty] | VV | 2 | 1 | True | 0 | ROZPOCET
| VV |  | 821,4 |  | 821.4 | [12 empty] | VV | 2 | 2 | True | 0 | ROZPOCET
| VV |  | schodiště: | [14 empty] | VV | 2 | 1 | True | 0 | ROZPOCET
| VV |  | 5*3,34 |  | 16.7 | [12 empty] | VV | 2 | 2 | True | 0 | ROZPOCET
| VV |  | Součet |  | 838.1 | [12 empty] | VV | 2 | 4 | True | 1 | ROZPOCET
4 | K | 113154263 | Frézování živičného krytu tl 50 mm pl do 1000 m2 s překážkami v trase | m2 | 773.279 |  | 0 |  |  | základní |  | 0 | 9e-05 | 0.069595 | 0.115 | 88.9271 | 4 | K | 2 |  |  |  | ROZPOCET | 0 | 0 | 0 | 0 | 0 | 1 | 0 | 4 | -796549800
| PP |  | Frézování živičného podkladu nebo krytu s naložením na dopravní prostředek plochy přes 500 do 1 000 m2 s překážkami v trase pruhu šířky přes 1 m do 2 m, tloušťky vrstvy 50 mm | [14 empty] | PP | 2
5 | K | 113202111 | Vytrhání obrub krajníků obrubníků stojatých | m | 144.35 |  | 0 |  |  | základní |  | 0 | 0 | 0 | 0.205 | 29.5918 | 4 | K | 2 |  |  |  | ROZPOCET | 0 | 0 | 0 | 0 | 0 | 1 | 0 | 4 | 2068000042
| PP |  | Vytrhání obrub s vybouráním lože, s přemístěním hmot na skládku na vzdálenost do 3 m nebo s naložením na dopravní prostředek z krajníků nebo obrubníků stojatých | [14 empty] | PP | 2
| VV |  | (50,735+16,19)*2 |  | 133.85 | [12 empty] | VV | 2 | 2 | True | 0 | ROZPOCET
| VV |  | kolem schodiště: | [14 empty] | VV | 2 | 1 | True | 0 | ROZPOCET
| VV |  | 5,5+5 |  | 10.5 | [12 empty] | VV | 2 | 2 | True | 0 | ROZPOCET
| VV |  | Součet |  | 144.35 | [12 empty] | VV | 2 | 4 | True | 1 | ROZPOCET
| D | 5 | Komunikace pozemní |  |  |  | 0 |  |  |  |  | 0 |  | 145.6014 |  | 0 | 1 | D | 1 |  |  |  | ROZPOCET | [6 empty] | 0
6 | K | 566501111 | Úprava krytu z kameniva drceného pro nový kryt s doplněním kameniva drceného do 0,10 m3/m2 | m2 | 821.4 |  | 0 |  |  | základní |  | 0 | 0.17726 | 145.6014 | 0 | 0 | 4 | K | 2 |  |  |  | ROZPOCET | 0 | 0 | 0 | 0 | 0 | 1 | 0 | 4 | 431948236
| PP |  | Úprava dosavadního krytu z kameniva drceného jako podklad pro nový kryt s vyrovnáním profilu v příčném i podélném směru, s vlhčením a zhutněním, s doplněním kamenivem drceným, jeho rozprostřením a zhutněním, v množství přes 0,08 do 0,10 m3/m2 | [14 empty] | PP | 2
| D | 997 | Přesun sutě |  |  |  | 0 |  |  |  |  | 0 |  | 0 |  | 0 | 1 | D | 1 |  |  |  | ROZPOCET | [6 empty] | 0
7 | K | 997006511 | Vodorovná doprava suti s naložením a složením na skládku do 100 m | t | 1020.369 |  | 0 |  |  | základní |  | 0 | 0 | 0 | 0 | 0 | 4 | K | 2 |  |  |  | ROZPOCET | 0 | 0 | 0 | 0 | 0 | 1 | 0 | 4 | -822543073
| PP |  | Vodorovná doprava suti na skládku s naložením na dopravní prostředek a složením do 100 m | [14 empty] | PP | 2
8 | K | 997006512 | Vodorovné doprava suti s naložením a složením na skládku do 1 km | t | 1020.369 |  | 0 |  |  | základní |  | 0 | 0 | 0 | 0 | 0 | 4 | K | 2 |  |  |  | ROZPOCET | 0 | 0 | 0 | 0 | 0 | 1 | 0 | 4 | 1791830693
| PP |  | Vodorovná doprava suti na skládku s naložením na dopravní prostředek a složením přes 100 m do 1 km | [14 empty] | PP | 2
9 | K | 997006519 | Příplatek k vodorovnému přemístění suti na skládku ZKD 1 km přes 1 km | t | 9183.321 |  | 0 |  |  | základní |  | 0 | 0 | 0 | 0 | 0 | 4 | K | 2 |  |  |  | ROZPOCET | 0 | 0 | 0 | 0 | 0 | 1 | 0 | 4 | -129959797
| PP |  | Vodorovná doprava suti na skládku s naložením na dopravní prostředek a složením Příplatek k ceně za každý další i započatý 1 km | [14 empty] | PP | 2
| VV |  | 1020,369*9 'Přepočtené koeficientem množství |  | 9183.321 | [12 empty] | VV | 2 | 2 | False | 1 | ROZPOCET
10 | K | 997013602 | Poplatek za uložení na skládce (skládkovné) stavebního odpadu železobetonového kód odpadu 17 01 01 | t | 569.866 |  | 0 |  |  | základní |  | 0 | 0 | 0 | 0 | 0 | 4 | K | 2 |  |  |  | ROZPOCET | 0 | 0 | 0 | 0 | 0 | 1 | 0 | 4 | 514549343
| PP |  | Poplatek za uložení stavebního odpadu na skládce (skládkovné) z armovaného betonu zatříděného do Katalogu odpadů pod kódem 17 01 01 | [14 empty] | PP | 2
11 | K | 997013645 | Poplatek za uložení na skládce (skládkovné) odpadu asfaltového bez dehtu kód odpadu 17 03 02 | t | 105.139 |  | 0 |  |  | základní |  | 0 | 0 | 0 | 0 | 0 | 4 | K | 2 |  |  |  | ROZPOCET | 0 | 0 | 0 | 0 | 0 | 1 | 0 | 4 | 1841947568
| PP |  | Poplatek za uložení stavebního odpadu na skládce (skládkovné) asfaltového bez obsahu dehtu zatříděného do Katalogu odpadů pod kódem 17 03 02 | [14 empty] | PP | 2
12 | K | 997013655 | Poplatek za uložení na skládce (skládkovné) zeminy a kamení kód odpadu 17 05 04 | t | 345.364 |  | 0 |  |  | základní |  | 0 | 0 | 0 | 0 | 0 | 4 | K | 2 |  |  |  | ROZPOCET | 0 | 0 | 0 | 0 | 0 | 1 | 0 | 4 | -303111579
| PP |  | Poplatek za uložení stavebního odpadu na skládce (skládkovné) zeminy a kamení zatříděného do Katalogu odpadů pod kódem 17 05 04 | [14 empty] | PP | 2
| D | PSV | Práce a dodávky PSV |  |  |  | 0 |  |  |  |  | 0 |  | 0 |  | 0.16 | 2 | D | 0 |  |  |  | ROZPOCET | [6 empty] | 0
| D | 767 | Konstrukce zámečnické |  |  |  | 0 |  |  |  |  | 0 |  | 0 |  | 0.16 | 2 | D | 1 |  |  |  | ROZPOCET | [6 empty] | 0
13 | K | 767161813 | Demontáž zábradlí rovného nerozebíratelného hmotnosti 1m zábradlí do 20 kg do suti | m | 10 |  | 0 |  |  | základní |  | 0 | 0 | 0 | 0.016 | 0.16 | 16 | K | 2 |  |  |  | ROZPOCET | 0 | 0 | 0 | 0 | 0 | 1 | 0 | 16 | 1621415122
| PP |  | Demontáž zábradlí do suti rovného nerozebíratelný spoj hmotnosti 1 m zábradlí do 20 kg | [14 empty] | PP | 2

## 04 DPS SO01.2,SO01.3 - Bu...
{5fbb76bb-2c07-4ab7-bd3d-94c694ed5adc}
2
| KRYCÍ LIST SOUPISU PRACÍ | [7 empty] | v --- níže se nacházejí doplnkové a pomocné údaje k sestavám --- v | [8 empty] | False
Stavba:
Rekonstrukce areálu - Skatepark Ostrava-Výškovice
Objekt:
04 DPS SO01.2,SO01.3 - Budova správce a skladu nářadí
| KSO: |  |  |  |  | CC-CZ:
| Místo: |  | Ostrava |  |  | Datum: | 21. 8. 2023
| Zadavatel: |  |  |  |  | IČ:
DIČ:
| Uchazeč: |  |  |  |  | IČ: | Vyplň údaj
|  | Vyplň údaj |  |  |  | DIČ: | Vyplň údaj
| Projektant: |  |  |  |  | IČ:
DIČ:
| Zpracovatel: |  |  |  |  | IČ:
DIČ:
Poznámka:
| Náklady z rozpočtu | [5 empty] | 0
| Ostatní náklady | [5 empty] | 0
| Cena bez DPH | [5 empty] | 0
|  |  | Základ daně |  |  | Sazba daně | Výše daně
| DPH | základní | 0 |  |  | 21% | 0
|  | snížená | 0 |  |  | 15% | 0
|  | zákl. přenesená | 0 |  |  | 21% | 0
|  | sníž. přenesená | 0 |  |  | 15% | 0
|  | nulová | 0 |  |  | 0% | 0
| Cena s DPH |  |  | v | CZK |  | 0
| Projektant |  |  | Zpracovatel
| Datum a podpis: |  | Razítko | Datum a podpis: |  |  | Razítko
| Objednavatel |  |  | Uchazeč
| Datum a podpis: |  | Razítko | Datum a podpis: |  |  | Razítko
REKAPITULACE ČLENĚNÍ SOUPISU PRACÍ
Stavba:
Rekonstrukce areálu - Skatepark Ostrava-Výškovice
Objekt:
04 DPS SO01.2,SO01.3 - Budova správce a skladu nářadí
Místo: |  |  | Ostrava |  |  | Datum: | 21. 8. 2023
Zadavatel: | [5 empty] | Projektant:
Uchazeč: |  |  | Vyplň údaj |  |  | Zpracovatel:
Kód dílu - Popis | [6 empty] | Cena celkem [CZK]
1) Náklady ze soupisu prací | [6 empty] | 0 | [11 empty] | -1
| HSV - Práce a dodávky HSV | [5 empty] | 0
| 1 - Zemní práce | [5 empty] | 0
| 2 - Zakládání | [5 empty] | 0
| 3 - Svislé a kompletní konstrukce | [5 empty] | 0
| 4 - Vodorovné konstrukce | [5 empty] | 0
| 5 - Komunikace pozemní | [5 empty] | 0
| 6 - Úpravy povrchů, podlahy a osazování výplní | [5 empty] | 0
| 8 - Trubní vedení | [5 empty] | 0
| 9 - Ostatní konstrukce a práce, bourání | [5 empty] | 0
| 998 - Přesun hmot | [5 empty] | 0
| PSV - Práce a dodávky PSV | [5 empty] | 0
| 711 - Izolace proti vodě, vlhkosti a plynům | [5 empty] | 0
| 712 - Povlakové krytiny | [5 empty] | 0
| 713 - Izolace tepelné | [5 empty] | 0
| 721 - Zdravotechnika - vnitřní kanalizace | [5 empty] | 0
| 722 - Zdravotechnika - vnitřní vodovod | [5 empty] | 0
| 725 - Zdravotechnika - zařizovací předměty | [5 empty] | 0
| 762 - Konstrukce tesařské | [5 empty] | 0
| 764 - Konstrukce klempířské | [5 empty] | 0
| 766 - Konstrukce truhlářské | [5 empty] | 0
| 767 - Konstrukce zámečnické | [5 empty] | 0
| 771 - Podlahy z dlaždic | [5 empty] | 0
| 781 - Dokončovací práce - obklady | [5 empty] | 0
| 784 - Dokončovací práce - malby a tapety | [5 empty] | 0
| VRN - Vedlejší rozpočtové náklady | [5 empty] | 0
| VRN1 - Průzkumné, geodetické a projektové práce | [5 empty] | 0
2) Ostatní náklady | [6 empty] | 0 |  |  | DPH
| Zařízení staveniště | [5 empty] | 0 |  |  | základní | [12 empty] | VRN | 0 | 0 | 0 | 0 | 0 | 1
| Projektové práce | [5 empty] | 0 |  |  | základní | [12 empty] | VRN | 0 | 0 | 0 | 0 | 0 | 1
| Územní vlivy | [5 empty] | 0 |  |  | základní | [12 empty] | VRN | 0 | 0 | 0 | 0 | 0 | 1
| Provozní vlivy | [5 empty] | 0 |  |  | základní | [12 empty] | VRN | 0 | 0 | 0 | 0 | 0 | 1
| Jiné VRN | [5 empty] | 0 |  |  | základní | [12 empty] | VRN | 0 | 0 | 0 | 0 | 0 | 1
| Kompletační činnost | [5 empty] | 0 |  |  | základní | [12 empty] | KOMPLETACNA | 0 | 0 | 0 | 0 | 0 | 1
Celkové náklady za stavbu 1) + 2) | [6 empty] | 0
SOUPIS PRACÍ
Stavba:
Rekonstrukce areálu - Skatepark Ostrava-Výškovice
Objekt:
04 DPS SO01.2,SO01.3 - Budova správce a skladu nářadí
Místo: |  |  | Ostrava |  |  | Datum: | 21. 8. 2023
Zadavatel: | [5 empty] | Projektant:
Uchazeč: |  |  | Vyplň údaj |  |  | Zpracovatel:
PČ | Typ | Kód | Popis | MJ | Množství | J.cena [CZK] | Cena celkem [CZK] | Cenová soustava |  | DPH | J. Nh [h] | Nh celkem [h] | J. hmotnost [t] | Hmotnost celkem [t] | J. suť [t] | Suť Celkem [t]
Náklady soupisu celkem | [6 empty] | 0 |  |  |  |  | 0 |  | 220.1865 |  | 0 |  | D | -1 | [10 empty] | 0
| D | HSV | Práce a dodávky HSV |  |  |  | 0 |  |  |  |  | 0 |  | 200.768 |  | 0 | 1 | D | 0 |  |  |  | ROZPOCET | [6 empty] | 0
| D | 1 | Zemní práce |  |  |  | 0 |  |  |  |  | 0 |  | 6.535 |  | 0 | 1 | D | 1 |  |  |  | ROZPOCET | [6 empty] | 0
1 | K | 131251103 | Hloubení jam nezapažených v hornině třídy těžitelnosti I, skupiny 3 objem do 100 m3 strojně | m3 | 77.575 |  | 0 |  |  | základní |  | 0 | 0 | 0 | 0 | 0 | 4 | K | 2 |  |  |  | ROZPOCET | 0 | 0 | 0 | 0 | 0 | 1 | 0 | 4 | -1252985379
| PP |  | Hloubení nezapažených jam a zářezů strojně s urovnáním dna do předepsaného profilu a spádu v hornině třídy těžitelnosti I skupiny 3 přes 50 do 100 m3 | [14 empty] | PP | 2
| VV |  | sejmutí vrchní vrstvy před výkopem rýh pro základové konstrukce: | [14 empty] | VV | 2 | 1 | True | 0 | ROZPOCET
| VV |  | (14,84+1,5*2)*(6,04+1,5*2) |  | 161.274 | [12 empty] | VV | 2 | 2 | True | 0 | ROZPOCET
| VV |  | -3,5*3,5/2 |  | -6.125 | [12 empty] | VV | 2 | 2 | True | 0 | ROZPOCET
| VV |  | Součet |  | 155.149 | [12 empty] | VV | 2 | 4 | True | 0 | ROZPOCET
| VV |  | 155,149*0,5 |  | 77.575 | [12 empty] | VV | 2 | 2 | True | 1 | ROZPOCET
2 | K | 132251254 | Hloubení rýh nezapažených š do 2000 mm v hornině třídy těžitelnosti I, skupiny 3 objem do 500 m3 strojně | m3 | 129.54 |  | 0 |  |  | základní |  | 0 | 0 | 0 | 0 | 0 | 4 | K | 2 |  |  |  | ROZPOCET | 0 | 0 | 0 | 0 | 0 | 1 | 0 | 4 | -1322318483
| PP |  | Hloubení nezapažených rýh šířky přes 800 do 2 000 mm strojně s urovnáním dna do předepsaného profilu a spádu v hornině třídy těžitelnosti I skupiny 3 přes 100 do 500 m3 | [14 empty] | PP | 2
| VV |  | obvodová rýha pro základovou konstrukci: | [14 empty] | VV | 2 | 1 | True | 0 | ROZPOCET
| VV |  | (8,5+1,5+7,1+3+6,1)*(2,2+1,2)/2*1 |  | 44.54 | [12 empty] | VV | 2 | 2 | True | 0 | ROZPOCET
| VV |  | (1,5+1,5)*5*(2,2+1,2)/2*1 |  | 25.5 | [12 empty] | VV | 2 | 2 | True | 0 | ROZPOCET
| VV |  | (3,6+6,1)*2*(2,2+1,2)/2*1 |  | 32.98 | [12 empty] | VV | 2 | 2 | True | 0 | ROZPOCET
| VV |  | (1,5+1,5)*4*(2,2+1,2)/2*1 |  | 20.4 | [12 empty] | VV | 2 | 2 | True | 0 | ROZPOCET
| VV |  | vnitřní rýhy: | [14 empty] | VV | 2 | 1 | True | 0 | ROZPOCET
| VV |  | (2,5+3,5+0,6+1,8+1,8)*1*0,6 |  | 6.12 | [12 empty] | VV | 2 | 2 | True | 0 | ROZPOCET
| VV |  | Součet |  | 129.54 | [12 empty] | VV | 2 | 4 | True | 1 | ROZPOCET
3 | K | 162751117 | Vodorovné přemístění do 10000 m výkopku/sypaniny z horniny třídy těžitelnosti I, skupiny 1 až 3 | m3 | 82.846 |  | 0 |  |  | základní |  | 0 | 0 | 0 | 0 | 0 | 4 | K | 2 |  |  |  | ROZPOCET | 0 | 0 | 0 | 0 | 0 | 1 | 0 | 4 | 1512121695
| PP |  | Vodorovné přemístění výkopku nebo sypaniny po suchu na obvyklém dopravním prostředku, bez naložení výkopku, avšak se složením bez rozhrnutí z horniny třídy těžitelnosti I skupiny 1 až 3 na vzdálenost přes 9 000 do 10 000 m | [14 empty] | PP | 2
4 | K | 171251201 | Uložení sypaniny na meziskládky | m3 | 82.846 |  | 0 |  |  | základní |  | 0 | 0 | 0 | 0 | 0 | 4 | K | 2 |  |  |  | ROZPOCET | 0 | 0 | 0 | 0 | 0 | 1 | 0 | 4 | -228518011
| PP |  | Uložení sypaniny na skládky nebo meziskládky bez hutnění s upravením uložené sypaniny do předepsaného tvaru | [14 empty] | PP | 2
| VV |  | 40% vykopaného materiálu ze základů budovy - předpoklad dalšího použití u základů plochy skateparku: | [14 empty] | VV | 2 | 1 | True | 0 | ROZPOCET
| VV |  | (77,575+129,540)*0,4 |  | 82.846 | [12 empty] | VV | 2 | 2 | True | 1 | ROZPOCET
5 | K | 172152101 | Zřízení těsnicí výplně se zhutněním bez dodání sypaniny | m3 | 11.988 |  | 0 |  |  | základní |  | 0 | 0 | 0 | 0 | 0 | 4 | K | 2 |  |  |  | ROZPOCET | 0 | 0 | 0 | 0 | 0 | 1 | 0 | 4 | -345477855
| PP |  | Zřízení těsnící výplně z vhodné sypaniny s přemístěním sypaniny ze vzdálenosti do 10 m, avšak bez dodání sypaniny, s příp. nutným kropením se zhutněním | [14 empty] | PP | 2
| VV |  | skladba pod drenáží kolem objektu: | [14 empty] | VV | 2 | 1 | True | 0 | ROZPOCET
| VV |  | použití jílovité zeminy z výkopu: | [14 empty] | VV | 2 | 1 | True | 0 | ROZPOCET
| VV |  | (8,45+1,5+7,1+3)*0,6*0,6 |  | 7.218 | [12 empty] | VV | 2 | 2 | True | 0 | ROZPOCET
| VV |  | (3,6+6,05+3,6)*0,6*0,6 |  | 4.77 | [12 empty] | VV | 2 | 2 | True | 0 | ROZPOCET
| VV |  | Součet |  | 11.988 | [12 empty] | VV | 2 | 4 | True | 1 | ROZPOCET
6 | K | 174112101 | Zásyp jam, šachet a rýh do 30 m3 sypaninou se zhutněním ručně | m3 | 100.166 |  | 0 |  |  | základní |  | 0 | 0 | 0 | 0 | 0 | 4 | K | 2 |  |  |  | ROZPOCET | 0 | 0 | 0 | 0 | 0 | 1 | 0 | 4 | -1234238123
| PP |  | Zásyp sypaninou z jakékoliv horniny při překopech inženýrských sítí ručně objemu do 30 m3 s uložením výkopku ve vrstvách se zhutněním jam, šachet, rýh nebo kolem objektů v těchto vykopávkách | [14 empty] | PP | 2
| VV |  | obsyp základových zdí s postupným zhutněním, bez dodávky sypaniny, předpoklad použití sypaniny z výkopu: | [14 empty] | VV | 2 | 1 | True | 0 | ROZPOCET
| VV |  | vyhloubené rýhy: | [14 empty] | VV | 2 | 1 | True | 0 | ROZPOCET
| VV |  | 129,54 |  | 129.54 | [12 empty] | VV | 2 | 2 | True | 0 | ROZPOCET
| VV |  | odpočet těsnící vrstvy: | [14 empty] | VV | 2 | 1 | True | 0 | ROZPOCET
| VV |  | -11,988 |  | -11.988 | [12 empty] | VV | 2 | 2 | True | 0 | ROZPOCET
| VV |  | odpočet základového zdiva: | [14 empty] | VV | 2 | 1 | True | 0 | ROZPOCET
| VV |  | -5,1*0,3 |  | -1.53 | [12 empty] | VV | 2 | 2 | True | 0 | ROZPOCET
| VV |  | -34,05*0,4 |  | -13.62 | [12 empty] | VV | 2 | 2 | True | 0 | ROZPOCET
| VV |  | odpočet podkladních betonů: | [14 empty] | VV | 2 | 1 | True | 0 | ROZPOCET
| VV |  | -2,236 |  | -2.236 | [12 empty] | VV | 2 | 2 | True | 0 | ROZPOCET
| VV |  | Součet |  | 100.166 | [12 empty] | VV | 2 | 4 | True | 1 | ROZPOCET
7 | K | 181311104 | Rozprostření ornice tl vrstvy do 250 mm v rovině nebo ve svahu do 1:5 ručně | m2 | 118.55 |  | 0 |  |  | základní |  | 0 | 0 | 0 | 0 | 0 | 4 | K | 2 |  |  |  | ROZPOCET | 0 | 0 | 0 | 0 | 0 | 1 | 0 | 4 | -144008128
| PP |  | Rozprostření a urovnání ornice v rovině nebo ve svahu sklonu do 1:5 ručně při souvislé ploše, tl. vrstvy přes 200 do 250 mm | [14 empty] | PP | 2
| VV |  | úprava terénu kolem budovy - předpoklad do 5m od obvodu budovy - mimo stranu u betonové plochy: | [14 empty] | VV | 2 | 1 | True | 0 | ROZPOCET
| VV |  | (1,61+7,5+4,2+4,2+6,2)*5 |  | 118.55 | [12 empty] | VV | 2 | 2 | True | 1 | ROZPOCET
8 | M | 10371500 | substrát pro trávníky VL | m3 | 31.119 |  | 0 |  |  | základní |  | 0 | 0.21 | 6.535 | 0 | 0 | 8 | M | 2 |  |  |  | ROZPOCET | 0 | 0 | 0 | 0 | 0 | 1 | 0 | 4 | -1128464369
| PP |  | substrát pro trávníky VL | [14 empty] | PP | 2
| VV |  | 118,55*0,25*1,05 |  | 31.119 | [12 empty] | VV | 2 | 2 | True | 1 | ROZPOCET
| D | 2 | Zakládání |  |  |  | 0 |  |  |  |  | 0 |  | 82.5384 |  | 0 | 1 | D | 1 |  |  |  | ROZPOCET | [6 empty] | 0
9 | K | 212752111 | Trativod z drenážních trubek otevřený výkop DN 100 pro liniové stavby | m | 33.3 |  | 0 |  |  | základní |  | 0 | 0.20469 | 6.8162 | 0 | 0 | 4 | K | 2 |  |  |  | ROZPOCET | 0 | 0 | 0 | 0 | 0 | 1 | 0 | 4 | 604820849
| PP |  | Trativody z drenážních trubek pro liniové stavby a komunikace se zřízením štěrkového lože pod trubky a s jejich obsypem v otevřeném výkopu trubka korugovaná sendvičová PE-HD SN 4 perforace 220° DN 100 | [14 empty] | PP | 2
| VV |  | 8,45+1,5+7,1+3+3,6+3,6+6,05 |  | 33.3 | [12 empty] | VV | 2 | 2 | True | 1 | ROZPOCET
10 | K | 212972112 | Opláštění drenážních trub filtrační textilií DN 100 | m | 33.3 |  | 0 |  |  | základní |  | 0 | 0.0001 | 0.00333 | 0 | 0 | 4 | K | 2 |  |  |  | ROZPOCET | 0 | 0 | 0 | 0 | 0 | 1 | 0 | 4 | 1129269182
| PP |  | Opláštění drenážních trub filtrační textilií DN 100 | [14 empty] | PP | 2
11 | M | 69311081 | geotextilie netkaná separační, ochranná, filtrační, drenážní PES 300g/m2 | m2 | 39.96 |  | 0 |  |  | základní |  | 0 | 0.0003 | 0.011988 | 0 | 0 | 8 | M | 2 |  |  |  | ROZPOCET | 0 | 0 | 0 | 0 | 0 | 1 | 0 | 4 | 1882000051
| PP |  | geotextilie netkaná separační, ochranná, filtrační, drenážní PES 300g/m2 | [14 empty] | PP | 2
| VV |  | 33,300*1*1,2 |  | 39.96 | [12 empty] | VV | 2 | 2 | True | 1 | ROZPOCET
12 | K | 271532212 | Podsyp pod základové konstrukce se zhutněním z hrubého kameniva frakce 16 až 32 mm | m3 | 5.985 |  | 0 |  |  | základní |  | 0 | 2.16 | 12.9276 | 0 | 0 | 4 | K | 2 |  |  |  | ROZPOCET | 0 | 0 | 0 | 0 | 0 | 1 | 0 | 4 | 973435250
| PP |  | Podsyp pod základové konstrukce se zhutněním a urovnáním povrchu z kameniva hrubého, frakce 16 - 32 mm | [14 empty] | PP | 2
| VV |  | posyp pod základovou desku: | [14 empty] | VV | 2 | 1 | True | 0 | ROZPOCET
| VV |  | 1,6*1,5*0,15 |  | 0.36 | [12 empty] | VV | 2 | 2 | True | 0 | ROZPOCET
| VV |  | 2,14*3*0,15 |  | 0.963 | [12 empty] | VV | 2 | 2 | True | 0 | ROZPOCET
| VV |  | 1,5*1,5*0,15 |  | 0.338 | [12 empty] | VV | 2 | 2 | True | 0 | ROZPOCET
| VV |  | 3,4*3,32*0,15 |  | 1.693 | [12 empty] | VV | 2 | 2 | True | 0 | ROZPOCET
| VV |  | 1,5*1,8*0,15 |  | 0.405 | [12 empty] | VV | 2 | 2 | True | 0 | ROZPOCET
| VV |  | 5,3*2,8*0,15 |  | 2.226 | [12 empty] | VV | 2 | 2 | True | 0 | ROZPOCET
| VV |  | Součet |  | 5.985 | [12 empty] | VV | 2 | 4 | True | 1 | ROZPOCET
13 | K | 273321411 | Základové desky ze ŽB bez zvýšených nároků na prostředí tř. C 20/25 | m3 | 7.318 |  | 0 |  |  | základní |  | 0 | 2.5019 | 18.3087 | 0 | 0 | 4 | K | 2 |  |  |  | ROZPOCET | 0 | 0 | 0 | 0 | 0 | 1 | 0 | 4 | 908941060
| PP |  | Základy z betonu železového (bez výztuže) desky z betonu bez zvláštních nároků na prostředí tř. C 20/25 | [14 empty] | PP | 2
| VV |  | 8,45*6,05 |  | 51.123 | [12 empty] | VV | 2 | 2 | True | 0 | ROZPOCET
| VV |  | -5,5*6,04/2 |  | -16.61 | [12 empty] | VV | 2 | 2 | True | 0 | ROZPOCET
| VV |  | 3,6*6,05 |  | 21.78 | [12 empty] | VV | 2 | 2 | True | 0 | ROZPOCET
| VV |  | Součet |  | 56.293 | [12 empty] | VV | 2 | 4 | True | 0 | ROZPOCET
| VV |  | 56,293*0,13 |  | 7.318 | [12 empty] | VV | 2 | 2 | True | 1 | ROZPOCET
14 | K | 273361321 | Výztuž základových desek betonářskou ocelí 11 373 (EZ) | t | 0.5 |  | 0 |  |  | základní |  | 0 | 1.0596 | 0.52981 | 0 | 0 | 4 | K | 2 |  |  |  | ROZPOCET | 0 | 0 | 0 | 0 | 0 | 1 | 0 | 4 | 492047660
| PP |  | Výztuž základů desek z betonářské oceli 11 373 (EZ) | [14 empty] | PP | 2
15 | K | 273362021 | Výztuž základových desek svařovanými sítěmi Kari | t | 0.166 |  | 0 |  |  | základní |  | 0 | 1.0628 | 0.17642 | 0 | 0 | 4 | K | 2 |  |  |  | ROZPOCET | 0 | 0 | 0 | 0 | 0 | 1 | 0 | 4 | 790766959
| PP |  | Výztuž základů desek ze svařovaných sítí z drátů typu KARI | [14 empty] | PP | 2
| VV |  | 150/150/6: | [14 empty] | VV | 2 | 1 | True | 0 | ROZPOCET
| VV |  | 8,45*6,05 |  | 51.123 | [12 empty] | VV | 2 | 2 | True | 0 | ROZPOCET
| VV |  | -5,5*6,04/2 |  | -16.61 | [12 empty] | VV | 2 | 2 | True | 0 | ROZPOCET
| VV |  | 3,6*6,05 |  | 21.78 | [12 empty] | VV | 2 | 2 | True | 0 | ROZPOCET
| VV |  | Součet |  | 56.293 | [12 empty] | VV | 2 | 4 | True | 0 | ROZPOCET
| VV |  | 56,293*2,1*1,4/1000 |  | 0.166 | [12 empty] | VV | 2 | 2 | True | 1 | ROZPOCET
16 | K | 274313611 | Základové pásy z betonu tř. C 16/20 | m3 | 2.236 |  | 0 |  |  | základní |  | 0 | 2.301 | 5.1451 | 0 | 0 | 4 | K | 2 |  |  |  | ROZPOCET | 0 | 0 | 0 | 0 | 0 | 1 | 0 | 4 | 386779668
| PP |  | Základy z betonu prostého pasy betonu kamenem neprokládaného tř. C 16/20 | [14 empty] | PP | 2
| VV |  | základové pásy: | [14 empty] | VV | 2 | 1 | True | 0 | ROZPOCET
| VV |  | (8,45+1,5+7,1+3+6,05)*0,5*0,05 |  | 0.653 | [12 empty] | VV | 2 | 2 | True | 0 | ROZPOCET
| VV |  | (6,05+3,6)*2*0,5*0,05 |  | 0.483 | [12 empty] | VV | 2 | 2 | True | 0 | ROZPOCET
| VV |  | (2,5+3,5+0,6+1,8+1,85)*0,4*0,05 |  | 0.205 | [12 empty] | VV | 2 | 2 | True | 0 | ROZPOCET
| VV |  | podkladní beton pro drenáž š. 0,5m: | [14 empty] | VV | 2 | 1 | True | 0 | ROZPOCET
| VV |  | (8,45+1,5+7,1+3+3,6+3,6+6,05+0,5*5)*0,5*0,05 |  | 0.895 | [12 empty] | VV | 2 | 2 | True | 0 | ROZPOCET
| VV |  | Součet |  | 2.236 | [12 empty] | VV | 2 | 4 | True | 1 | ROZPOCET
17 | K | 279113144 | Základová zeď tl do 300 mm z tvárnic ztraceného bednění včetně výplně z betonu tř. C 20/25 | m2 | 5.1 |  | 0 |  |  | základní |  | 0 | 0.71546 | 3.6488 | 0 | 0 | 4 | K | 2 |  |  |  | ROZPOCET | 0 | 0 | 0 | 0 | 0 | 1 | 0 | 4 | -1151187074
| PP |  | Základové zdi z tvárnic ztraceného bednění včetně výplně z betonu bez zvláštních nároků na vliv prostředí třídy C 20/25, tloušťky zdiva přes 250 do 300 mm | [14 empty] | PP | 2
| VV |  | vnitřní zdivo základů: | [14 empty] | VV | 2 | 1 | True | 0 | ROZPOCET
| VV |  | (2,5+3,5+0,6+1,8+1,8)*0,5 |  | 5.1 | [12 empty] | VV | 2 | 2 | True | 1 | ROZPOCET
18 | K | 279113145 | Základová zeď tl do 400 mm z tvárnic ztraceného bednění včetně výplně z betonu tř. C 20/25 | m2 | 34.05 |  | 0 |  |  | základní |  | 0 | 1.0146 | 34.5471 | 0 | 0 | 4 | K | 2 |  |  |  | ROZPOCET | 0 | 0 | 0 | 0 | 0 | 1 | 0 | 4 | 880882749
| PP |  | Základové zdi z tvárnic ztraceného bednění včetně výplně z betonu bez zvláštních nároků na vliv prostředí třídy C 20/25, tloušťky zdiva přes 300 do 400 mm | [14 empty] | PP | 2
| VV |  | obvodové zdivo základů: | [14 empty] | VV | 2 | 1 | True | 0 | ROZPOCET
| VV |  | (1,5+7,1+3+6,05+8,45)*0,75 |  | 19.575 | [12 empty] | VV | 2 | 2 | True | 0 | ROZPOCET
| VV |  | (6,05+3,6)*2*0,75 |  | 14.475 | [12 empty] | VV | 2 | 2 | True | 0 | ROZPOCET
| VV |  | Součet |  | 34.05 | [12 empty] | VV | 2 | 4 | True | 1 | ROZPOCET
19 | K | 279361321 | Výztuž základových zdí nosných betonářskou ocelí 11 373 | t | 0.4 |  | 0 |  |  | základní |  | 0 | 1.0584 | 0.42336 | 0 | 0 | 4 | K | 2 |  |  |  | ROZPOCET | 0 | 0 | 0 | 0 | 0 | 1 | 0 | 4 | 1419248946
| PP |  | Výztuž základových zdí nosných svislých nebo odkloněných od svislice, rovinných nebo oblých, deskových nebo žebrových, včetně výztuže jejich žeber z betonářské oceli 11 373 (EZ) | [14 empty] | PP | 2
| D | 3 | Svislé a kompletní konstrukce |  |  |  | 0 |  |  |  |  | 0 |  | 36.6145 |  | 0 | 1 | D | 1 |  |  |  | ROZPOCET | [6 empty] | 0
20 | K | 311235111 | Zdivo jednovrstvé z cihel broušených přes P10 do P15 na tenkovrstvou maltu tl 175 mm | m2 | 23.16 |  | 0 |  |  | základní |  | 0 | 0.14321 | 3.3167 | 0 | 0 | 4 | K | 2 |  |  |  | ROZPOCET | 0 | 0 | 0 | 0 | 0 | 1 | 0 | 4 | -73771305
| PP |  | Zdivo jednovrstvé z cihel děrovaných broušených na celoplošnou tenkovrstvou maltu, pevnost cihel přes P10 do P15, tl. zdiva 175 mm | [14 empty] | PP | 2
| VV |  | atika střechy: | [14 empty] | VV | 2 | 1 | True | 0 | ROZPOCET
| VV |  | (6,93+3,1+6,2+8,6+1,61)*0,5 |  | 13.22 | [12 empty] | VV | 2 | 2 | True | 0 | ROZPOCET
| VV |  | (3,74+6,2)*2*0,5 |  | 9.94 | [12 empty] | VV | 2 | 2 | True | 0 | ROZPOCET
| VV |  | Součet |  | 23.16 | [12 empty] | VV | 2 | 4 | True | 1 | ROZPOCET
21 | K | 311238650.WNR | Zdivo jednovrstvé tepelně izolační z cihel broušených Porotherm 30 T Profi na na tenkovrstvou maltu tl 300 mm, iz.min.vlna,impregnace | m2 | 11.532 |  | 0 |  |  | základní |  | 0 | 0.19813 | 2.2848 | 0 | 0 | 4 | K | 2 |  |  |  | ROZPOCET | 0 | 0 | 0 | 0 | 0 | 1 | 0 | 4 | 593757572
| PP |  | Zdivo jednovrstvé tepelně izolační z cihel broušených Porotherm 30 T Profi na na tenkovrstvou maltu tl 300 mm | [14 empty] | PP | 2
| VV |  | první vrstva cihel, impregnovaná zespodu: | [14 empty] | VV | 2 | 1 | True | 0 | ROZPOCET
| VV |  | (7,165+1,161+8,6+6,2+3,1)*0,25 |  | 6.557 | [12 empty] | VV | 2 | 2 | True | 0 | ROZPOCET
| VV |  | (3,75+6,2)*2*0,25 |  | 4.975 | [12 empty] | VV | 2 | 2 | True | 0 | ROZPOCET
| VV |  | Součet |  | 11.532 | [12 empty] | VV | 2 | 4 | True | 1 | ROZPOCET
22 | K | 311238652 | Zdivo jednovrstvé tepelně izolační z cihel broušených s vniřní izolací z minerální vlny na tenkovrstvou maltu U přes 0,14 do 0,18 W/m2K tl 380 mm | m2 | 97.038 |  | 0 |  |  | základní |  | 0 | 0.25523 | 24.767 | 0 | 0 | 4 | K | 2 |  |  |  | ROZPOCET | 0 | 0 | 0 | 0 | 0 | 1 | 0 | 4 | -905253100
| PP |  | Zdivo jednovrstvé tepelně izolační z cihel děrovaných broušených s integrovanou izolací z hydrofobizované minerální vlny na tenkovrstvou maltu, součinitel prostupu tepla U přes 0,14 do 0,18, tl. zdiva 380 mm | [14 empty] | PP | 2
| VV |  | obvodové zdivo: | [14 empty] | VV | 2 | 1 | True | 0 | ROZPOCET
| VV |  | (7,165+3,1+6,2+8,6+1,61)*2,5 |  | 66.688 | [12 empty] | VV | 2 | 2 | True | 0 | ROZPOCET
| VV |  | (3,75+6,2)*2*2,5 |  | 49.75 | [12 empty] | VV | 2 | 2 | True | 0 | ROZPOCET
| VV |  | odpočet otvorů: | [14 empty] | VV | 2 | 1 | True | 0 | ROZPOCET
| VV |  | -1*0,8*3 |  | -2.4 | [12 empty] | VV | 2 | 2 | True | 0 | ROZPOCET
| VV |  | -0,9*2*3 |  | -5.4 | [12 empty] | VV | 2 | 2 | True | 0 | ROZPOCET
| VV |  | -1*2 |  | -2 | [12 empty] | VV | 2 | 2 | True | 0 | ROZPOCET
| VV |  | -1,5*2,5 |  | -3.75 | [12 empty] | VV | 2 | 2 | True | 0 | ROZPOCET
| VV |  | -1,5*1,5 |  | -2.25 | [12 empty] | VV | 2 | 2 | True | 0 | ROZPOCET
| VV |  | -1,5*0,8*3 |  | -3.6 | [12 empty] | VV | 2 | 2 | True | 0 | ROZPOCET
| VV |  | Součet |  | 97.038 | [12 empty] | VV | 2 | 4 | True | 1 | ROZPOCET
23 | K | 317168021 | Překlad keramický plochý š 145 mm dl 1000 mm | kus | 1 |  | 0 |  |  | základní |  | 0 | 0.02126 | 0.02126 | 0 | 0 | 4 | K | 2 |  |  |  | ROZPOCET | 0 | 0 | 0 | 0 | 0 | 1 | 0 | 4 | -432161694
| PP |  | Překlady keramické ploché osazené do maltového lože, výšky překladu 71 mm šířky 145 mm, délky 1000 mm | [14 empty] | PP | 2
24 | K | 317168052 | Překlad keramický vysoký v 238 mm dl 1250 mm | kus | 2 |  | 0 |  |  | základní |  | 0 | 0.04555 | 0.0911 | 0 | 0 | 4 | K | 2 |  |  |  | ROZPOCET | 0 | 0 | 0 | 0 | 0 | 1 | 0 | 4 | -767827963
| PP |  | Překlady keramické vysoké osazené do maltového lože, šířky překladu 70 mm výšky 238 mm, délky 1250 mm | [14 empty] | PP | 2
| VV |  | nad revizní dvířka: | [14 empty] | VV | 2 | 1 | True | 0 | ROZPOCET
| VV |  | 2 |  | 2 | [12 empty] | VV | 2 | 2 | True | 1 | ROZPOCET
25 | K | 317168053 | Překlad keramický vysoký v 238 mm dl 1500 mm | kus | 19 |  | 0 |  |  | základní |  | 0 | 0.05455 | 1.0365 | 0 | 0 | 4 | K | 2 |  |  |  | ROZPOCET | 0 | 0 | 0 | 0 | 0 | 1 | 0 | 4 | -404716107
| PP |  | Překlady keramické vysoké osazené do maltového lože, šířky překladu 70 mm výšky 238 mm, délky 1500 mm | [14 empty] | PP | 2
26 | K | 317168055 | Překlad keramický vysoký v 238 mm dl 2000 mm | kus | 4 |  | 0 |  |  | základní |  | 0 | 0.07285 | 0.2914 | 0 | 0 | 4 | K | 2 |  |  |  | ROZPOCET | 0 | 0 | 0 | 0 | 0 | 1 | 0 | 4 | -1452173159
| PP |  | Překlady keramické vysoké osazené do maltového lože, šířky překladu 70 mm výšky 238 mm, délky 2000 mm | [14 empty] | PP | 2
27 | K | 317168060 | Překlad keramický vysoký v 238 mm dl 3250 mm | kus | 1 |  | 0 |  |  | základní |  | 0 | 0.11805 | 0.11805 | 0 | 0 | 4 | K | 2 |  |  |  | ROZPOCET | 0 | 0 | 0 | 0 | 0 | 1 | 0 | 4 | -653297570
| PP |  | Překlady keramické vysoké osazené do maltového lože, šířky překladu 70 mm výšky 238 mm, délky 3250 mm | [14 empty] | PP | 2
28 | K | 317168321 | Překlad keramický složený roletový pro zabudování rolety nebo žaluzie š 400 mm dl 1250 mm | kus | 3 |  | 0 |  |  | základní |  | 0 | 0.0788 | 0.2364 | 0 | 0 | 4 | K | 2 |  |  |  | ROZPOCET | 0 | 0 | 0 | 0 | 0 | 1 | 0 | 4 | 2005238396
| PP |  | Překlady keramické složené roletové určené pro zabudování rolet nebo žaluzií osazené do maltového lože, výšky překladu 238 mm pro tloušťku zdiva 400 mm, délky 1250 mm | [14 empty] | PP | 2
29 | K | 317168323 | Překlad keramický složený roletový pro zabudování rolety nebo žaluzie š 400 mm dl 1750 mm | kus | 4 |  | 0 |  |  | základní |  | 0 | 0.11178 | 0.44712 | 0 | 0 | 4 | K | 2 |  |  |  | ROZPOCET | 0 | 0 | 0 | 0 | 0 | 1 | 0 | 4 | -1628665645
| PP |  | Překlady keramické složené roletové určené pro zabudování rolet nebo žaluzií osazené do maltového lože, výšky překladu 238 mm pro tloušťku zdiva 400 mm, délky 1750 mm | [14 empty] | PP | 2
30 | K | 317168328 | Překlad keramický složený roletový pro zabudování rolety nebo žaluzie š 400 mm dl 3000 mm | kus | 1 |  | 0 |  |  | základní |  | 0 | 0.22189 | 0.22189 | 0 | 0 | 4 | K | 2 |  |  |  | ROZPOCET | 0 | 0 | 0 | 0 | 0 | 1 | 0 | 4 | 1985344510
| PP |  | Překlady keramické složené roletové určené pro zabudování rolet nebo žaluzií osazené do maltového lože, výšky překladu 238 mm pro tloušťku zdiva 400 mm, délky 3000 mm | [14 empty] | PP | 2
31 | K | 317998115 | Tepelná izolace mezi překlady v 24 cm z EPS tl 100 mm | m | 28.5 |  | 0 |  |  | základní |  | 0 | 0.00038 | 0.01083 | 0 | 0 | 4 | K | 2 |  |  |  | ROZPOCET | 0 | 0 | 0 | 0 | 0 | 1 | 0 | 4 | 47855138
| PP |  | Izolace tepelná mezi překlady z pěnového polystyrenu výšky 24 cm, tloušťky 100 mm | [14 empty] | PP | 2
| VV |  | u překladů vnějšího zdiva mimo roletových: | [14 empty] | VV | 2 | 1 | True | 0 | ROZPOCET
| VV |  | 1,5*19 |  | 28.5 | [12 empty] | VV | 2 | 2 | True | 1 | ROZPOCET
32 | K | 342244201 | Příčka z cihel broušených na tenkovrstvou maltu tloušťky 80 mm | m2 | 5.13 |  | 0 |  |  | základní |  | 0 | 0.06528 | 0.33489 | 0 | 0 | 4 | K | 2 |  |  |  | ROZPOCET | 0 | 0 | 0 | 0 | 0 | 1 | 0 | 4 | -2085041424
| PP |  | Příčky jednoduché z cihel děrovaných broušených, na tenkovrstvou maltu, pevnost cihel do P15, tl. příčky 80 mm | [14 empty] | PP | 2
| VV |  | 0,8*2,85 |  | 2.28 | [12 empty] | VV | 2 | 2 | True | 0 | ROZPOCET
| VV |  | 1*2,85 |  | 2.85 | [12 empty] | VV | 2 | 2 | True | 0 | ROZPOCET
| VV |  | Součet |  | 5.13 | [12 empty] | VV | 2 | 4 | True | 1 | ROZPOCET
33 | K | 342244221 | Příčka z cihel broušených na tenkovrstvou maltu tloušťky 140 mm | m2 | 31.635 |  | 0 |  |  | základní |  | 0 | 0.10863 | 3.4365 | 0 | 0 | 4 | K | 2 |  |  |  | ROZPOCET | 0 | 0 | 0 | 0 | 0 | 1 | 0 | 4 | -850160210
| PP |  | Příčky jednoduché z cihel děrovaných broušených, na tenkovrstvou maltu, pevnost cihel do P15, tl. příčky 140 mm | [14 empty] | PP | 2
| VV |  | 2,6*2,85 |  | 7.41 | [12 empty] | VV | 2 | 2 | True | 0 | ROZPOCET
| VV |  | 3,6*2,85 |  | 10.26 | [12 empty] | VV | 2 | 2 | True | 0 | ROZPOCET
| VV |  | 1,3*2,85 |  | 3.705 | [12 empty] | VV | 2 | 2 | True | 0 | ROZPOCET
| VV |  | (1,76+1,84)*2,85 |  | 10.26 | [12 empty] | VV | 2 | 2 | True | 0 | ROZPOCET
| VV |  | Součet |  | 31.635 | [12 empty] | VV | 2 | 4 | True | 1 | ROZPOCET
| D | 4 | Vodorovné konstrukce |  |  |  | 0 |  |  |  |  | 0 |  | 38.0335 |  | 0 | 1 | D | 1 |  |  |  | ROZPOCET | [6 empty] | 0
34 | K | 411168366 | Strop keramický tl 25 cm z vložek MIAKO a keramobetonových nosníků dl do 7 m OVN 62,5 cm | m2 | 63.947 |  | 0 |  |  | základní |  | 0 | 0.35378 | 22.6232 | 0 | 0 | 4 | K | 2 |  |  |  | ROZPOCET | 0 | 0 | 0 | 0 | 0 | 1 | 0 | 4 | -1486645422
| PP |  | Stropy keramické z cihelných stropních vložek MIAKO a keramobetonových nosníků včetně zmonolitnění konstrukce z betonu C 20/25 a svařované sítě při osové vzdálenosti nosníků 62,5 cm, z vložek výšky 19 cm (MIAKO 19/62,5), tloušťky stropní konstrukce 25 cm, z nosníků délky přes 6 do 7 m | [14 empty] | PP | 2
| VV |  | 3,75*6,2 |  | 23.25 | [12 empty] | VV | 2 | 2 | True | 0 | ROZPOCET
| VV |  | 8,6*6,2 |  | 53.32 | [12 empty] | VV | 2 | 2 | True | 0 | ROZPOCET
| VV |  | -5,5*4,59/2 |  | -12.623 | [12 empty] | VV | 2 | 2 | True | 0 | ROZPOCET
| VV |  | Součet |  | 63.947 | [12 empty] | VV | 2 | 4 | True | 1 | ROZPOCET
35 | K | 411354315 | Zřízení podpěrné konstrukce stropů výšky do 4 m tl do 35 cm | m2 | 63.947 |  | 0 |  |  | základní |  | 0 | 0.001 | 0.063947 | 0 | 0 | 4 | K | 2 |  |  |  | ROZPOCET | 0 | 0 | 0 | 0 | 0 | 1 | 0 | 4 | 1327074230
| PP |  | Podpěrná konstrukce stropů - desek, kleneb a skořepin výška podepření do 4 m tloušťka stropu přes 25 do 35 cm zřízení | [14 empty] | PP | 2
36 | K | 411354316 | Odstranění podpěrné konstrukce stropů výšky do 4 m tl do 35 cm | m2 | 63.947 |  | 0 |  |  | základní |  | 0 | 0 | 0 | 0 | 0 | 4 | K | 2 |  |  |  | ROZPOCET | 0 | 0 | 0 | 0 | 0 | 1 | 0 | 4 | 1676599436
| PP |  | Podpěrná konstrukce stropů - desek, kleneb a skořepin výška podepření do 4 m tloušťka stropu přes 25 do 35 cm odstranění | [14 empty] | PP | 2
37 | K | 417388124 | Ztužující věnec keramických stropů tl 25 cm pro vnější zdi š 40 cm | m | 46.575 |  | 0 |  |  | základní |  | 0 | 0.19429 | 9.0491 | 0 | 0 | 4 | K | 2 |  |  |  | ROZPOCET | 0 | 0 | 0 | 0 | 0 | 1 | 0 | 4 | -1839314287
| PP |  | Ztužující věnce pro keramické stropní konstrukce pro nosné vnější zdivo z děrovaných cihel z betonu železového včetně výztuže, věncovky a izolantu šířka vnější zdi 40 cm, stropní konstrukce tl. 25 cm | [14 empty] | PP | 2
| VV |  | 7,165+3,1+6,2+8,6+1,61 |  | 26.675 | [12 empty] | VV | 2 | 2 | True | 0 | ROZPOCET
| VV |  | 3,75+6,2+3,75+6,2 |  | 19.9 | [12 empty] | VV | 2 | 2 | True | 0 | ROZPOCET
| VV |  | Součet |  | 46.575 | [12 empty] | VV | 2 | 4 | True | 1 | ROZPOCET
38 | K | 417388154 | Ztužující věnec keramických stropů tl 25 cm pro zdi š 17,5 cm | m | 42.58 |  | 0 |  |  | základní |  | 0 | 0.10695 | 4.5539 | 0 | 0 | 4 | K | 2 |  |  |  | ROZPOCET | 0 | 0 | 0 | 0 | 0 | 1 | 0 | 4 | -1175827963
| PP |  | Ztužující věnce pro keramické stropní konstrukce pro vnitřní zdivo z děrovaných cihel z betonu železového včetně výztuže šířka vnitřní zdi 17,5 cm, stropní konstrukce tl. 25 cm | [14 empty] | PP | 2
| VV |  | atika střechy: | [14 empty] | VV | 2 | 1 | True | 0 | ROZPOCET
| VV |  | 6,93+3,1+6,2+8,6+1,61 |  | 26.44 | [12 empty] | VV | 2 | 2 | True | 0 | ROZPOCET
| VV |  | 3,74+6,2*2 |  | 16.14 | [12 empty] | VV | 2 | 2 | True | 0 | ROZPOCET
| VV |  | Součet |  | 42.58 | [12 empty] | VV | 2 | 4 | True | 1 | ROZPOCET
39 | K | 417388164 | Ztužující věnec keramických stropů tl 25 cm pro vnitřní zdi š 24 cm | m | 12 |  | 0 |  |  | základní |  | 0 | 0.14528 | 1.7434 | 0 | 0 | 4 | K | 2 |  |  |  | ROZPOCET | 0 | 0 | 0 | 0 | 0 | 1 | 0 | 4 | 481067522
| PP |  | Ztužující věnce pro keramické stropní konstrukce pro vnitřní zdivo z děrovaných cihel z betonu železového včetně výztuže šířka vnitřní zdi 24 cm, stropní konstrukce tl. 25 cm | [14 empty] | PP | 2
| VV |  | ztužující žebra: | [14 empty] | VV | 2 | 1 | True | 0 | ROZPOCET
| VV |  | 7+5 |  | 12 | [12 empty] | VV | 2 | 2 | True | 1 | ROZPOCET
| D | 5 | Komunikace pozemní |  |  |  | 0 |  |  |  |  | 0 |  | 7.4517 |  | 0 | 1 | D | 1 |  |  |  | ROZPOCET | [6 empty] | 0
40 | K | 564231111 | Podklad nebo podsyp ze štěrkopísku ŠP tl 100 mm | m2 | 34.305 |  | 0 |  |  | základní |  | 0 | 0 | 0 | 0 | 0 | 4 | K | 2 |  |  |  | ROZPOCET | 0 | 0 | 0 | 0 | 0 | 1 | 0 | 4 | 407255179
| PP |  | Podklad nebo podsyp ze štěrkopísku ŠP s rozprostřením, vlhčením a zhutněním, po zhutnění tl. 100 mm | [14 empty] | PP | 2
| VV |  | podklad pro betonové dlažby tl. 100mm: | [14 empty] | VV | 2 | 1 | True | 0 | ROZPOCET
| VV |  | okapový chodník: | [14 empty] | VV | 2 | 1 | True | 0 | ROZPOCET
| VV |  | 11,875 |  | 11.875 | [12 empty] | VV | 2 | 2 | True | 0 | ROZPOCET
| VV |  | zámková dlažba: | [14 empty] | VV | 2 | 1 | True | 0 | ROZPOCET
| VV |  | 22,43 |  | 22.43 | [12 empty] | VV | 2 | 2 | True | 0 | ROZPOCET
| VV |  | Součet |  | 34.305 | [12 empty] | VV | 2 | 4 | True | 1 | ROZPOCET
41 | K | 596211110 | Kladení zámkové dlažby komunikací pro pěší tl 60 mm skupiny A pl do 50 m2 | m2 | 22.43 |  | 0 |  |  | základní |  | 0 | 0.08922 | 2.0012 | 0 | 0 | 4 | K | 2 |  |  |  | ROZPOCET | 0 | 0 | 0 | 0 | 0 | 1 | 0 | 4 | 1963420811
| PP |  | Kladení dlažby z betonových zámkových dlaždic komunikací pro pěší s ložem z kameniva těženého nebo drceného tl. do 40 mm, s vyplněním spár s dvojitým hutněním, vibrováním a se smetením přebytečného materiálu na krajnici tl. 60 mm skupiny A, pro plochy do 50 m2 | [14 empty] | PP | 2
| VV |  | 2,65*6,2 |  | 16.43 | [12 empty] | VV | 2 | 2 | True | 0 | ROZPOCET
| VV |  | 2*3 |  | 6 | [12 empty] | VV | 2 | 2 | True | 0 | ROZPOCET
| VV |  | Součet |  | 22.43 | [12 empty] | VV | 2 | 4 | True | 1 | ROZPOCET
42 | M | 59245015 | dlažba zámková tvaru I 200x165x60mm přírodní | m2 | 24.673 |  | 0 |  |  | základní |  | 0 | 0.113 | 2.788 | 0 | 0 | 8 | M | 2 |  |  |  | ROZPOCET | 0 | 0 | 0 | 0 | 0 | 1 | 0 | 4 | 1644882133
| PP |  | dlažba zámková tvaru I 200x165x60mm přírodní | [14 empty] | PP | 2
| VV |  | 22,43*1,1 |  | 24.673 | [12 empty] | VV | 2 | 2 | True | 1 | ROZPOCET
43 | K | 596811220 | Kladení betonové dlažby komunikací pro pěší do lože z kameniva vel do 0,25 m2 plochy do 50 m2 | m2 | 11.875 |  | 0 |  |  | základní |  | 0 | 0.101 | 1.1994 | 0 | 0 | 4 | K | 2 |  |  |  | ROZPOCET | 0 | 0 | 0 | 0 | 0 | 1 | 0 | 4 | -325094126
| PP |  | Kladení dlažby z betonových nebo kameninových dlaždic komunikací pro pěší s vyplněním spár a se smetením přebytečného materiálu na vzdálenost do 3 m s ložem z kameniva těženého tl. do 30 mm velikosti dlaždic přes 0,09 m2 do 0,25 m2, pro plochy do 50 m2 | [14 empty] | PP | 2
| VV |  | okapový chodník: | [14 empty] | VV | 2 | 1 | True | 0 | ROZPOCET
| VV |  | (1,9+7,2+4,2+4,25+6,2)*0,5 |  | 11.875 | [12 empty] | VV | 2 | 2 | True | 1 | ROZPOCET
44 | M | 59246009 | dlažba plošná betonová terasová 500x500x50mm | m2 | 13.063 |  | 0 |  |  | základní |  | 0 | 0.112 | 1.4631 | 0 | 0 | 8 | M | 2 |  |  |  | ROZPOCET | 0 | 0 | 0 | 0 | 0 | 1 | 0 | 4 | 1708050086
| PP |  | dlažba plošná betonová terasová tryskaná 500x500x50mm | [14 empty] | PP | 2
| VV |  | 11,875*1,1 |  | 13.063 | [12 empty] | VV | 2 | 2 | True | 1 | ROZPOCET
| D | 6 | Úpravy povrchů, podlahy a osazování výplní |  |  |  | 0 |  |  |  |  | 0 |  | 28.3746 |  | 0 | 1 | D | 1 |  |  |  | ROZPOCET | [6 empty] | 0
45 | K | 611131101 | Cementový postřik vnitřních stropů nanášený celoplošně ručně | m2 | 45.34 |  | 0 |  |  | základní |  | 0 | 0.00735 | 0.33325 | 0 | 0 | 4 | K | 2 |  |  |  | ROZPOCET | 0 | 0 | 0 | 0 | 0 | 1 | 0 | 4 | 1815342451
| PP |  | Podkladní a spojovací vrstva vnitřních omítaných ploch cementový postřik nanášený ručně celoplošně stropů | [14 empty] | PP | 2
| VV |  | 15,73 |  | 15.73 | [12 empty] | VV | 2 | 2 | True | 0 | ROZPOCET
| VV |  | 2,4 |  | 2.4 | [12 empty] | VV | 2 | 2 | True | 0 | ROZPOCET
| VV |  | 8,05 |  | 8.05 | [12 empty] | VV | 2 | 2 | True | 0 | ROZPOCET
| VV |  | 2,89 |  | 2.89 | [12 empty] | VV | 2 | 2 | True | 0 | ROZPOCET
| VV |  | 16,27 |  | 16.27 | [12 empty] | VV | 2 | 2 | True | 0 | ROZPOCET
| VV |  | Součet |  | 45.34 | [12 empty] | VV | 2 | 4 | True | 1 | ROZPOCET
46 | K | 611311131 | Potažení vnitřních rovných stropů vápenným štukem tloušťky do 3 mm | m2 | 45.34 |  | 0 |  |  | základní |  | 0 | 0.004 | 0.18136 | 0 | 0 | 4 | K | 2 |  |  |  | ROZPOCET | 0 | 0 | 0 | 0 | 0 | 1 | 0 | 4 | -465640073
| PP |  | Potažení vnitřních ploch štukem tloušťky do 3 mm vodorovných konstrukcí stropů rovných | [14 empty] | PP | 2
47 | K | 611322111 | Vápenocementová lehčená omítka hrubá jednovrstvá zatřená vnitřních stropů rovných nanášená ručně | m2 | 45.34 |  | 0 |  |  | základní |  | 0 | 0.0105 | 0.47607 | 0 | 0 | 4 | K | 2 |  |  |  | ROZPOCET | 0 | 0 | 0 | 0 | 0 | 1 | 0 | 4 | 825461343
| PP |  | Omítka vápenocementová lehčená vnitřních ploch nanášená ručně jednovrstvá, tloušťky do 10 mm hrubá zatřená vodorovných konstrukcí stropů rovných | [14 empty] | PP | 2
48 | K | 611322191 | Příplatek k vápenocementové lehčené omítce vnitřních stropů za každých dalších 5 mm tloušťky ručně | m2 | 136.02 |  | 0 |  |  | základní |  | 0 | 0.00525 | 0.7141 | 0 | 0 | 4 | K | 2 |  |  |  | ROZPOCET | 0 | 0 | 0 | 0 | 0 | 1 | 0 | 4 | -257157614
| PP |  | Omítka vápenocementová lehčená vnitřních ploch nanášená ručně Příplatek k cenám za každých dalších i započatých 5 mm tloušťky omítky přes 10 mm stropů | [14 empty] | PP | 2
| VV |  | 45,340*3 |  | 136.02 | [12 empty] | VV | 2 | 2 | True | 1 | ROZPOCET
49 | K | 612131101 | Cementový postřik vnitřních stěn nanášený celoplošně ručně | m2 | 153.423 |  | 0 |  |  | základní |  | 0 | 0.00735 | 1.1277 | 0 | 0 | 4 | K | 2 |  |  |  | ROZPOCET | 0 | 0 | 0 | 0 | 0 | 1 | 0 | 4 | -1686964247
| PP |  | Podkladní a spojovací vrstva vnitřních omítaných ploch cementový postřik nanášený ručně celoplošně stěn | [14 empty] | PP | 2
| VV |  | 1.01: | [14 empty] | VV | 2 | 1 | True | 0 | ROZPOCET
| VV |  | (3,5+3,6+1,76+1,84+1,74+5,44+0,23+0,31+0,23)*2,6 |  | 48.49 | [12 empty] | VV | 2 | 2 | True | 0 | ROZPOCET
| VV |  | -2,5*1,5 |  | -3.75 | [12 empty] | VV | 2 | 2 | True | 0 | ROZPOCET
| VV |  | -1,5*0,8 |  | -1.2 | [12 empty] | VV | 2 | 2 | True | 0 | ROZPOCET
| VV |  | -1,5*1,5 |  | -2.25 | [12 empty] | VV | 2 | 2 | True | 0 | ROZPOCET
| VV |  | -0,9*1,97 |  | -1.773 | [12 empty] | VV | 2 | 2 | True | 0 | ROZPOCET
| VV |  | -0,7*1,97 |  | -1.379 | [12 empty] | VV | 2 | 2 | True | 0 | ROZPOCET
| VV |  | 1.02: | [14 empty] | VV | 2 | 1 | True | 0 | ROZPOCET
| VV |  | (1,62+0,9+1,2+0,7+1,7)*2,6 |  | 15.912 | [12 empty] | VV | 2 | 2 | True | 0 | ROZPOCET
| VV |  | -1*0,8 |  | -0.8 | [12 empty] | VV | 2 | 2 | True | 0 | ROZPOCET
| VV |  | -0,7*1,97 |  | -1.379 | [12 empty] | VV | 2 | 2 | True | 0 | ROZPOCET
| VV |  | 1.03: | [14 empty] | VV | 2 | 1 | True | 0 | ROZPOCET
| VV |  | (2,3+2,6+2,4+1,3+3,6)*2,6 |  | 31.72 | [12 empty] | VV | 2 | 2 | True | 0 | ROZPOCET
| VV |  | -1*0,8 |  | -0.8 | [12 empty] | VV | 2 | 2 | True | 0 | ROZPOCET
| VV |  | -1*1,97 |  | -1.97 | [12 empty] | VV | 2 | 2 | True | 0 | ROZPOCET
| VV |  | 1.04: | [14 empty] | VV | 2 | 1 | True | 0 | ROZPOCET
| VV |  | (1,8+1+1,3+0,8+1,87)*2,6 |  | 17.602 | [12 empty] | VV | 2 | 2 | True | 0 | ROZPOCET
| VV |  | -1*0,8 |  | -0.8 | [12 empty] | VV | 2 | 2 | True | 0 | ROZPOCET
| VV |  | -0,9*1,97 |  | -1.773 | [12 empty] | VV | 2 | 2 | True | 0 | ROZPOCET
| VV |  | 1.05: | [14 empty] | VV | 2 | 1 | True | 0 | ROZPOCET
| VV |  | (2,99+5,44)*2*2,6 |  | 43.836 | [12 empty] | VV | 2 | 2 | True | 0 | ROZPOCET
| VV |  | -1,5*0,8*2 |  | -2.4 | [12 empty] | VV | 2 | 2 | True | 0 | ROZPOCET
| VV |  | -0,9*1,97 |  | -1.773 | [12 empty] | VV | 2 | 2 | True | 0 | ROZPOCET
| VV |  | Mezisoučet |  | 135.513 | [12 empty] | VV | 2 | 3 | True | 0 | ROZPOCET
| VV |  | ostění: | [14 empty] | VV | 2 | 1 | True | 0 | ROZPOCET
| VV |  | (2,5+1,5)*2*0,3 |  | 2.4 | [12 empty] | VV | 2 | 2 | True | 0 | ROZPOCET
| VV |  | 1,5*4*0,3 |  | 1.8 | [12 empty] | VV | 2 | 2 | True | 0 | ROZPOCET
| VV |  | (2,1*2+1,05)*2*0,3 |  | 3.15 | [12 empty] | VV | 2 | 2 | True | 0 | ROZPOCET
| VV |  | (1,5+0,8)*2*0,3 |  | 1.38 | [12 empty] | VV | 2 | 2 | True | 0 | ROZPOCET
| VV |  | (1+0,8)*2*3*0,3 |  | 3.24 | [12 empty] | VV | 2 | 2 | True | 0 | ROZPOCET
| VV |  | (2,1*2+1,05)*0,3 |  | 1.575 | [12 empty] | VV | 2 | 2 | True | 0 | ROZPOCET
| VV |  | (2,1*2+1,15)*0,3 |  | 1.605 | [12 empty] | VV | 2 | 2 | True | 0 | ROZPOCET
| VV |  | (1,5+0,8)*2*2*0,3 |  | 2.76 | [12 empty] | VV | 2 | 2 | True | 0 | ROZPOCET
| VV |  | Mezisoučet |  | 17.91 | [12 empty] | VV | 2 | 3 | True | 0 | ROZPOCET
| VV |  | Součet |  | 153.423 | [12 empty] | VV | 2 | 4 | True | 1 | ROZPOCET
50 | K | 612311131 | Potažení vnitřních stěn vápenným štukem tloušťky do 3 mm | m2 | 82.824 |  | 0 |  |  | základní |  | 0 | 0.004 | 0.3313 | 0 | 0 | 4 | K | 2 |  |  |  | ROZPOCET | 0 | 0 | 0 | 0 | 0 | 1 | 0 | 4 | -753750797
| PP |  | Potažení vnitřních ploch štukem tloušťky do 3 mm svislých konstrukcí stěn | [14 empty] | PP | 2
| VV |  | 1.01: | [14 empty] | VV | 2 | 1 | True | 0 | ROZPOCET
| VV |  | (3,5+3,6+1,76+1,84+1,74+5,44+0,23+0,31+0,23)*2,6 |  | 48.49 | [12 empty] | VV | 2 | 2 | True | 0 | ROZPOCET
| VV |  | -2,5*1,5 |  | -3.75 | [12 empty] | VV | 2 | 2 | True | 0 | ROZPOCET
| VV |  | -1,5*0,8 |  | -1.2 | [12 empty] | VV | 2 | 2 | True | 0 | ROZPOCET
| VV |  | -1,5*1,5 |  | -2.25 | [12 empty] | VV | 2 | 2 | True | 0 | ROZPOCET
| VV |  | -0,9*1,97 |  | -1.773 | [12 empty] | VV | 2 | 2 | True | 0 | ROZPOCET
| VV |  | -0,7*1,97 |  | -1.379 | [12 empty] | VV | 2 | 2 | True | 0 | ROZPOCET
| VV |  | 1.02: | [14 empty] | VV | 2 | 1 | True | 0 | ROZPOCET
| VV |  | (1,62+0,9+1,2+0,7+1,7)*0,5 |  | 3.06 | [12 empty] | VV | 2 | 2 | True | 0 | ROZPOCET
| VV |  | -1*0,8 |  | -0.8 | [12 empty] | VV | 2 | 2 | True | 0 | ROZPOCET
| VV |  | -0,7*1,97 |  | -1.379 | [12 empty] | VV | 2 | 2 | True | 0 | ROZPOCET
| VV |  | 1.03: | [14 empty] | VV | 2 | 1 | True | 0 | ROZPOCET
| VV |  | (2,3+2,6+2,4+1,3+3,6)*0,5 |  | 6.1 | [12 empty] | VV | 2 | 2 | True | 0 | ROZPOCET
| VV |  | -1*0,8 |  | -0.8 | [12 empty] | VV | 2 | 2 | True | 0 | ROZPOCET
| VV |  | -1*1,97 |  | -1.97 | [12 empty] | VV | 2 | 2 | True | 0 | ROZPOCET
| VV |  | 1.04: | [14 empty] | VV | 2 | 1 | True | 0 | ROZPOCET
| VV |  | (1,8+1+1,3+0,8+1,87)*0,5 |  | 3.385 | [12 empty] | VV | 2 | 2 | True | 0 | ROZPOCET
| VV |  | -1*0,8 |  | -0.8 | [12 empty] | VV | 2 | 2 | True | 0 | ROZPOCET
| VV |  | -0,9*1,97 |  | -1.773 | [12 empty] | VV | 2 | 2 | True | 0 | ROZPOCET
| VV |  | 1.05: | [14 empty] | VV | 2 | 1 | True | 0 | ROZPOCET
| VV |  | (2,99+5,44)*2*2,6 |  | 43.836 | [12 empty] | VV | 2 | 2 | True | 0 | ROZPOCET
| VV |  | -1,5*0,8*2 |  | -2.4 | [12 empty] | VV | 2 | 2 | True | 0 | ROZPOCET
| VV |  | -0,9*1,97 |  | -1.773 | [12 empty] | VV | 2 | 2 | True | 0 | ROZPOCET
| VV |  | Součet |  | 82.824 | [12 empty] | VV | 2 | 4 | True | 1 | ROZPOCET
51 | K | 612322111 | Vápenocementová lehčená omítka hrubá jednovrstvá zatřená vnitřních stěn nanášená ručně | m2 | 153.423 |  | 0 |  |  | základní |  | 0 | 0.0105 | 1.6109 | 0 | 0 | 4 | K | 2 |  |  |  | ROZPOCET | 0 | 0 | 0 | 0 | 0 | 1 | 0 | 4 | 676183391
| PP |  | Omítka vápenocementová lehčená vnitřních ploch nanášená ručně jednovrstvá, tloušťky do 10 mm hrubá zatřená svislých konstrukcí stěn | [14 empty] | PP | 2
52 | K | 612322191 | Příplatek k vápenocementové lehčené omítce vnitřních stěn za každých dalších 5 mm tloušťky ručně | m2 | 460.269 |  | 0 |  |  | základní |  | 0 | 0.00525 | 2.4164 | 0 | 0 | 4 | K | 2 |  |  |  | ROZPOCET | 0 | 0 | 0 | 0 | 0 | 1 | 0 | 4 | -781524944
| PP |  | Omítka vápenocementová lehčená vnitřních ploch nanášená ručně Příplatek k cenám za každých dalších i započatých 5 mm tloušťky omítky přes 10 mm stěn | [14 empty] | PP | 2
| VV |  | 153,423*3 |  | 460.269 | [12 empty] | VV | 2 | 2 | True | 1 | ROZPOCET
53 | K | 612325302 | Vápenocementová štuková omítka ostění nebo nadpraží | m2 | 15.57 |  | 0 |  |  | základní |  | 0 | 0.03358 | 0.52284 | 0 | 0 | 4 | K | 2 |  |  |  | ROZPOCET | 0 | 0 | 0 | 0 | 0 | 1 | 0 | 4 | 1699701854
| PP |  | Vápenocementová omítka ostění nebo nadpraží štuková | [14 empty] | PP | 2
| VV |  | ostění: | [14 empty] | VV | 2 | 1 | True | 0 | ROZPOCET
| VV |  | (2,5*2+1,5)*0,3 |  | 1.95 | [12 empty] | VV | 2 | 2 | True | 0 | ROZPOCET
| VV |  | 1,5*3*0,3 |  | 1.35 | [12 empty] | VV | 2 | 2 | True | 0 | ROZPOCET
| VV |  | (2,1*2+1,05)*2*0,3 |  | 3.15 | [12 empty] | VV | 2 | 2 | True | 0 | ROZPOCET
| VV |  | (1,5*2+0,8)*0,3 |  | 1.14 | [12 empty] | VV | 2 | 2 | True | 0 | ROZPOCET
| VV |  | (1*2+0,8)*3*0,3 |  | 2.52 | [12 empty] | VV | 2 | 2 | True | 0 | ROZPOCET
| VV |  | (2,1*2+1,05)*0,3 |  | 1.575 | [12 empty] | VV | 2 | 2 | True | 0 | ROZPOCET
| VV |  | (2,1*2+1,15)*0,3 |  | 1.605 | [12 empty] | VV | 2 | 2 | True | 0 | ROZPOCET
| VV |  | (1,5*2+0,8)*2*0,3 |  | 2.28 | [12 empty] | VV | 2 | 2 | True | 0 | ROZPOCET
| VV |  | Součet |  | 15.57 | [12 empty] | VV | 2 | 4 | True | 1 | ROZPOCET
54 | K | 622131101 | Cementový postřik vnějších stěn nanášený celoplošně ručně | m2 | 160.096 |  | 0 |  |  | základní |  | 0 | 0.00735 | 1.1767 | 0 | 0 | 4 | K | 2 |  |  |  | ROZPOCET | 0 | 0 | 0 | 0 | 0 | 1 | 0 | 4 | 400712092
| PP |  | Podkladní a spojovací vrstva vnějších omítaných ploch cementový postřik nanášený ručně celoplošně stěn | [14 empty] | PP | 2
| VV |  | fasáda1: | [14 empty] | VV | 2 | 1 | True | 0 | ROZPOCET
| VV |  | (7,165+3,1+6,2+8,6+1,61)*3,6 |  | 96.03 | [12 empty] | VV | 2 | 2 | True | 0 | ROZPOCET
| VV |  | -1*0,8*3 |  | -2.4 | [12 empty] | VV | 2 | 2 | True | 0 | ROZPOCET
| VV |  | -0,9*1,97*2 |  | -3.546 | [12 empty] | VV | 2 | 2 | True | 0 | ROZPOCET
| VV |  | -1*1,97 |  | -1.97 | [12 empty] | VV | 2 | 2 | True | 0 | ROZPOCET
| VV |  | -1,5*0,8*2 |  | -2.4 | [12 empty] | VV | 2 | 2 | True | 0 | ROZPOCET
| VV |  | -1,5*2,5 |  | -3.75 | [12 empty] | VV | 2 | 2 | True | 0 | ROZPOCET
| VV |  | (1*2+0,8)*0,25*3 |  | 2.1 | [12 empty] | VV | 2 | 2 | True | 0 | ROZPOCET
| VV |  | (0,8*2+1,5)*0,25 |  | 0.775 | [12 empty] | VV | 2 | 2 | True | 0 | ROZPOCET
| VV |  | (1,97*2+0,9)*0,25*2 |  | 2.42 | [12 empty] | VV | 2 | 2 | True | 0 | ROZPOCET
| VV |  | (1,97*2+1)*0,25 |  | 1.235 | [12 empty] | VV | 2 | 2 | True | 0 | ROZPOCET
| VV |  | (1,5*2+2,5)*0,25 |  | 1.375 | [12 empty] | VV | 2 | 2 | True | 0 | ROZPOCET
| VV |  | fasáda2: | [14 empty] | VV | 2 | 1 | True | 0 | ROZPOCET
| VV |  | (6,2+3,75)*2*3,6 |  | 71.64 | [12 empty] | VV | 2 | 2 | True | 0 | ROZPOCET
| VV |  | -0,9*1,97 |  | -1.773 | [12 empty] | VV | 2 | 2 | True | 0 | ROZPOCET
| VV |  | -0,8*1,5*2 |  | -2.4 | [12 empty] | VV | 2 | 2 | True | 0 | ROZPOCET
| VV |  | (0,8*2+1,5)*0,25*2 |  | 1.55 | [12 empty] | VV | 2 | 2 | True | 0 | ROZPOCET
| VV |  | (1,97*2+0,9)*0,25 |  | 1.21 | [12 empty] | VV | 2 | 2 | True | 0 | ROZPOCET
| VV |  | Součet |  | 160.096 | [12 empty] | VV | 2 | 4 | True | 1 | ROZPOCET
55 | K | 622142001 | Potažení vnějších stěn sklovláknitým pletivem vtlačeným do tenkovrstvé hmoty | m2 | 13.62 |  | 0 |  |  | základní |  | 0 | 0.00438 | 0.059656 | 0 | 0 | 4 | K | 2 |  |  |  | ROZPOCET | 0 | 0 | 0 | 0 | 0 | 1 | 0 | 4 | -2034544927
| PP |  | Potažení vnějších ploch pletivem v ploše nebo pruzích, na plném podkladu sklovláknitým vtlačením do tmelu stěn | [14 empty] | PP | 2
| VV |  | příprava pro marmolit na soklu: | [14 empty] | VV | 2 | 1 | True | 0 | ROZPOCET
| VV |  | (8,45+1,5+7,1+3+6,05)*0,3 |  | 7.83 | [12 empty] | VV | 2 | 2 | True | 0 | ROZPOCET
| VV |  | (3,6+6,05)*2*0,3 |  | 5.79 | [12 empty] | VV | 2 | 2 | True | 0 | ROZPOCET
| VV |  | Součet |  | 13.62 | [12 empty] | VV | 2 | 4 | True | 1 | ROZPOCET
56 | K | 622143004 | Montáž omítkových samolepících začišťovacích profilů pro spojení s okenním rámem | m | 42.66 |  | 0 |  |  | základní |  | 0 | 0 | 0 | 0 | 0 | 4 | K | 2 |  |  |  | ROZPOCET | 0 | 0 | 0 | 0 | 0 | 1 | 0 | 4 | 1514122129
| PP |  | Montáž omítkových profilů plastových, pozinkovaných nebo dřevěných upevněných vtlačením do podkladní vrstvy nebo přibitím začišťovacích samolepících pro vytvoření dilatujícího spoje s okenním rámem | [14 empty] | PP | 2
| VV |  | (1*2+0,8)*3 |  | 8.4 | [12 empty] | VV | 2 | 2 | True | 0 | ROZPOCET
| VV |  | (0,8*2+1,5) |  | 3.1 | [12 empty] | VV | 2 | 2 | True | 0 | ROZPOCET
| VV |  | (1,97*2+0,9)*2 |  | 9.68 | [12 empty] | VV | 2 | 2 | True | 0 | ROZPOCET
| VV |  | (1,97*2+1) |  | 4.94 | [12 empty] | VV | 2 | 2 | True | 0 | ROZPOCET
| VV |  | (1,5*2+2,5) |  | 5.5 | [12 empty] | VV | 2 | 2 | True | 0 | ROZPOCET
| VV |  | (0,8*2+1,5)*2 |  | 6.2 | [12 empty] | VV | 2 | 2 | True | 0 | ROZPOCET
| VV |  | (1,97*2+0,9) |  | 4.84 | [12 empty] | VV | 2 | 2 | True | 0 | ROZPOCET
| VV |  | Součet |  | 42.66 | [12 empty] | VV | 2 | 4 | True | 1 | ROZPOCET
57 | M | 59051476 | profil začišťovací PVC 9mm s výztužnou tkaninou pro ostění ETICS | m | 51.192 |  | 0 |  |  | základní |  | 0 | 4e-05 | 0.0020477 | 0 | 0 | 8 | M | 2 |  |  |  | ROZPOCET | 0 | 0 | 0 | 0 | 0 | 1 | 0 | 4 | -1294351333
| PP |  | profil začišťovací PVC 9mm s výztužnou tkaninou pro ostění ETICS | [14 empty] | PP | 2
| VV |  | 42,66*1,2 'Přepočtené koeficientem množství |  | 51.192 | [12 empty] | VV | 2 | 2 | False | 1 | ROZPOCET
58 | K | 622322121 | Vápenocementová lehčená omítka hladká jednovrstvá vnějších stěn nanášená ručně | m2 | 160.096 |  | 0 |  |  | základní |  | 0 | 0.0181 | 2.8977 | 0 | 0 | 4 | K | 2 |  |  |  | ROZPOCET | 0 | 0 | 0 | 0 | 0 | 1 | 0 | 4 | 1153179204
| PP |  | Omítka vápenocementová lehčená vnějších ploch nanášená ručně jednovrstvá, tloušťky do 15 mm hladká stěn | [14 empty] | PP | 2
59 | K | 622322191 | Příplatek k vápenocementové lehčené omítce vnějších stěn za každých dalších 5 mm tloušťky ručně | m2 | 480.288 |  | 0 |  |  | základní |  | 0 | 0.00525 | 2.5215 | 0 | 0 | 4 | K | 2 |  |  |  | ROZPOCET | 0 | 0 | 0 | 0 | 0 | 1 | 0 | 4 | 907774865
| PP |  | Omítka vápenocementová lehčená vnějších ploch nanášená ručně Příplatek k cenám za každých dalších i započatých 5 mm tloušťky omítky přes 15 mm stěn | [14 empty] | PP | 2
| VV |  | 160,096*3 |  | 480.288 | [12 empty] | VV | 2 | 2 | True | 1 | ROZPOCET
60 | K | 622511111 | Tenkovrstvá akrylátová mozaiková střednězrnná omítka včetně penetrace vnějších stěn | m2 | 13.62 |  | 0 |  |  | základní |  | 0 | 0.00628 | 0.085534 | 0 | 0 | 4 | K | 2 |  |  |  | ROZPOCET | 0 | 0 | 0 | 0 | 0 | 1 | 0 | 4 | 1099191310
| PP |  | Omítka tenkovrstvá akrylátová vnějších ploch probarvená, včetně penetrace podkladu mozaiková střednězrnná stěn | [14 empty] | PP | 2
61 | K | 622531021 | Tenkovrstvá silikonová zrnitá omítka tl. 2,0 mm včetně penetrace vnějších stěn | m2 | 10.665 |  | 0 |  |  | základní |  | 0 | 0.00348 | 0.037114 | 0 | 0 | 4 | K | 2 |  |  |  | ROZPOCET | 0 | 0 | 0 | 0 | 0 | 1 | 0 | 4 | 157779058
| PP |  | Omítka tenkovrstvá silikonová vnějších ploch probarvená, včetně penetrace podkladu zrnitá, tloušťky 2,0 mm stěn | [14 empty] | PP | 2
| VV |  | (1*2+0,8)*0,25*3 |  | 2.1 | [12 empty] | VV | 2 | 2 | True | 0 | ROZPOCET
| VV |  | (0,8*2+1,5)*0,25 |  | 0.775 | [12 empty] | VV | 2 | 2 | True | 0 | ROZPOCET
| VV |  | (1,97*2+0,9)*0,25*2 |  | 2.42 | [12 empty] | VV | 2 | 2 | True | 0 | ROZPOCET
| VV |  | (1,97*2+1)*0,25 |  | 1.235 | [12 empty] | VV | 2 | 2 | True | 0 | ROZPOCET
| VV |  | (1,5*2+2,5)*0,25 |  | 1.375 | [12 empty] | VV | 2 | 2 | True | 0 | ROZPOCET
| VV |  | (0,8*2+1,5)*0,25*2 |  | 1.55 | [12 empty] | VV | 2 | 2 | True | 0 | ROZPOCET
| VV |  | (1,97*2+0,9)*0,25 |  | 1.21 | [12 empty] | VV | 2 | 2 | True | 0 | ROZPOCET
| VV |  | Součet |  | 10.665 | [12 empty] | VV | 2 | 4 | True | 1 | ROZPOCET
62 | K | 623142001 | Potažení vnějších ostění sklovláknitým pletivem vtlačeným do tenkovrstvé hmoty | m2 | 10.665 |  | 0 |  |  | základní |  | 0 | 0.00441 | 0.047033 | 0 | 0 | 4 | K | 2 |  |  |  | ROZPOCET | 0 | 0 | 0 | 0 | 0 | 1 | 0 | 4 | -1855542682
| PP |  | Potažení vnějších ploch pletivem v ploše nebo pruzích, na plném podkladu sklovláknitým vtlačením do tmelu pilířů nebo sloupů | [14 empty] | PP | 2
63 | K | 629999030 | Příplatek k omítce vnějších povrchů za provádění omítané plochy do 10 m2 | m2 | 10.665 |  | 0 |  |  | základní |  | 0 | 0 | 0 | 0 | 0 | 4 | K | 2 |  |  |  | ROZPOCET | 0 | 0 | 0 | 0 | 0 | 1 | 0 | 4 | 438826375
| PP |  | Příplatky k cenám úprav vnějších povrchů za zvýšenou pracnost při provádění prací menšího rozsahu omítané plochy do 10 m2 | [14 empty] | PP | 2
64 | K | 631311114 | Mazanina tl do 80 mm z betonu prostého bez zvýšených nároků na prostředí tř. C 16/20 | m3 | 5.985 |  | 0 |  |  | základní |  | 0 | 2.301 | 13.7716 | 0 | 0 | 4 | K | 2 |  |  |  | ROZPOCET | 0 | 0 | 0 | 0 | 0 | 1 | 0 | 4 | 663964972
| PP |  | Mazanina z betonu prostého bez zvýšených nároků na prostředí tl. přes 50 do 80 mm tř. C 16/20 | [14 empty] | PP | 2
| VV |  | tl.60mm podkladní beton, a tl. 50mm roznášecí: | [14 empty] | VV | 2 | 1 | True | 0 | ROZPOCET
| VV |  | 15,73 |  | 15.73 | [12 empty] | VV | 2 | 2 | True | 0 | ROZPOCET
| VV |  | 2,4 |  | 2.4 | [12 empty] | VV | 2 | 2 | True | 0 | ROZPOCET
| VV |  | 8,05 |  | 8.05 | [12 empty] | VV | 2 | 2 | True | 0 | ROZPOCET
| VV |  | 2,89 |  | 2.89 | [12 empty] | VV | 2 | 2 | True | 0 | ROZPOCET
| VV |  | 16,27 |  | 16.27 | [12 empty] | VV | 2 | 2 | True | 0 | ROZPOCET
| VV |  | Mezisoučet |  | 45.34 | [12 empty] | VV | 2 | 3 | True | 0 | ROZPOCET
| VV |  | 20% navíc za malý prostor, prostor prahů, k otvorům atp. | [14 empty] | VV | 2 | 1 | True | 0 | ROZPOCET
| VV |  | 45,34*0,2 |  | 9.068 | [12 empty] | VV | 2 | 2 | True | 0 | ROZPOCET
| VV |  | Součet |  | 54.408 | [12 empty] | VV | 2 | 4 | True | 0 | ROZPOCET
| VV |  | 54,408*(0,06+0,05) |  | 5.985 | [12 empty] | VV | 2 | 2 | True | 1 | ROZPOCET
65 | K | 631319011 | Příplatek k mazanině tl do 80 mm za přehlazení povrchu | m3 | 5.985 |  | 0 |  |  | základní |  | 0 | 0 | 0 | 0 | 0 | 4 | K | 2 |  |  |  | ROZPOCET | 0 | 0 | 0 | 0 | 0 | 1 | 0 | 4 | -314894044
| PP |  | Příplatek k cenám mazanin za úpravu povrchu mazaniny přehlazením, mazanina tl. přes 50 do 80 mm | [14 empty] | PP | 2
66 | K | 642944121 | Osazování ocelových zárubní dodatečné pl do 2,5 m2 | kus | 1 |  | 0 |  |  | základní |  | 0 | 0.04684 | 0.04684 | 0 | 0 | 4 | K | 2 |  |  |  | ROZPOCET | 0 | 0 | 0 | 0 | 0 | 1 | 0 | 4 | -1584908695
| PP |  | Osazení ocelových dveřních zárubní lisovaných nebo z úhelníků dodatečně s vybetonováním prahu, plochy do 2,5 m2 | [14 empty] | PP | 2
67 | M | 55331382 | zárubeň ocelová pro běžné zdění a pórobeton 150 levá/pravá 700 | kus | 1 |  | 0 |  |  | základní |  | 0 | 0.01489 | 0.01489 | 0 | 0 | 8 | M | 2 |  |  |  | ROZPOCET | 0 | 0 | 0 | 0 | 0 | 1 | 0 | 4 | 756207027
| PP |  | zárubeň ocelová pro běžné zdění a pórobeton 150 levá/pravá 700 | [14 empty] | PP | 2
| D | 8 | Trubní vedení |  |  |  | 0 |  |  |  |  | 0 |  | 0.0015 |  | 0 | 1 | D | 1 |  |  |  | ROZPOCET | [6 empty] | 0
68 | K | 877265271 | Montáž lapače střešních splavenin z tvrdého PVC-systém KG DN 110 | kus | 1 |  | 0 |  |  | základní |  | 0 | 0 | 0 | 0 | 0 | 4 | K | 2 |  |  |  | ROZPOCET | 0 | 0 | 0 | 0 | 0 | 1 | 0 | 4 | -1025004263
| PP |  | Montáž tvarovek na kanalizačním potrubí z trub z plastu z tvrdého PVC nebo z polypropylenu v otevřeném výkopu lapačů střešních splavenin DN 100 | [14 empty] | PP | 2
69 | M | 28341110 | lapače střešních splavenin okapová vpusť s klapkou+inspekční poklop z PP | kus | 1 |  | 0 |  |  | základní |  | 0 | 0.0015 | 0.0015 | 0 | 0 | 8 | M | 2 |  |  |  | ROZPOCET | 0 | 0 | 0 | 0 | 0 | 1 | 0 | 4 | 1794943709
| PP |  | lapače střešních splavenin okapová vpusť s klapkou+inspekční poklop z PP | [14 empty] | PP | 2
| D | 9 | Ostatní konstrukce a práce, bourání |  |  |  | 0 |  |  |  |  | 0 |  | 1.2189 |  | 0 | 1 | D | 1 |  |  |  | ROZPOCET | [6 empty] | 0
70 | K | 916231113 | Osazení chodníkového obrubníku betonového ležatého s boční opěrou do lože z betonu prostého | m | 6 |  | 0 |  |  | základní |  | 0 | 0.16849 | 1.0109 | 0 | 0 | 4 | K | 2 |  |  |  | ROZPOCET | 0 | 0 | 0 | 0 | 0 | 1 | 0 | 4 | -709184341
| PP |  | Osazení chodníkového obrubníku betonového se zřízením lože, s vyplněním a zatřením spár cementovou maltou ležatého s boční opěrou z betonu prostého, do lože z betonu prostého | [14 empty] | PP | 2
| VV |  | 2*3 |  | 6 | [12 empty] | VV | 2 | 2 | True | 1 | ROZPOCET
71 | M | 59217001 | obrubník betonový zahradní 1000x50x250mm | m | 6 |  | 0 |  |  | základní |  | 0 | 0.028 | 0.168 | 0 | 0 | 8 | M | 2 |  |  |  | ROZPOCET | 0 | 0 | 0 | 0 | 0 | 1 | 0 | 4 | -1215248747
| PP |  | obrubník betonový zahradní 1000x50x250mm | [14 empty] | PP | 2
72 | K | 941111111 | Montáž lešení řadového trubkového lehkého s podlahami zatížení do 200 kg/m2 š do 0,9 m v do 10 m | m2 | 222.26 |  | 0 |  |  | základní |  | 0 | 0 | 0 | 0 | 0 | 4 | K | 2 |  |  |  | ROZPOCET | 0 | 0 | 0 | 0 | 0 | 1 | 0 | 4 | -198392228
| PP |  | Montáž lešení řadového trubkového lehkého pracovního s podlahami s provozním zatížením tř. 3 do 200 kg/m2 šířky tř. W06 od 0,6 do 0,9 m, výšky do 10 m | [14 empty] | PP | 2
| VV |  | (7,165+3,1+6,2+8,6+1,6)*4 |  | 106.66 | [12 empty] | VV | 2 | 2 | True | 0 | ROZPOCET
| VV |  | 1*1*5*4 |  | 20 | [12 empty] | VV | 2 | 2 | True | 0 | ROZPOCET
| VV |  | (6,2+3,75)*2*4 |  | 79.6 | [12 empty] | VV | 2 | 2 | True | 0 | ROZPOCET
| VV |  | 1*1*4*4 |  | 16 | [12 empty] | VV | 2 | 2 | True | 0 | ROZPOCET
| VV |  | Součet |  | 222.26 | [12 empty] | VV | 2 | 4 | True | 1 | ROZPOCET
73 | K | 941111211 | Příplatek k lešení řadovému trubkovému lehkému s podlahami š 0,9 m v 10 m za první a ZKD den použití | m2 | 13335.6 |  | 0 |  |  | základní |  | 0 | 0 | 0 | 0 | 0 | 4 | K | 2 |  |  |  | ROZPOCET | 0 | 0 | 0 | 0 | 0 | 1 | 0 | 4 | 1596524834
| PP |  | Montáž lešení řadového trubkového lehkého pracovního s podlahami s provozním zatížením tř. 3 do 200 kg/m2 Příplatek za první a každý další den použití lešení k ceně -1111 | [14 empty] | PP | 2
| VV |  | 222,260*60 |  | 13335.6 | [12 empty] | VV | 2 | 2 | True | 1 | ROZPOCET
74 | K | 941111811 | Demontáž lešení řadového trubkového lehkého s podlahami zatížení do 200 kg/m2 š do 0,9 m v do 10 m | m2 | 222.26 |  | 0 |  |  | základní |  | 0 | 0 | 0 | 0 | 0 | 4 | K | 2 |  |  |  | ROZPOCET | 0 | 0 | 0 | 0 | 0 | 1 | 0 | 4 | 1250626971
| PP |  | Demontáž lešení řadového trubkového lehkého pracovního s podlahami s provozním zatížením tř. 3 do 200 kg/m2 šířky tř. W06 od 0,6 do 0,9 m, výšky do 10 m | [14 empty] | PP | 2
75 | K | 949101111 | Lešení pomocné pro objekty pozemních staveb s lešeňovou podlahou v do 1,9 m zatížení do 150 kg/m2 | m2 | 63.947 |  | 0 |  |  | základní |  | 0 | 0.00013 | 0.0083131 | 0 | 0 | 4 | K | 2 |  |  |  | ROZPOCET | 0 | 0 | 0 | 0 | 0 | 1 | 0 | 4 | -1327669800
| PP |  | Lešení pomocné pracovní pro objekty pozemních staveb pro zatížení do 150 kg/m2, o výšce lešeňové podlahy do 1,9 m | [14 empty] | PP | 2
76 | K | 953731112 | Odvětrání svislé troubami plastovými DN do 80 mm ve stropních prostupech včetně obetonování | m | 8 |  | 0 |  |  | základní |  | 0 | 0.00395 | 0.0316 | 0 | 0 | 4 | K | 2 |  |  |  | ROZPOCET | 0 | 0 | 0 | 0 | 0 | 1 | 0 | 4 | 800401590
| PP |  | Odvětrání svislé plastovými troubami ve stropních prostupech s obetonováním vnitřního průměru přes 60 do 80 mm | [14 empty] | PP | 2
| D | 998 | Přesun hmot |  |  |  | 0 |  |  |  |  | 0 |  | 0 |  | 0 | 1 | D | 1 |  |  |  | ROZPOCET | [6 empty] | 0
77 | K | 998011001 | Přesun hmot pro budovy zděné v do 6 m | t | 200.768 |  | 0 |  |  | základní |  | 0 | 0 | 0 | 0 | 0 | 4 | K | 2 |  |  |  | ROZPOCET | 0 | 0 | 0 | 0 | 0 | 1 | 0 | 4 | 2019270134
| PP |  | Přesun hmot pro budovy občanské výstavby, bydlení, výrobu a služby s nosnou svislou konstrukcí zděnou z cihel, tvárnic nebo kamene vodorovná dopravní vzdálenost do 100 m pro budovy výšky do 6 m | [14 empty] | PP | 2
| D | PSV | Práce a dodávky PSV |  |  |  | 0 |  |  |  |  | 0 |  | 19.4185 |  | 0 | 2 | D | 0 |  |  |  | ROZPOCET | [6 empty] | 0
| D | 711 | Izolace proti vodě, vlhkosti a plynům |  |  |  | 0 |  |  |  |  | 0 |  | 1.1221 |  | 0 | 2 | D | 1 |  |  |  | ROZPOCET | [6 empty] | 0
78 | K | 711111011 | Provedení izolace proti zemní vlhkosti vodorovné za studena suspenzí asfaltovou | m2 | 56.292 |  | 0 |  |  | základní |  | 0 | 0 | 0 | 0 | 0 | 16 | K | 2 |  |  |  | ROZPOCET | 0 | 0 | 0 | 0 | 0 | 1 | 0 | 16 | -827723183
| PP |  | Provedení izolace proti zemní vlhkosti natěradly a tmely za studena na ploše vodorovné V nátěrem suspensí asfaltovou | [14 empty] | PP | 2
| VV |  | základová deska: | [14 empty] | VV | 2 | 1 | True | 0 | ROZPOCET
| VV |  | 7,318/0,13 |  | 56.292 | [12 empty] | VV | 2 | 2 | True | 1 | ROZPOCET
79 | K | 711112011 | Provedení izolace proti zemní vlhkosti svislé za studena suspenzí asfaltovou | m2 | 34.05 |  | 0 |  |  | základní |  | 0 | 0 | 0 | 0 | 0 | 16 | K | 2 |  |  |  | ROZPOCET | 0 | 0 | 0 | 0 | 0 | 1 | 0 | 16 | 1650003742
| PP |  | Provedení izolace proti zemní vlhkosti natěradly a tmely za studena na ploše svislé S nátěrem suspensí asfaltovou | [14 empty] | PP | 2
| VV |  | svislá část soklu nad i pod terénem pod asf. pásy: | [14 empty] | VV | 2 | 1 | True | 0 | ROZPOCET
| VV |  | 34,05 |  | 34.05 | [12 empty] | VV | 2 | 2 | True | 1 | ROZPOCET
80 | M | 11163004 | stěrka hydroizolační asfaltová jednosložková s přídavkem plastů do spodní stavby | kg | 54.205 |  | 0 |  |  | základní |  | 0 | 0.001 | 0.054205 | 0 | 0 | 32 | M | 2 |  |  |  | ROZPOCET | 0 | 0 | 0 | 0 | 0 | 1 | 0 | 16 | 1844842451
| PP |  | stěrka hydroizolační asfaltová jednosložková s přídavkem plastů do spodní stavby | [14 empty] | PP | 2
| VV |  | spotřeba 0,5kg/m2, sokl nad terénem, spodní stavba pod terénem, pod asfalt. pásy: | [14 empty] | VV | 2 | 1 | True | 0 | ROZPOCET
| VV |  | 34,05*0,5*1,2 |  | 20.43 | [12 empty] | VV | 2 | 2 | True | 0 | ROZPOCET
| VV |  | základová deska: | [14 empty] | VV | 2 | 1 | True | 0 | ROZPOCET
| VV |  | 56,292*0,5*1,2 |  | 33.775 | [12 empty] | VV | 2 | 2 | True | 0 | ROZPOCET
| VV |  | Součet |  | 54.205 | [12 empty] | VV | 2 | 4 | True | 1 | ROZPOCET
81 | K | 711141559 | Provedení izolace proti zemní vlhkosti pásy přitavením vodorovné NAIP | m2 | 78.993 |  | 0 |  |  | základní |  | 0 | 0.0004 | 0.031597 | 0 | 0 | 16 | K | 2 |  |  |  | ROZPOCET | 0 | 0 | 0 | 0 | 0 | 1 | 0 | 16 | 2141326233
| PP |  | Provedení izolace proti zemní vlhkosti pásy přitavením NAIP na ploše vodorovné V | [14 empty] | PP | 2
| VV |  | 8,45*6,05 |  | 51.123 | [12 empty] | VV | 2 | 2 | True | 0 | ROZPOCET
| VV |  | -5,5*6,04/2 |  | -16.61 | [12 empty] | VV | 2 | 2 | True | 0 | ROZPOCET
| VV |  | 3,6*6,05 |  | 21.78 | [12 empty] | VV | 2 | 2 | True | 0 | ROZPOCET
| VV |  | přesah izolace po obvodu stavby 50 cm: | [14 empty] | VV | 2 | 1 | True | 0 | ROZPOCET
| VV |  | (8,45+1,5+7,1+3+6,05)*0,5 |  | 13.05 | [12 empty] | VV | 2 | 2 | True | 0 | ROZPOCET
| VV |  | (6,05+3,6)*2*0,5 |  | 9.65 | [12 empty] | VV | 2 | 2 | True | 0 | ROZPOCET
| VV |  | Součet |  | 78.993 | [12 empty] | VV | 2 | 4 | True | 1 | ROZPOCET
82 | M | 62853004 | pás asfaltový natavitelný modifikovaný SBS tl 4,0mm s vložkou ze skleněné tkaniny a spalitelnou PE fólií nebo jemnozrnný minerálním posypem na horním povrchu | m2 | 171.663 |  | 0 |  |  | základní |  | 0 | 0.0054 | 0.92698 | 0 | 0 | 32 | M | 2 |  |  |  | ROZPOCET | 0 | 0 | 0 | 0 | 0 | 1 | 0 | 16 | 885909069
| PP |  | pás asfaltový natavitelný modifikovaný SBS tl 4,0mm s vložkou ze skleněné tkaniny a spalitelnou PE fólií nebo jemnozrnný minerálním posypem na horním povrchu | [14 empty] | PP | 2
| VV |  | (78,993+45,4)*1,2 |  | 149.272 | [12 empty] | VV | 2 | 2 | True | 1 | ROZPOCET
| VV |  | 149,272*1,15 'Přepočtené koeficientem množství |  | 171.663 | [12 empty] | VV | 2 | 2 | False | 1 | ROZPOCET
83 | K | 711142559 | Provedení izolace proti zemní vlhkosti pásy přitavením svislé NAIP | m2 | 45.4 |  | 0 |  |  | základní |  | 0 | 0.0004 | 0.01816 | 0 | 0 | 16 | K | 2 |  |  |  | ROZPOCET | 0 | 0 | 0 | 0 | 0 | 1 | 0 | 16 | -485813432
| PP |  | Provedení izolace proti zemní vlhkosti pásy přitavením NAIP na ploše svislé S | [14 empty] | PP | 2
| VV |  | izolace základových zdí pod terénem, soklové zdivo nad terénem: | [14 empty] | VV | 2 | 1 | True | 0 | ROZPOCET
| VV |  | (8,45+1,5+7,1+3+6,05)*1 |  | 26.1 | [12 empty] | VV | 2 | 2 | True | 0 | ROZPOCET
| VV |  | (3,6+6,05)*2*1 |  | 19.3 | [12 empty] | VV | 2 | 2 | True | 0 | ROZPOCET
| VV |  | Součet |  | 45.4 | [12 empty] | VV | 2 | 4 | True | 1 | ROZPOCET
84 | K | 711191201 | Provedení izolace proti zemní vlhkosti hydroizolační stěrkou vodorovné na betonu, 2 vrstvy | m2 | 13.34 |  | 0 |  |  | základní |  | 0 | 0 | 0 | 0 | 0 | 16 | K | 2 |  |  |  | ROZPOCET | 0 | 0 | 0 | 0 | 0 | 1 | 0 | 16 | -871236406
| PP |  | Provedení izolace proti zemní vlhkosti hydroizolační stěrkou na ploše vodorovné V dvouvrstvá na betonu | [14 empty] | PP | 2
| VV |  | 1.04: | [14 empty] | VV | 2 | 1 | True | 0 | ROZPOCET
| VV |  | 2,89 |  | 2.89 | [12 empty] | VV | 2 | 2 | True | 0 | ROZPOCET
| VV |  | 1.03: | [14 empty] | VV | 2 | 1 | True | 0 | ROZPOCET
| VV |  | 8,05 |  | 8.05 | [12 empty] | VV | 2 | 2 | True | 0 | ROZPOCET
| VV |  | 1.02: | [14 empty] | VV | 2 | 1 | True | 0 | ROZPOCET
| VV |  | 2,4 |  | 2.4 | [12 empty] | VV | 2 | 2 | True | 0 | ROZPOCET
| VV |  | Součet |  | 13.34 | [12 empty] | VV | 2 | 4 | True | 1 | ROZPOCET
85 | M | 24551040 | stěrka hydroizolační dvousložková cemento-polymerová pod dlažbu | kg | 60.357 |  | 0 |  |  | základní |  | 0 | 0.001 | 0.060357 | 0 | 0 | 32 | M | 2 |  |  |  | ROZPOCET | 0 | 0 | 0 | 0 | 0 | 1 | 0 | 16 | -1967637090
| PP |  | stěrka hydroizolační dvousložková cemento-polymerová pod dlažbu | [14 empty] | PP | 2
| P |  | Poznámka k položce: Spotřeba: 1,5 kg/m2 tl. 1 mm | [14 empty] | P | 2
| VV |  | spotřeba 1,5kg/m2: | [14 empty] | VV | 2 | 1 | True | 0 | ROZPOCET
| VV |  | (13,34+4,95)*2*1,5*1,1 |  | 60.357 | [12 empty] | VV | 2 | 2 | True | 1 | ROZPOCET
86 | K | 711192202 | Provedení izolace proti zemní vlhkosti hydroizolační stěrkou svislé na zdivu, 2 vrstvy | m2 | 4.95 |  | 0 |  |  | základní |  | 0 | 0 | 0 | 0 | 0 | 16 | K | 2 |  |  |  | ROZPOCET | 0 | 0 | 0 | 0 | 0 | 1 | 0 | 16 | -1162622882
| PP |  | Provedení izolace proti zemní vlhkosti hydroizolační stěrkou na ploše svislé S dvouvrstvá na zdivu | [14 empty] | PP | 2
| VV |  | 1.04: | [14 empty] | VV | 2 | 1 | True | 0 | ROZPOCET
| VV |  | (1,76+1,1+1,3+0,8+1,87)*0,2 |  | 1.366 | [12 empty] | VV | 2 | 2 | True | 0 | ROZPOCET
| VV |  | 1.03: | [14 empty] | VV | 2 | 1 | True | 0 | ROZPOCET
| VV |  | (3,6+0,8+2,3+2,7+2,3)*0,2 |  | 2.34 | [12 empty] | VV | 2 | 2 | True | 0 | ROZPOCET
| VV |  | 1.02: | [14 empty] | VV | 2 | 1 | True | 0 | ROZPOCET
| VV |  | (1,2+0,7+1,7+1,62+1)*0,2 |  | 1.244 | [12 empty] | VV | 2 | 2 | True | 0 | ROZPOCET
| VV |  | Součet |  | 4.95 | [12 empty] | VV | 2 | 4 | True | 1 | ROZPOCET
87 | K | 711199101 | Provedení těsnícího pásu do spoje dilatační nebo styčné spáry podlaha - stěna | m | 28.1 |  | 0 |  |  | základní |  | 0 | 0 | 0 | 0 | 0 | 16 | K | 2 |  |  |  | ROZPOCET | 0 | 0 | 0 | 0 | 0 | 1 | 0 | 16 | -161410203
| PP |  | Provedení izolace proti zemní vlhkosti hydroizolační stěrkou doplňků vodotěsné těsnící pásky pro dilatační a styčné spáry | [14 empty] | PP | 2
| VV |  | 1+1,3+0,8+1,9+1,8 |  | 6.8 | [12 empty] | VV | 2 | 2 | True | 0 | ROZPOCET
| VV |  | 2,3+2,6+2,4+1,3+3,6 |  | 12.2 | [12 empty] | VV | 2 | 2 | True | 0 | ROZPOCET
| VV |  | 0,9+1,2+0,7+1,7+1,6 |  | 6.1 | [12 empty] | VV | 2 | 2 | True | 0 | ROZPOCET
| VV |  | 15*0,2 |  | 3 | [12 empty] | VV | 2 | 2 | True | 0 | ROZPOCET
| VV |  | Součet |  | 28.1 | [12 empty] | VV | 2 | 4 | True | 1 | ROZPOCET
88 | K | 711199102 | Provedení těsnícího koutu pro vnější nebo vnitřní roh spáry podlaha - stěna | kus | 15 |  | 0 |  |  | základní |  | 0 | 0 | 0 | 0 | 0 | 16 | K | 2 |  |  |  | ROZPOCET | 0 | 0 | 0 | 0 | 0 | 1 | 0 | 16 | -1840943618
| PP |  | Provedení izolace proti zemní vlhkosti hydroizolační stěrkou doplňků vodotěsné těsnící pásky pro vnější a vnitřní roh | [14 empty] | PP | 2
89 | M | 28355021 | páska pružná těsnící hydroizolační š do 100mm | m | 37.32 |  | 0 |  |  | základní |  | 0 | 8e-05 | 0.0029856 | 0 | 0 | 32 | M | 2 |  |  |  | ROZPOCET | 0 | 0 | 0 | 0 | 0 | 1 | 0 | 16 | 1859594894
| PP |  | páska pružná těsnící hydroizolační š do 100mm | [14 empty] | PP | 2
| VV |  | 28,1 |  | 28.1 | [12 empty] | VV | 2 | 2 | True | 0 | ROZPOCET
| VV |  | 15*0,2 |  | 3 | [12 empty] | VV | 2 | 2 | True | 0 | ROZPOCET
| VV |  | Mezisoučet |  | 31.1 | [12 empty] | VV | 2 | 3 | True | 0 | ROZPOCET
| VV |  | 31,1*1,2 |  | 37.32 | [12 empty] | VV | 2 | 2 | True | 1 | ROZPOCET
90 | K | 711491273 | Provedení izolace proti tlakové vodě svislé z nopové folie | m2 | 45.4 |  | 0 |  |  | základní |  | 0 | 4e-05 | 0.001816 | 0 | 0 | 16 | K | 2 |  |  |  | ROZPOCET | 0 | 0 | 0 | 0 | 0 | 1 | 0 | 16 | -290732630
| PP |  | Provedení izolace proti povrchové a podpovrchové tlakové vodě ostatní na ploše svislé S z nopové fólie | [14 empty] | PP | 2
| VV |  | izolace základových zdí od ukončovací lišty část pod terénem, nopová folie zahnuta v dolní části od zdiva: | [14 empty] | VV | 2 | 1 | True | 0 | ROZPOCET
| VV |  | (8,45+1,5+7,1+3+6,05)*1 |  | 26.1 | [12 empty] | VV | 2 | 2 | True | 0 | ROZPOCET
| VV |  | (3,6+6,05)*2*1 |  | 19.3 | [12 empty] | VV | 2 | 2 | True | 0 | ROZPOCET
| VV |  | Součet |  | 45.4 | [12 empty] | VV | 2 | 4 | True | 1 | ROZPOCET
91 | M | 28323005 | fólie profilovaná (nopová) drenážní HDPE s výškou nopů 8mm | m2 | 59.928 |  | 0 |  |  | základní |  | 0 | 0.0003 | 0.017978 | 0 | 0 | 32 | M | 2 |  |  |  | ROZPOCET | 0 | 0 | 0 | 0 | 0 | 1 | 0 | 16 | 1567185916
| PP |  | fólie profilovaná (nopová) drenážní HDPE s výškou nopů 8mm | [14 empty] | PP | 2
| VV |  | 45,4*1,1 |  | 49.94 | [12 empty] | VV | 2 | 2 | True | 1 | ROZPOCET
| VV |  | 49,94*1,2 'Přepočtené koeficientem množství |  | 59.928 | [12 empty] | VV | 2 | 2 | False | 1 | ROZPOCET
92 | K | 711491176 | Připevnění vodorovné izolace proti tlakové vodě ukončovací lištou | m | 46.575 |  | 0 |  |  | základní |  | 0 | 4e-05 | 0.001863 | 0 | 0 | 16 | K | 2 |  |  |  | ROZPOCET | 0 | 0 | 0 | 0 | 0 | 1 | 0 | 16 | 368934463
| PP |  | Provedení izolace proti povrchové a podpovrchové tlakové vodě ostatní na ploše vodorovné V připevnění izolace ukončovací lištou | [14 empty] | PP | 2
| VV |  | 8,6+1,61+7,165+3,1+6,2 |  | 26.675 | [12 empty] | VV | 2 | 2 | True | 0 | ROZPOCET
| VV |  | (3,75+6,2)*2 |  | 19.9 | [12 empty] | VV | 2 | 2 | True | 0 | ROZPOCET
| VV |  | Součet |  | 46.575 | [12 empty] | VV | 2 | 4 | True | 1 | ROZPOCET
93 | M | 28323009 | lišta ukončovací pro drenážní fólie profilované tl 8mm | m | 51.233 |  | 0 |  |  | základní |  | 0 | 0.00012 | 0.006148 | 0 | 0 | 32 | M | 2 |  |  |  | ROZPOCET | 0 | 0 | 0 | 0 | 0 | 1 | 0 | 16 | -2052999926
| PP |  | lišta ukončovací pro drenážní fólie profilované tl 8mm | [14 empty] | PP | 2
| VV |  | 46,575*1,1 |  | 51.233 | [12 empty] | VV | 2 | 2 | True | 1 | ROZPOCET
94 | K | 998711101 | Přesun hmot tonážní pro izolace proti vodě, vlhkosti a plynům v objektech výšky do 6 m | t | 1.122 |  | 0 |  |  | základní |  | 0 | 0 | 0 | 0 | 0 | 16 | K | 2 |  |  |  | ROZPOCET | 0 | 0 | 0 | 0 | 0 | 1 | 0 | 16 | 1270950018
| PP |  | Přesun hmot pro izolace proti vodě, vlhkosti a plynům stanovený z hmotnosti přesunovaného materiálu vodorovná dopravní vzdálenost do 50 m v objektech výšky do 6 m | [14 empty] | PP | 2
| D | 712 | Povlakové krytiny |  |  |  | 0 |  |  |  |  | 0 |  | 10.3404 |  | 0 | 2 | D | 1 |  |  |  | ROZPOCET | [6 empty] | 0
95 | K | 712771221 | Provedení drenážní vrstvy vegetační střechy z plastových nopových fólií výšky nopů do 25 mm do 5° | m2 | 63.149 |  | 0 |  |  | základní |  | 0 | 0 | 0 | 0 | 0 | 16 | K | 2 |  |  |  | ROZPOCET | 0 | 0 | 0 | 0 | 0 | 1 | 0 | 16 | 2022444507
| PP |  | Provedení drenážní vrstvy vegetační střechy z plastových nopových fólií, výšky nopů do 25 mm, sklon střechy do 5° | [14 empty] | PP | 2
| VV |  | 63,149 |  | 63.149 | [12 empty] | VV | 2 | 2 | True | 1 | ROZPOCET
96 | M | 69334321 | fólie profilovaná (nopová) perforovaná HDPE s hydroakumulační a drenážní funkcí do vegetačních střech s výškou nopů 25mm | m2 | 75.779 |  | 0 |  |  | základní |  | 0 | 0.00135 | 0.1023 | 0 | 0 | 32 | M | 2 |  |  |  | ROZPOCET | 0 | 0 | 0 | 0 | 0 | 1 | 0 | 16 | 252118000
| PP |  | fólie profilovaná (nopová) perforovaná HDPE s hydroakumulační a drenážní funkcí do vegetačních střech s výškou nopů 25mm | [14 empty] | PP | 2
| VV |  | 63,149*1,2 |  | 75.779 | [12 empty] | VV | 2 | 2 | True | 1 | ROZPOCET
97 | K | 712771255 | Odvodnění vegetační střechy osazením kontrolní šachty | kus | 2 |  | 0 |  |  | základní |  | 0 | 0 | 0 | 0 | 0 | 16 | K | 2 |  |  |  | ROZPOCET | 0 | 0 | 0 | 0 | 0 | 1 | 0 | 16 | 906627585
| PP |  | Provedení drenážní vrstvy vegetační střechy odvodnění osazením kontrolní šachty na střešní vpusť | [14 empty] | PP | 2
98 | M | 69334338 | šachta kontrolní odvodnění vegetačních střech PA 300x300mm v 230mm | kus | 2 |  | 0 |  |  | základní |  | 0 | 0.0025 | 0.005 | 0 | 0 | 32 | M | 2 |  |  |  | ROZPOCET | 0 | 0 | 0 | 0 | 0 | 1 | 0 | 16 | -557864557
| PP |  | šachta kontrolní odvodnění vegetačních střech PA 300x300mm v 230mm | [14 empty] | PP | 2
99 | K | 712771271 | Provedení filtrační vrstvy vegetační střechy z textilií sklon do 5° | m2 | 126.298 |  | 0 |  |  | základní |  | 0 | 0 | 0 | 0 | 0 | 16 | K | 2 |  |  |  | ROZPOCET | 0 | 0 | 0 | 0 | 0 | 1 | 0 | 16 | -2023328182
| PP |  | Provedení filtrační vrstvy vegetační střechy z textilií kladených volně s přesahem, sklon střechy do 5° | [14 empty] | PP | 2
| VV |  | 3,185*5,64 |  | 17.963 | [12 empty] | VV | 2 | 2 | True | 0 | ROZPOCET
| VV |  | ((5,64*8,04)-5,1*4,19/2) |  | 34.661 | [12 empty] | VV | 2 | 2 | True | 0 | ROZPOCET
| VV |  | Mezisoučet |  | 52.624 | [12 empty] | VV | 2 | 3 | True | 0 | ROZPOCET
| VV |  | přesahy k atice 20% z celkové plochy: | [14 empty] | VV | 2 | 1 | True | 0 | ROZPOCET
| VV |  | 52,624*0,2 |  | 10.525 | [12 empty] | VV | 2 | 2 | True | 0 | ROZPOCET
| VV |  | Součet |  | 63.149 | [12 empty] | VV | 2 | 4 | True | 0 | ROZPOCET
| VV |  | celkem 2 vrstvy: | [14 empty] | VV | 2 | 1 | True | 0 | ROZPOCET
| VV |  | 63,149*2 |  | 126.298 | [12 empty] | VV | 2 | 2 | True | 1 | ROZPOCET
100 | M | 69311060 | geotextilie netkaná separační, ochranná, filtrační, drenážní PP 200g/m2 | m2 | 83.357 |  | 0 |  |  | základní |  | 0 | 0.0002 | 0.016671 | 0 | 0 | 32 | M | 2 |  |  |  | ROZPOCET | 0 | 0 | 0 | 0 | 0 | 1 | 0 | 16 | 1534684300
| PP |  | geotextilie netkaná separační, ochranná, filtrační, drenážní PP 200g/m2 | [14 empty] | PP | 2
| VV |  | 63,149*1,2 |  | 75.779 | [12 empty] | VV | 2 | 2 | True | 1 | ROZPOCET
| VV |  | 75,779*1,1 'Přepočtené koeficientem množství |  | 83.357 | [12 empty] | VV | 2 | 2 | False | 1 | ROZPOCET
101 | M | 69311068 | geotextilie netkaná separační, ochranná, filtrační, drenážní PP 300g/m2 | m2 | 83.357 |  | 0 |  |  | základní |  | 0 | 0.0003 | 0.025007 | 0 | 0 | 32 | M | 2 |  |  |  | ROZPOCET | 0 | 0 | 0 | 0 | 0 | 1 | 0 | 16 | 1852471454
| PP |  | geotextilie netkaná separační, ochranná, filtrační, drenážní PP 300g/m2 | [14 empty] | PP | 2
| VV |  | 75,7790909090909*1,1 'Přepočtené koeficientem množství |  | 83.357 | [12 empty] | VV | 2 | 2 | False | 1 | ROZPOCET
102 | K | 712771401 | Provedení vegetační vrstvy ze substrátu tloušťky do 100 mm vegetační střechy sklon do 5° | m2 | 52.624 |  | 0 |  |  | základní |  | 0 | 0 | 0 | 0 | 0 | 16 | K | 2 |  |  |  | ROZPOCET | 0 | 0 | 0 | 0 | 0 | 1 | 0 | 16 | 232740630
| PP |  | Provedení vegetační vrstvy vegetační střechy ze substrátu, tloušťky do 100 mm, sklon střechy do 5° | [14 empty] | PP | 2
| VV |  | 3,185*5,64 |  | 17.963 | [12 empty] | VV | 2 | 2 | True | 0 | ROZPOCET
| VV |  | ((5,64*8,04)-5,1*4,19/2) |  | 34.661 | [12 empty] | VV | 2 | 2 | True | 0 | ROZPOCET
| VV |  | Součet |  | 52.624 | [12 empty] | VV | 2 | 4 | True | 1 | ROZPOCET
103 | M | 10321225 | substrát vegetačních střech extenzivní s nízkým obsahem organické složky | m3 | 5.262 |  | 0 |  |  | základní |  | 0 | 0.75 | 3.9465 | 0 | 0 | 32 | M | 2 |  |  |  | ROZPOCET | 0 | 0 | 0 | 0 | 0 | 1 | 0 | 16 | -1584319116
| PP |  | substrát vegetačních střech extenzivní s nízkým obsahem organické složky | [14 empty] | PP | 2
| VV |  | 52,624*0,1 |  | 5.262 | [12 empty] | VV | 2 | 2 | True | 1 | ROZPOCET
104 | K | 712771521 | Položení vegetační nebo trávníkové rohože vegetační střechy sklon do 5° | m2 | 52.624 |  | 0 |  |  | základní |  | 0 | 0 | 0 | 0 | 0 | 16 | K | 2 |  |  |  | ROZPOCET | 0 | 0 | 0 | 0 | 0 | 1 | 0 | 16 | -1169005630
| PP |  | Založení vegetace vegetační střechy položením vegetační nebo trávníkové rohože, sklon střechy do 5° | [14 empty] | PP | 2
| VV |  | 3,185*5,64 |  | 17.963 | [12 empty] | VV | 2 | 2 | True | 0 | ROZPOCET
| VV |  | ((5,64*8,04)-5,1*4,19/2) |  | 34.661 | [12 empty] | VV | 2 | 2 | True | 0 | ROZPOCET
| VV |  | Součet |  | 52.624 | [12 empty] | VV | 2 | 4 | True | 1 | ROZPOCET
105 | M | 69334504 | koberec rozchodníkový vegetačních střech | m2 | 63.149 |  | 0 |  |  | základní |  | 0 | 0.011 | 0.69464 | 0 | 0 | 32 | M | 2 |  |  |  | ROZPOCET | 0 | 0 | 0 | 0 | 0 | 1 | 0 | 16 | 2075174051
| PP |  | koberec rozchodníkový vegetačních střech | [14 empty] | PP | 2
| VV |  | 52,624*1,2 |  | 63.149 | [12 empty] | VV | 2 | 2 | True | 1 | ROZPOCET
106 | K | 712771601 | Provedení ochranných pásů z praného říčního kameniva šířky do 500 mm | m3 | 2.153 |  | 0 |  |  | základní |  | 0 | 0 | 0 | 0 | 0 | 16 | K | 2 |  |  |  | ROZPOCET | 0 | 0 | 0 | 0 | 0 | 1 | 0 | 16 | -1766215197
| PP |  | Provedení ochranných pásů vegetační střechy po obvodu střechy, v místech střešních prostupům napojení na zeď apod. z praného říčního kameniva, tloušťky do 100 mm, šířky do 500 mm | [14 empty] | PP | 2
| VV |  | 50,18*0,3*0,13*1,1 |  | 2.153 | [12 empty] | VV | 2 | 2 | True | 1 | ROZPOCET
107 | M | 58337403 | kamenivo dekorační (kačírek) frakce 16/32 | t | 1.938 |  | 0 |  |  | základní |  | 0 | 1 | 1.938 | 0 | 0 | 32 | M | 2 |  |  |  | ROZPOCET | 0 | 0 | 0 | 0 | 0 | 1 | 0 | 16 | 1818056815
| PP |  | kamenivo dekorační (kačírek) frakce 16/32 | [14 empty] | PP | 2
| VV |  | 2,153*0,9 |  | 1.938 | [12 empty] | VV | 2 | 2 | True | 1 | ROZPOCET
108 | K | 712771611 | Osazení ochranné kačírkové lišty přitížením konstrukcí | m | 50.18 |  | 0 |  |  | základní |  | 0 | 0 | 0 | 0 | 0 | 16 | K | 2 |  |  |  | ROZPOCET | 0 | 0 | 0 | 0 | 0 | 1 | 0 | 16 | -210363134
| PP |  | Provedení ochranných pásů vegetační střechy osazení ochranné kačírkové lišty přitížením konstrukcí | [14 empty] | PP | 2
| VV |  | 6,93+2,72+5,64+8,04+1,2 |  | 24.53 | [12 empty] | VV | 2 | 2 | True | 0 | ROZPOCET
| VV |  | (3,185+5,64)*2 |  | 17.65 | [12 empty] | VV | 2 | 2 | True | 0 | ROZPOCET
| VV |  | 1*4*2 |  | 8 | [12 empty] | VV | 2 | 2 | True | 0 | ROZPOCET
| VV |  | Součet |  | 50.18 | [12 empty] | VV | 2 | 4 | True | 1 | ROZPOCET
109 | M | 69334041 | lišta kačírková výška 130mm nerez | m | 56.302 |  | 0 |  |  | základní |  | 0 | 0.0005 | 0.028151 | 0 | 0 | 32 | M | 2 |  |  |  | ROZPOCET | 0 | 0 | 0 | 0 | 0 | 1 | 0 | 16 | 1972958462
| PP |  | lišta kačírková výška 130mm nerez | [14 empty] | PP | 2
| VV |  | 50,18*1,1 |  | 55.198 | [12 empty] | VV | 2 | 2 | True | 1 | ROZPOCET
| VV |  | 55,198*1,02 'Přepočtené koeficientem množství |  | 56.302 | [12 empty] | VV | 2 | 2 | False | 1 | ROZPOCET
110 | K | 712841559 | Provedení povlakové krytiny vytažením na konstrukce pásy přitavením NAIP - příplatek za provádění | m2 | 223.104 |  | 0 |  |  | základní |  | 0 | 0.00094 | 0.20972 | 0 | 0 | 16 | K | 2 |  |  |  | ROZPOCET | 0 | 0 | 0 | 0 | 0 | 1 | 0 | 16 | 2059967154
| PP |  | Provedení povlakové krytiny střech samostatným vytažením izolačního povlaku pásy přitavením na konstrukce převyšující úroveň střechy, NAIP | [14 empty] | PP | 2
| VV |  | příplatek za náročnost provedení - vytažení pásů přes atiku: | [14 empty] | VV | 2 | 1 | True | 0 | ROZPOCET
| VV |  | (7,1+3,1+6,2+8,6+1,6)*1,2 |  | 31.92 | [12 empty] | VV | 2 | 2 | True | 0 | ROZPOCET
| VV |  | (6,2+3,74)*2*1,2 |  | 23.856 | [12 empty] | VV | 2 | 2 | True | 0 | ROZPOCET
| VV |  | Součet |  | 55.776 | [12 empty] | VV | 2 | 4 | True | 0 | ROZPOCET
| VV |  | celkem 4 vrstvy pásů: | [14 empty] | VV | 2 | 1 | True | 0 | ROZPOCET
| VV |  | 55,776*4 |  | 223.104 | [12 empty] | VV | 2 | 2 | True | 1 | ROZPOCET
111 | K | 711131111 | Provedení izolace proti zemní vlhkosti pásy na sucho samolepící vodovné | m2 | 133.22 |  | 0 |  |  | základní |  | 0 | 0 | 0 | 0 | 0 | 16 | K | 2 |  |  |  | ROZPOCET | 0 | 0 | 0 | 0 | 0 | 1 | 0 | 16 | -1136335712
| PP |  | Provedení izolace proti zemní vlhkosti pásy na sucho samolepícího asfaltového pásu na ploše vodovné V | [14 empty] | PP | 2
| VV |  | plochá střecha: | [14 empty] | VV | 2 | 1 | True | 0 | ROZPOCET
| VV |  | 3,185*5,64 |  | 17.963 | [12 empty] | VV | 2 | 2 | True | 0 | ROZPOCET
| VV |  | ((5,64*8,04)-5,1*4,19/2) |  | 34.661 | [12 empty] | VV | 2 | 2 | True | 0 | ROZPOCET
| VV |  | (7,1+3,1+6,2+8,6+1,6)*1,2 |  | 31.92 | [12 empty] | VV | 2 | 2 | True | 0 | ROZPOCET
| VV |  | (6,2+3,74)*2*1,2 |  | 23.856 | [12 empty] | VV | 2 | 2 | True | 0 | ROZPOCET
| VV |  | Mezisoučet |  | 108.4 | [12 empty] | VV | 2 | 3 | True | 0 | ROZPOCET
| VV |  | střecha nad průchodem: | [14 empty] | VV | 2 | 1 | True | 0 | ROZPOCET
| VV |  | 6,8*(2,65+0,5+0,5) |  | 24.82 | [12 empty] | VV | 2 | 2 | True | 0 | ROZPOCET
| VV |  | Mezisoučet |  | 24.82 | [12 empty] | VV | 2 | 3 | True | 0 | ROZPOCET
| VV |  | Součet |  | 133.22 | [12 empty] | VV | 2 | 4 | True | 1 | ROZPOCET
112 | K | 712341559 | Provedení povlakové krytiny střech do 10° pásy NAIP přitavením v plné ploše | m2 | 325.2 |  | 0 |  |  | základní |  | 0 | 0.00088 | 0.28618 | 0 | 0 | 16 | K | 2 |  |  |  | ROZPOCET | 0 | 0 | 0 | 0 | 0 | 1 | 0 | 16 | -576951242
| PP |  | Provedení povlakové krytiny střech plochých do 10° pásy přitavením NAIP v plné ploše | [14 empty] | PP | 2
| VV |  | parozábrana pás s vložkou z AL folie kašírovanou skleněnými vlákny: | [14 empty] | VV | 2 | 1 | True | 0 | ROZPOCET
| VV |  | 3,185*5,64 |  | 17.963 | [12 empty] | VV | 2 | 2 | True | 0 | ROZPOCET
| VV |  | ((5,64*8,04)-5,1*4,19/2) |  | 34.661 | [12 empty] | VV | 2 | 2 | True | 0 | ROZPOCET
| VV |  | vytažení na atiku: | [14 empty] | VV | 2 | 1 | True | 0 | ROZPOCET
| VV |  | (7,1+3,1+6,2+8,6+1,6)*1,2 |  | 31.92 | [12 empty] | VV | 2 | 2 | True | 0 | ROZPOCET
| VV |  | (6,2+3,74)*2*1,2 |  | 23.856 | [12 empty] | VV | 2 | 2 | True | 0 | ROZPOCET
| VV |  | Součet |  | 108.4 | [12 empty] | VV | 2 | 4 | True | 0 | ROZPOCET
| VV |  | celkem 3 vrstvy pásů co se natavují: | [14 empty] | VV | 2 | 1 | True | 0 | ROZPOCET
| VV |  | 108,4*3 |  | 325.2 | [12 empty] | VV | 2 | 2 | True | 1 | ROZPOCET
113 | M | 62856011 | pás asfaltový natavitelný modifikovaný SBS tl 4,0mm s vložkou z hliníkové fólie, hliníkové fólie s textilií a spalitelnou PE fólií nebo jemnozrnný minerálním posypem na horním povrchu | m2 | 140.92 |  | 0 |  |  | základní |  | 0 | 0.0047 | 0.66232 | 0 | 0 | 32 | M | 2 |  |  |  | ROZPOCET | 0 | 0 | 0 | 0 | 0 | 1 | 0 | 16 | -919855147
| PP |  | pás asfaltový natavitelný modifikovaný SBS tl 4,0mm s vložkou z hliníkové fólie, hliníkové fólie s textilií a spalitelnou PE fólií nebo jemnozrnný minerálním posypem na horním povrchu | [14 empty] | PP | 2
| VV |  | 3,185*5,64 |  | 17.963 | [12 empty] | VV | 2 | 2 | True | 0 | ROZPOCET
| VV |  | ((5,64*8,04)-5,1*4,19/2) |  | 34.661 | [12 empty] | VV | 2 | 2 | True | 0 | ROZPOCET
| VV |  | (7,1+3,1+6,2+8,6+1,6)*1,2 |  | 31.92 | [12 empty] | VV | 2 | 2 | True | 0 | ROZPOCET
| VV |  | (6,2+3,74)*2*1,2 |  | 23.856 | [12 empty] | VV | 2 | 2 | True | 0 | ROZPOCET
| VV |  | Součet |  | 108.4 | [12 empty] | VV | 2 | 4 | True | 0 | ROZPOCET
| VV |  | 108,4*1,3 |  | 140.92 | [12 empty] | VV | 2 | 2 | True | 1 | ROZPOCET
114 | M | 62866281 | pás asfaltový samolepicí modifikovaný SBS tl 3mm s vložkou ze skleněné tkaniny se spalitelnou fólií nebo jemnozrnným minerálním posypem nebo textilií na horním povrchu | m2 | 173.186 |  | 0 |  |  | základní |  | 0 | 0.004 | 0.69274 | 0 | 0 | 32 | M | 2 |  |  |  | ROZPOCET | 0 | 0 | 0 | 0 | 0 | 1 | 0 | 16 | 341516999
| PP |  | pás asfaltový samolepicí modifikovaný SBS tl 3mm s vložkou ze skleněné tkaniny se spalitelnou fólií nebo jemnozrnným minerálním posypem nebo textilií na horním povrchu | [14 empty] | PP | 2
| VV |  | 133,22*1,3 |  | 173.186 | [12 empty] | VV | 2 | 2 | True | 1 | ROZPOCET
115 | M | 62855002 | pás asfaltový natavitelný modifikovaný SBS tl 5mm s vložkou z polyesterové rohože a spalitelnou PE fólií nebo jemnozrnný minerálním posypem na horním povrchu | m2 | 140.92 |  | 0 |  |  | základní |  | 0 | 0.0064 | 0.90189 | 0 | 0 | 32 | M | 2 |  |  |  | ROZPOCET | 0 | 0 | 0 | 0 | 0 | 1 | 0 | 16 | 284905062
| PP |  | pás asfaltový natavitelný modifikovaný SBS tl 5mm s vložkou z polyesterové rohože a spalitelnou PE fólií nebo jemnozrnný minerálním posypem na horním povrchu | [14 empty] | PP | 2
| VV |  | 108,400*1,3 |  | 140.92 | [12 empty] | VV | 2 | 2 | True | 1 | ROZPOCET
116 | M | 62852012 | pás asfaltový natavitelný modifikovaný tl 4mm s vložkou ze skleněné rohože a hrubozrnným břidličným posypem na horním povrchu | m2 | 173.186 |  | 0 |  |  | základní |  | 0 | 0.0048 | 0.83129 | 0 | 0 | 32 | M | 2 |  |  |  | ROZPOCET | 0 | 0 | 0 | 0 | 0 | 1 | 0 | 16 | -265794649
| PP |  | pás asfaltový natavitelný modifikovaný APP tl 3,5mm s vložkou ze skleněné rohože a hrubozrnným břidličným posypem na horním povrchu | [14 empty] | PP | 2
| VV |  | 3,185*5,64 |  | 17.963 | [12 empty] | VV | 2 | 2 | True | 0 | ROZPOCET
| VV |  | ((5,64*8,04)-5,1*4,19/2) |  | 34.661 | [12 empty] | VV | 2 | 2 | True | 0 | ROZPOCET
| VV |  | vytažení na atiku: | [14 empty] | VV | 2 | 1 | True | 0 | ROZPOCET
| VV |  | (7,1+3,1+6,2+8,6+1,6)*1,2 |  | 31.92 | [12 empty] | VV | 2 | 2 | True | 0 | ROZPOCET
| VV |  | (6,2+3,74)*2*1,2 |  | 23.856 | [12 empty] | VV | 2 | 2 | True | 0 | ROZPOCET
| VV |  | Mezisoučet |  | 108.4 | [12 empty] | VV | 2 | 3 | True | 0 | ROZPOCET
| VV |  | střecha nad průchodem: | [14 empty] | VV | 2 | 1 | True | 0 | ROZPOCET
| VV |  | 6,8*(2,65+0,5+0,5) |  | 24.82 | [12 empty] | VV | 2 | 2 | True | 0 | ROZPOCET
| VV |  | Mezisoučet |  | 24.82 | [12 empty] | VV | 2 | 3 | True | 0 | ROZPOCET
| VV |  | Součet |  | 133.22 | [12 empty] | VV | 2 | 4 | True | 0 | ROZPOCET
| VV |  | 133,22*1,3 |  | 173.186 | [12 empty] | VV | 2 | 2 | True | 1 | ROZPOCET
117 | K | 998712101 | Přesun hmot tonážní tonážní pro krytiny povlakové v objektech v do 6 m | t | 10.34 |  | 0 |  |  | základní |  | 0 | 0 | 0 | 0 | 0 | 16 | K | 2 |  |  |  | ROZPOCET | 0 | 0 | 0 | 0 | 0 | 1 | 0 | 16 | -590630505
| PP |  | Přesun hmot pro povlakové krytiny stanovený z hmotnosti přesunovaného materiálu vodorovná dopravní vzdálenost do 50 m v objektech výšky do 6 m | [14 empty] | PP | 2
| D | 713 | Izolace tepelné |  |  |  | 0 |  |  |  |  | 0 |  | 1.2795 |  | 0 | 2 | D | 1 |  |  |  | ROZPOCET | [6 empty] | 0
118 | K | 713121111 | Montáž izolace tepelné podlah volně kladenými rohožemi, pásy, dílci, deskami 1 vrstva | m2 | 54.408 |  | 0 |  |  | základní |  | 0 | 0 | 0 | 0 | 0 | 16 | K | 2 |  |  |  | ROZPOCET | 0 | 0 | 0 | 0 | 0 | 1 | 0 | 16 | 1583842212
| PP |  | Montáž tepelné izolace podlah rohožemi, pásy, deskami, dílci, bloky (izolační materiál ve specifikaci) kladenými volně jednovrstvá | [14 empty] | PP | 2
| VV |  | 15,73 |  | 15.73 | [12 empty] | VV | 2 | 2 | True | 0 | ROZPOCET
| VV |  | 2,4 |  | 2.4 | [12 empty] | VV | 2 | 2 | True | 0 | ROZPOCET
| VV |  | 8,05 |  | 8.05 | [12 empty] | VV | 2 | 2 | True | 0 | ROZPOCET
| VV |  | 2,89 |  | 2.89 | [12 empty] | VV | 2 | 2 | True | 0 | ROZPOCET
| VV |  | 16,27 |  | 16.27 | [12 empty] | VV | 2 | 2 | True | 0 | ROZPOCET
| VV |  | Mezisoučet |  | 45.34 | [12 empty] | VV | 2 | 3 | True | 0 | ROZPOCET
| VV |  | přípl. 20% za malý rozsah a zkosení rohů: | [14 empty] | VV | 2 | 1 | True | 0 | ROZPOCET
| VV |  | 45,34*0,2 |  | 9.068 | [12 empty] | VV | 2 | 2 | True | 0 | ROZPOCET
| VV |  | Součet |  | 54.408 | [12 empty] | VV | 2 | 4 | True | 1 | ROZPOCET
119 | M | 28375915 | deska EPS 150 do plochých střech a podlah λ=0,035 tl 120mm | m2 | 59.849 |  | 0 |  |  | základní |  | 0 | 0.0032 | 0.19152 | 0 | 0 | 32 | M | 2 |  |  |  | ROZPOCET | 0 | 0 | 0 | 0 | 0 | 1 | 0 | 16 | -1900784766
| PP |  | deska EPS 150 do plochých střech a podlah λ=0,035 tl 120mm | [14 empty] | PP | 2
| VV |  | 54,408*1,1 |  | 59.849 | [12 empty] | VV | 2 | 2 | True | 1 | ROZPOCET
120 | K | 713131143 | Montáž izolace tepelné stěn a základů lepením celoplošně v kombinaci s mechanickým kotvením rohoží, pásů, dílců, desek | m2 | 34.05 |  | 0 |  |  | základní |  | 0 | 0.00606 | 0.20634 | 0 | 0 | 16 | K | 2 |  |  |  | ROZPOCET | 0 | 0 | 0 | 0 | 0 | 1 | 0 | 16 | -950619588
| PP |  | Montáž tepelné izolace stěn rohožemi, pásy, deskami, dílci, bloky (izolační materiál ve specifikaci) lepením celoplošně s mechanickým kotvením | [14 empty] | PP | 2
| VV |  | izolace základových zdí pod terénem, soklové zdivo nad terénem: | [14 empty] | VV | 2 | 1 | True | 0 | ROZPOCET
| VV |  | (8,45+1,5+7,1+3+6,05)*0,75 |  | 19.575 | [12 empty] | VV | 2 | 2 | True | 0 | ROZPOCET
| VV |  | (3,6+6,05)*2*0,75 |  | 14.475 | [12 empty] | VV | 2 | 2 | True | 0 | ROZPOCET
| VV |  | Součet |  | 34.05 | [12 empty] | VV | 2 | 4 | True | 1 | ROZPOCET
121 | M | 28376440 | deska z polystyrénu XPS, hrana rovná a strukturovaný povrch 300kPa tl 50mm | m2 | 39.328 |  | 0 |  |  | základní |  | 0 | 0.0015 | 0.058992 | 0 | 0 | 32 | M | 2 |  |  |  | ROZPOCET | 0 | 0 | 0 | 0 | 0 | 1 | 0 | 16 | -157939341
| PP |  | deska z polystyrénu XPS, hrana rovná a strukturovaný povrch 300kPa tl 50mm | [14 empty] | PP | 2
| VV |  | 34,05*1,1 |  | 37.455 | [12 empty] | VV | 2 | 2 | True | 1 | ROZPOCET
| VV |  | 37,455*1,05 'Přepočtené koeficientem množství |  | 39.328 | [12 empty] | VV | 2 | 2 | False | 1 | ROZPOCET
122 | K | 713131143a | Montáž izolace tepelné stěn a základů lepením celoplošně v kombinaci s mechanickým kotvením rohoží, pásů, dílců, desek | m2 | 45.58 |  | 0 |  |  | základní |  | 0 | 0.00606 | 0.27621 | 0 | 0 | 16 | K | 2 |  |  |  | ROZPOCET | 0 | 0 | 0 | 0 | 0 | 1 | 0 | 16 | -922460065
| PP |  | Montáž tepelné izolace stěn rohožemi, pásy, deskami, dílci, bloky (izolační materiál ve specifikaci) lepením celoplošně s mechanickým kotvením | [14 empty] | PP | 2
| VV |  | vnitřní strana atiky střechy: | [14 empty] | VV | 2 | 1 | True | 0 | ROZPOCET
| VV |  | (6,93+2,72+5,64+8,04+1,2)*0,75 |  | 18.398 | [12 empty] | VV | 2 | 2 | True | 0 | ROZPOCET
| VV |  | (5,64+3,185)*2*0,75 |  | 13.238 | [12 empty] | VV | 2 | 2 | True | 0 | ROZPOCET
| VV |  | Mezisoučet |  | 31.636 | [12 empty] | VV | 2 | 3 | True | 0 | ROZPOCET
| VV |  | atika shora: | [14 empty] | VV | 2 | 1 | True | 0 | ROZPOCET
| VV |  | (7,1+3,1+6,2+8,6+1,6)*0,3 |  | 7.98 | [12 empty] | VV | 2 | 2 | True | 0 | ROZPOCET
| VV |  | (6,2+3,74)*2*0,3 |  | 5.964 | [12 empty] | VV | 2 | 2 | True | 0 | ROZPOCET
| VV |  | Mezisoučet |  | 13.944 | [12 empty] | VV | 2 | 3 | True | 0 | ROZPOCET
| VV |  | Součet |  | 45.58 | [12 empty] | VV | 2 | 4 | True | 1 | ROZPOCET
123 | M | 28376442 | deska z polystyrénu XPS, hrana rovná a strukturovaný povrch 300kPa tl 80mm | m2 | 36.54 |  | 0 |  |  | základní |  | 0 | 0.0024 | 0.087696 | 0 | 0 | 32 | M | 2 |  |  |  | ROZPOCET | 0 | 0 | 0 | 0 | 0 | 1 | 0 | 16 | -1199512643
| PP |  | deska z polystyrénu XPS, hrana rovná a strukturovaný povrch 300kPa tl 80mm | [14 empty] | PP | 2
| VV |  | 31,636*1,1 |  | 34.8 | [12 empty] | VV | 2 | 2 | True | 1 | ROZPOCET
| VV |  | 34,8*1,05 'Přepočtené koeficientem množství |  | 36.54 | [12 empty] | VV | 2 | 2 | False | 1 | ROZPOCET
124 | M | 28376439 | deska z polystyrénu XPS, hrana rovná a strukturovaný povrch 250kPa tl 40mm | m2 | 16.105 |  | 0 |  |  | základní |  | 0 | 0.0012 | 0.019326 | 0 | 0 | 32 | M | 2 |  |  |  | ROZPOCET | 0 | 0 | 0 | 0 | 0 | 1 | 0 | 16 | 1681078281
| PP |  | deska z polystyrénu XPS, hrana rovná a strukturovaný povrch 250kPa tl 40mm | [14 empty] | PP | 2
| VV |  | 13,944*1,1 |  | 15.338 | [12 empty] | VV | 2 | 2 | True | 1 | ROZPOCET
| VV |  | 15,338*1,05 'Přepočtené koeficientem množství |  | 16.105 | [12 empty] | VV | 2 | 2 | False | 1 | ROZPOCET
125 | K | 713141136 | Montáž izolace tepelné střech plochých lepené za studena nízkoexpanzní (PUR) pěnou 1 vrstva desek | m2 | 52.624 |  | 0 |  |  | základní |  | 0 | 0.00012 | 0.0063149 | 0 | 0 | 16 | K | 2 |  |  |  | ROZPOCET | 0 | 0 | 0 | 0 | 0 | 1 | 0 | 16 | -1014874046
| PP |  | Montáž tepelné izolace střech plochých rohožemi, pásy, deskami, dílci, bloky (izolační materiál ve specifikaci) přilepenými za studena nízkoexpanzní (PUR) pěnou | [14 empty] | PP | 2
| VV |  | 3,185*5,64 |  | 17.963 | [12 empty] | VV | 2 | 2 | True | 0 | ROZPOCET
| VV |  | ((5,64*8,04)-5,1*4,19/2) |  | 34.661 | [12 empty] | VV | 2 | 2 | True | 0 | ROZPOCET
| VV |  | Součet |  | 52.624 | [12 empty] | VV | 2 | 4 | True | 1 | ROZPOCET
126 | M | 28375031 | deska EPS 150 do plochých střech a podlah λ=0,035 tl 110mm | m2 | 59.044 |  | 0 |  |  | základní |  | 0 | 0.0033 | 0.19485 | 0 | 0 | 32 | M | 2 |  |  |  | ROZPOCET | 0 | 0 | 0 | 0 | 0 | 1 | 0 | 16 | 1453503327
| PP |  | deska EPS 150 do plochých střech a podlah λ=0,035 tl 110mm | [14 empty] | PP | 2
| VV |  | 52,624*1,1 |  | 57.886 | [12 empty] | VV | 2 | 2 | True | 1 | ROZPOCET
| VV |  | 57,886*1,02 'Přepočtené koeficientem množství |  | 59.044 | [12 empty] | VV | 2 | 2 | False | 1 | ROZPOCET
127 | M | 28375907 | deska EPS 150 do plochých střech a podlah λ=0,035 tl 30mm | m2 | 2.2 |  | 0 |  |  | základní |  | 0 | 0.0009 | 0.00198 | 0 | 0 | 32 | M | 2 |  |  |  | ROZPOCET | 0 | 0 | 0 | 0 | 0 | 1 | 0 | 16 | -732860000
| PP |  | deska EPS 150 do plochých střech a podlah λ=0,035 tl 30mm | [14 empty] | PP | 2
128 | M | 28375910 | deska EPS 150 do plochých střech a podlah λ=0,035 tl 60mm | m2 | 1.1 |  | 0 |  |  | základní |  | 0 | 0.0018 | 0.00198 | 0 | 0 | 32 | M | 2 |  |  |  | ROZPOCET | 0 | 0 | 0 | 0 | 0 | 1 | 0 | 16 | -269706710
| PP |  | deska EPS 150 do plochých střech a podlah λ=0,035 tl 60mm | [14 empty] | PP | 2
129 | K | 713141212 | Montáž izolace tepelné střech plochých lepené nízkoexpanzní (PUR) pěnou atikový klín | m | 42.18 |  | 0 |  |  | základní |  | 0 | 3e-05 | 0.0012654 | 0 | 0 | 16 | K | 2 |  |  |  | ROZPOCET | 0 | 0 | 0 | 0 | 0 | 1 | 0 | 16 | -1442232770
| PP |  | Montáž tepelné izolace střech plochých atikovými klíny přilepenými za studena nízkoexpanzní (PUR) pěnou | [14 empty] | PP | 2
| VV |  | 6,93+2,72+5,64+8,04+1,2 |  | 24.53 | [12 empty] | VV | 2 | 2 | True | 0 | ROZPOCET
| VV |  | (3,185+5,64)*2 |  | 17.65 | [12 empty] | VV | 2 | 2 | True | 0 | ROZPOCET
| VV |  | Součet |  | 42.18 | [12 empty] | VV | 2 | 4 | True | 1 | ROZPOCET
130 | M | 63152005 | klín atikový přechodný minerální plochých střech tl 50x50mm | m | 50.616 |  | 0 |  |  | základní |  | 0 | 0.00038 | 0.019234 | 0 | 0 | 32 | M | 2 |  |  |  | ROZPOCET | 0 | 0 | 0 | 0 | 0 | 1 | 0 | 16 | -1906194787
| PP |  | klín atikový přechodný minerální plochých střech tl 50x50mm | [14 empty] | PP | 2
| VV |  | 42,180*1,2 |  | 50.616 | [12 empty] | VV | 2 | 2 | True | 1 | ROZPOCET
131 | M | 28375990a | EPS 150 do plochých střech - vrchní spádové klíny min. spád 3% | m3 | 5.86 |  | 0 |  |  | základní |  | 0 | 0 | 0 | 0 | 0 | 32 | M | 2 |  |  |  | ROZPOCET | 0 | 0 | 0 | 0 | 0 | 1 | 0 | 16 | -837283470
| PP |  | EPS 150 do plochých střech - spádové klíny | [14 empty] | PP | 2
132 | K | 713141336 | Montáž izolace tepelné střech plochých lepené za studena nízkoexpanzní (PUR) pěnou, spádová vrstva | m2 | 52.624 |  | 0 |  |  | základní |  | 0 | 0.00012 | 0.0063149 | 0 | 0 | 16 | K | 2 |  |  |  | ROZPOCET | 0 | 0 | 0 | 0 | 0 | 1 | 0 | 16 | -1832469586
| PP |  | Montáž tepelné izolace střech plochých spádovými klíny v ploše přilepenými za studena nízkoexpanzní (PUR) pěnou | [14 empty] | PP | 2
133 | K | 713191112 | Montáž izolace tepelné podlah, stropů vrchem nebo střech zatření desek suspenzí | m2 | 13.973 |  | 0 |  |  | základní |  | 0 | 0 | 0 | 0 | 0 | 16 | K | 2 |  |  |  | ROZPOCET | 0 | 0 | 0 | 0 | 0 | 1 | 0 | 16 | 1476101906
| PP |  | Montáž tepelné izolace stavebních konstrukcí - doplňky a konstrukční součásti podlah, stropů vrchem nebo střech zatřením povrchu desek zahuštěnou suspenzí | [14 empty] | PP | 2
| VV |  | montáž izolace pod obvodové zdi - desky z pěnového skla: | [14 empty] | VV | 2 | 1 | True | 0 | ROZPOCET
| VV |  | (8,6+1,61+7,165+3,1+6,2)*0,3 |  | 8.003 | [12 empty] | VV | 2 | 2 | True | 0 | ROZPOCET
| VV |  | (6,2+3,75)*2*0,3 |  | 5.97 | [12 empty] | VV | 2 | 2 | True | 0 | ROZPOCET
| VV |  | Součet |  | 13.973 | [12 empty] | VV | 2 | 4 | True | 1 | ROZPOCET
134 | M | 63482248 | deska tepelně izolační z pěnového skla pevnost v tlaku 900kPa λ=0,043-0,044 tl 80mm | m2 | 16.768 |  | 0 |  |  | základní |  | 0 | 0.0108 | 0.18109 | 0 | 0 | 32 | M | 2 |  |  |  | ROZPOCET | 0 | 0 | 0 | 0 | 0 | 1 | 0 | 16 | 901531384
| PP |  | deska tepelně izolační z pěnového skla pevnost v tlaku 900kPa λ=0,043-0,044 tl 80mm | [14 empty] | PP | 2
| VV |  | 13,973*1,2 |  | 16.768 | [12 empty] | VV | 2 | 2 | True | 1 | ROZPOCET
135 | K | 713191132 | Montáž izolace tepelné podlah, stropů vrchem nebo střech překrytí separační fólií z PE | m2 | 54.408 |  | 0 |  |  | základní |  | 0 | 0 | 0 | 0 | 0 | 16 | K | 2 |  |  |  | ROZPOCET | 0 | 0 | 0 | 0 | 0 | 1 | 0 | 16 | -1135765059
| PP |  | Montáž tepelné izolace stavebních konstrukcí - doplňky a konstrukční součásti podlah, stropů vrchem nebo střech překrytím fólií separační z PE | [14 empty] | PP | 2
136 | M | 28329042 | fólie PE separační či ochranná tl 0,2mm | m2 | 65.834 |  | 0 |  |  | základní |  | 0 | 0.0004 | 0.026334 | 0 | 0 | 32 | M | 2 |  |  |  | ROZPOCET | 0 | 0 | 0 | 0 | 0 | 1 | 0 | 16 | -2048697142
| PP |  | fólie PE separační či ochranná tl 0,2mm | [14 empty] | PP | 2
| VV |  | 54,408*1,1 |  | 59.849 | [12 empty] | VV | 2 | 2 | True | 1 | ROZPOCET
| VV |  | 59,849*1,1 'Přepočtené koeficientem množství |  | 65.834 | [12 empty] | VV | 2 | 2 | False | 1 | ROZPOCET
137 | K | 998713101 | Přesun hmot tonážní pro izolace tepelné v objektech v do 6 m | t | 1.279 |  | 0 |  |  | základní |  | 0 | 0 | 0 | 0 | 0 | 16 | K | 2 |  |  |  | ROZPOCET | 0 | 0 | 0 | 0 | 0 | 1 | 0 | 16 | -1718740746
| PP |  | Přesun hmot pro izolace tepelné stanovený z hmotnosti přesunovaného materiálu vodorovná dopravní vzdálenost do 50 m v objektech výšky do 6 m | [14 empty] | PP | 2
| D | 721 | Zdravotechnika - vnitřní kanalizace |  |  |  | 0 |  |  |  |  | 0 |  | 0.27159 |  | 0 | 2 | D | 1 |  |  |  | ROZPOCET | [6 empty] | 0
138 | K | 721173316 | Potrubí kanalizační z PVC SN 4 dešťové DN 125 | m | 8 |  | 0 |  |  | základní |  | 0 | 0.00191 | 0.01528 | 0 | 0 | 16 | K | 2 |  |  |  | ROZPOCET | 0 | 0 | 0 | 0 | 0 | 1 | 0 | 16 | -457855556
| PP |  | Potrubí z trub PVC SN4 dešťové DN 125 | [14 empty] | PP | 2
| VV |  | 2*4 |  | 8 | [12 empty] | VV | 2 | 2 | True | 1 | ROZPOCET
139 | K | 721173401 | Potrubí kanalizační z PVC SN 4 svodné DN 110 | m | 16 |  | 0 |  |  | základní |  | 0 | 0.00142 | 0.02272 | 0 | 0 | 16 | K | 2 |  |  |  | ROZPOCET | 0 | 0 | 0 | 0 | 0 | 1 | 0 | 16 | -215935689
| PP |  | Potrubí z trub PVC SN4 svodné (ležaté) DN 110 | [14 empty] | PP | 2
140 | K | 721173403 | Potrubí kanalizační z PVC SN 4 svodné DN 160 | m | 17 |  | 0 |  |  | základní |  | 0 | 0.01232 | 0.20944 | 0 | 0 | 16 | K | 2 |  |  |  | ROZPOCET | 0 | 0 | 0 | 0 | 0 | 1 | 0 | 16 | 1348538182
| PP |  | Potrubí z trub PVC SN4 svodné (ležaté) DN 160 | [14 empty] | PP | 2
| VV |  | 8+9 |  | 17 | [12 empty] | VV | 2 | 2 | True | 1 | ROZPOCET
141 | K | 721173723 | Potrubí kanalizační z PE připojovací DN 50 | m | 9 |  | 0 |  |  | základní |  | 0 | 0.00047 | 0.00423 | 0 | 0 | 16 | K | 2 |  |  |  | ROZPOCET | 0 | 0 | 0 | 0 | 0 | 1 | 0 | 16 | -103493241
| PP |  | Potrubí z trub polyetylenových svařované připojovací DN 50 | [14 empty] | PP | 2
142 | K | 721173726 | Potrubí kanalizační z PE připojovací DN 100 | m | 6 |  | 0 |  |  | základní |  | 0 | 0.00157 | 0.00942 | 0 | 0 | 16 | K | 2 |  |  |  | ROZPOCET | 0 | 0 | 0 | 0 | 0 | 1 | 0 | 16 | 1171472097
| PP |  | Potrubí z trub polyetylenových svařované připojovací DN 100 | [14 empty] | PP | 2
143 | K | 721173745 | Potrubí kanalizační z PE větrací DN 90 | m | 6 |  | 0 |  |  | základní |  | 0 | 0.00099 | 0.00594 | 0 | 0 | 16 | K | 2 |  |  |  | ROZPOCET | 0 | 0 | 0 | 0 | 0 | 1 | 0 | 16 | -1465550738
| PP |  | Potrubí z trub polyetylenových svařované větrací DN 90 | [14 empty] | PP | 2
144 | K | 721233112 | Střešní vtok polypropylen PP pro ploché střechy svislý odtok DN 110 | kus | 2 |  | 0 |  |  | základní |  | 0 | 0.00212 | 0.00424 | 0 | 0 | 16 | K | 2 |  |  |  | ROZPOCET | 0 | 0 | 0 | 0 | 0 | 1 | 0 | 16 | -276881978
| PP |  | Střešní vtoky (vpusti) polypropylenové (PP) pro ploché střechy s odtokem svislým DN 110 | [14 empty] | PP | 2
145 | K | 721273152 | Hlavice ventilační polypropylen PP DN 75 | kus | 2 |  | 0 |  |  | základní |  | 0 | 0.00016 | 0.00032 | 0 | 0 | 16 | K | 2 |  |  |  | ROZPOCET | 0 | 0 | 0 | 0 | 0 | 1 | 0 | 16 | 1643901747
| PP |  | Ventilační hlavice z polypropylenu (PP) DN 75 | [14 empty] | PP | 2
146 | K | 721290112 | Zkouška těsnosti potrubí kanalizace vodou do DN 200 | m | 56 |  | 0 |  |  | základní |  | 0 | 0 | 0 | 0 | 0 | 16 | K | 2 |  |  |  | ROZPOCET | 0 | 0 | 0 | 0 | 0 | 1 | 0 | 16 | 1533436556
| PP |  | Zkouška těsnosti kanalizace v objektech vodou DN 150 nebo DN 200 | [14 empty] | PP | 2
| VV |  | 8+16+17+9+6 |  | 56 | [12 empty] | VV | 2 | 2 | True | 1 | ROZPOCET
147 | K | 998721101 | Přesun hmot tonážní pro vnitřní kanalizace v objektech v do 6 m | t | 0.272 |  | 0 |  |  | základní |  | 0 | 0 | 0 | 0 | 0 | 16 | K | 2 |  |  |  | ROZPOCET | 0 | 0 | 0 | 0 | 0 | 1 | 0 | 16 | 598959164
| PP |  | Přesun hmot pro vnitřní kanalizace stanovený z hmotnosti přesunovaného materiálu vodorovná dopravní vzdálenost do 50 m v objektech výšky do 6 m | [14 empty] | PP | 2
| D | 722 | Zdravotechnika - vnitřní vodovod |  |  |  | 0 |  |  |  |  | 0 |  | 0.028 |  | 0 | 2 | D | 1 |  |  |  | ROZPOCET | [6 empty] | 0
148 | K | 722176112 | Montáž potrubí plastové spojované svary polyfuzně do D 20 mm | m | 50 |  | 0 |  |  | základní |  | 0 | 0.00034 | 0.017 | 0 | 0 | 16 | K | 2 |  |  |  | ROZPOCET | 0 | 0 | 0 | 0 | 0 | 1 | 0 | 16 | 2057036979
| PP |  | Montáž potrubí z plastových trub svařovaných polyfuzně D přes 16 do 20 mm | [14 empty] | PP | 2
| VV |  | pro teplou i studenou vodu: | [14 empty] | VV | 2 | 1 | True | 0 | ROZPOCET
| VV |  | 25*2 |  | 50 | [12 empty] | VV | 2 | 2 | True | 1 | ROZPOCET
149 | M | 28615100 | trubka tlaková PPR řada PN 10 20x2,2x4000mm | m | 50 |  | 0 |  |  | základní |  | 0 | 0.00013 | 0.0065 | 0 | 0 | 32 | M | 2 |  |  |  | ROZPOCET | 0 | 0 | 0 | 0 | 0 | 1 | 0 | 16 | -350368958
| PP |  | trubka tlaková PPR řada PN 10 20x2,2x4000mm | [14 empty] | PP | 2
150 | K | 722179191 | Příplatek k rozvodu vody z plastů za malý rozsah prací na zakázce do 20 m | soubor | 3 |  | 0 |  |  | základní |  | 0 | 0 | 0 | 0 | 0 | 16 | K | 2 |  |  |  | ROZPOCET | 0 | 0 | 0 | 0 | 0 | 1 | 0 | 16 | 678392388
| PP |  | Příplatek k ceně rozvody vody z plastů za práce malého rozsahu na zakázce do 20 m rozvodu | [14 empty] | PP | 2
151 | K | 722179192 | Příplatek k rozvodu vody z plastů za potrubí do D 32 mm do 15 svarů | soubor | 3 |  | 0 |  |  | základní |  | 0 | 0 | 0 | 0 | 0 | 16 | K | 2 |  |  |  | ROZPOCET | 0 | 0 | 0 | 0 | 0 | 1 | 0 | 16 | -2056604577
| PP |  | Příplatek k ceně rozvody vody z plastů za práce malého rozsahu na zakázce při průměru trubek do 32 mm, do 15 svarů | [14 empty] | PP | 2
152 | K | 722181211 | Ochrana vodovodního potrubí přilepenými termoizolačními trubicemi z PE tl do 6 mm DN do 22 mm | m | 50 |  | 0 |  |  | základní |  | 0 | 4e-05 | 0.002 | 0 | 0 | 16 | K | 2 |  |  |  | ROZPOCET | 0 | 0 | 0 | 0 | 0 | 1 | 0 | 16 | -1371640456
| PP |  | Ochrana potrubí termoizolačními trubicemi z pěnového polyetylenu PE přilepenými v příčných a podélných spojích, tloušťky izolace do 6 mm, vnitřního průměru izolace DN do 22 mm | [14 empty] | PP | 2
153 | K | 722190401 | Vyvedení a upevnění výpustku do DN 25 | kus | 9 |  | 0 |  |  | základní |  | 0 | 0 | 0 | 0 | 0 | 16 | K | 2 |  |  |  | ROZPOCET | 0 | 0 | 0 | 0 | 0 | 1 | 0 | 16 | -581180478
| PP |  | Zřízení přípojek na potrubí vyvedení a upevnění výpustek do DN 25 | [14 empty] | PP | 2
154 | K | 722270101 | Sestava vodoměrová závitová G 3/4 | soubor | 1 |  | 0 |  |  | základní |  | 0 | 0.002 | 0.002 | 0 | 0 | 16 | K | 2 |  |  |  | ROZPOCET | 0 | 0 | 0 | 0 | 0 | 1 | 0 | 16 | -990951207
| PP |  | Vodoměrové sestavy závitové G 3/4 | [14 empty] | PP | 2
155 | K | 722290234 | Proplach a dezinfekce vodovodního potrubí do DN 80 | m | 50 |  | 0 |  |  | základní |  | 0 | 1e-05 | 0.0005 | 0 | 0 | 16 | K | 2 |  |  |  | ROZPOCET | 0 | 0 | 0 | 0 | 0 | 1 | 0 | 16 | 2056143390
| PP |  | Zkoušky, proplach a desinfekce vodovodního potrubí proplach a desinfekce vodovodního potrubí do DN 80 | [14 empty] | PP | 2
156 | K | 998722101 | Přesun hmot tonážní pro vnitřní vodovod v objektech v do 6 m | t | 0.028 |  | 0 |  |  | základní |  | 0 | 0 | 0 | 0 | 0 | 16 | K | 2 |  |  |  | ROZPOCET | 0 | 0 | 0 | 0 | 0 | 1 | 0 | 16 | 159418649
| PP |  | Přesun hmot pro vnitřní vodovod stanovený z hmotnosti přesunovaného materiálu vodorovná dopravní vzdálenost do 50 m v objektech výšky do 6 m | [14 empty] | PP | 2
| D | 725 | Zdravotechnika - zařizovací předměty |  |  |  | 0 |  |  |  |  | 0 |  | 0.17954 |  | 0 | 2 | D | 1 |  |  |  | ROZPOCET | [6 empty] | 0
157 | K | 725112173 | Kombi klozeti s hlubokým splachováním zvýšený odpad svislý | soubor | 1 |  | 0 |  |  | základní |  | 0 | 0.03991 | 0.03991 | 0 | 0 | 16 | K | 2 |  |  |  | ROZPOCET | 0 | 0 | 0 | 0 | 0 | 1 | 0 | 16 | 174056010
| PP |  | Zařízení záchodů kombi klozety s hlubokým splachováním zvýšený 50 cm s odpadem svislým | [14 empty] | PP | 2
158 | K | 725112182 | Kombi klozet s úspornou armaturou odpad svislý | soubor | 2 |  | 0 |  |  | základní |  | 0 | 0.03192 | 0.06384 | 0 | 0 | 16 | K | 2 |  |  |  | ROZPOCET | 0 | 0 | 0 | 0 | 0 | 1 | 0 | 16 | 474145508
| PP |  | Zařízení záchodů kombi klozety s úspornou armaturou odpad svislý | [14 empty] | PP | 2
159 | K | 725211617 | Umyvadlo keramické bílé šířky 600 mm s krytem na sifon připevněné na stěnu šrouby | soubor | 2 |  | 0 |  |  | základní |  | 0 | 0.02223 | 0.04446 | 0 | 0 | 16 | K | 2 |  |  |  | ROZPOCET | 0 | 0 | 0 | 0 | 0 | 1 | 0 | 16 | 962117637
| PP |  | Umyvadla keramická bílá bez výtokových armatur připevněná na stěnu šrouby s krytem na sifon (polosloupem) 600 mm | [14 empty] | PP | 2
160 | K | 725211681 | Umyvadlo keramické bílé zdravotní šířky 640 mm připevněné na stěnu šrouby | soubor | 1 |  | 0 |  |  | základní |  | 0 | 0.01921 | 0.01921 | 0 | 0 | 16 | K | 2 |  |  |  | ROZPOCET | 0 | 0 | 0 | 0 | 0 | 1 | 0 | 16 | -1411769603
| PP |  | Umyvadla keramická bílá bez výtokových armatur připevněná na stěnu šrouby zdravotní bílá 640 mm | [14 empty] | PP | 2
161 | K | 725291511 | Doplňky zařízení koupelen a záchodů plastové dávkovač tekutého mýdla na 350 ml | soubor | 3 |  | 0 |  |  | základní |  | 0 | 0.00052 | 0.00156 | 0 | 0 | 16 | K | 2 |  |  |  | ROZPOCET | 0 | 0 | 0 | 0 | 0 | 1 | 0 | 16 | -2009531435
| PP |  | Doplňky zařízení koupelen a záchodů plastové dávkovač tekutého mýdla na 350 ml | [14 empty] | PP | 2
162 | K | 725291621 | Doplňky zařízení koupelen a záchodů nerezové zásobník toaletních papírů | soubor | 3 |  | 0 |  |  | základní |  | 0 | 0.00052 | 0.00156 | 0 | 0 | 16 | K | 2 |  |  |  | ROZPOCET | 0 | 0 | 0 | 0 | 0 | 1 | 0 | 16 | -306361170
| PP |  | Doplňky zařízení koupelen a záchodů nerezové zásobník toaletních papírů d=300 mm | [14 empty] | PP | 2
163 | K | 725291631 | Doplňky zařízení koupelen a záchodů nerezové zásobník papírových ručníků | soubor | 3 |  | 0 |  |  | základní |  | 0 | 0.00052 | 0.00156 | 0 | 0 | 16 | K | 2 |  |  |  | ROZPOCET | 0 | 0 | 0 | 0 | 0 | 1 | 0 | 16 | 1634199823
| PP |  | Doplňky zařízení koupelen a záchodů nerezové zásobník papírových ručníků | [14 empty] | PP | 2
164 | K | 725822611 | Baterie umyvadlová stojánková páková bez výpusti | soubor | 2 |  | 0 |  |  | základní |  | 0 | 0.0018 | 0.0036 | 0 | 0 | 16 | K | 2 |  |  |  | ROZPOCET | 0 | 0 | 0 | 0 | 0 | 1 | 0 | 16 | -346151753
| PP |  | Baterie umyvadlové stojánkové pákové bez výpusti | [14 empty] | PP | 2
165 | K | 725822611a | Baterie umyvadlová stojánková páková zdravotní | soubor | 1 |  | 0 |  |  | základní |  | 0 | 0 | 0 | 0 | 0 | 16 | K | 2 |  |  |  | ROZPOCET | 0 | 0 | 0 | 0 | 0 | 1 | 0 | 16 | -1670075769
| PP |  | Baterie umyvadlová stojánková páková zdravotní | [14 empty] | PP | 2
166 | K | 725865501 | Odpadní souprava DN 40/50 se zápachovou uzávěrkou | kus | 3 |  | 0 |  |  | základní |  | 0 | 0.00128 | 0.00384 | 0 | 0 | 16 | K | 2 |  |  |  | ROZPOCET | 0 | 0 | 0 | 0 | 0 | 1 | 0 | 16 | -1038813956
| PP |  | Zápachové uzávěrky zařizovacích předmětů odpadní soupravy se zápachovou uzávěrkou DN 40/50 | [14 empty] | PP | 2
167 | K | 998725101 | Přesun hmot tonážní pro zařizovací předměty v objektech v do 6 m | t | 0.18 |  | 0 |  |  | základní |  | 0 | 0 | 0 | 0 | 0 | 16 | K | 2 |  |  |  | ROZPOCET | 0 | 0 | 0 | 0 | 0 | 1 | 0 | 16 | 86452547
| PP |  | Přesun hmot pro zařizovací předměty stanovený z hmotnosti přesunovaného materiálu vodorovná dopravní vzdálenost do 50 m v objektech výšky do 6 m | [14 empty] | PP | 2
| D | 762 | Konstrukce tesařské |  |  |  | 0 |  |  |  |  | 0 |  | 1.0243 |  | 0 | 2 | D | 1 |  |  |  | ROZPOCET | [6 empty] | 0
168 | K | 762083122 | Impregnace řeziva proti dřevokaznému hmyzu, houbám a plísním máčením třída ohrožení 3 a 4 | m3 | 1.932 |  | 0 |  |  | základní |  | 0 | 0.00189 | 0.0036515 | 0 | 0 | 16 | K | 2 |  |  |  | ROZPOCET | 0 | 0 | 0 | 0 | 0 | 1 | 0 | 16 | 1780987528
| PP |  | Práce společné pro tesařské konstrukce impregnace řeziva máčením proti dřevokaznému hmyzu, houbám a plísním, třída ohrožení 3 a 4 (dřevo v exteriéru) | [14 empty] | PP | 2
| VV |  | hranoly: | [14 empty] | VV | 2 | 1 | True | 0 | ROZPOCET
| VV |  | 0,252 |  | 0.252 | [12 empty] | VV | 2 | 2 | True | 0 | ROZPOCET
| VV |  | 0,302 |  | 0.302 | [12 empty] | VV | 2 | 2 | True | 0 | ROZPOCET
| VV |  | latě: | [14 empty] | VV | 2 | 1 | True | 0 | ROZPOCET
| VV |  | 0,076 |  | 0.076 | [12 empty] | VV | 2 | 2 | True | 0 | ROZPOCET
| VV |  | 1,302 |  | 1.302 | [12 empty] | VV | 2 | 2 | True | 0 | ROZPOCET
| VV |  | Součet |  | 1.932 | [12 empty] | VV | 2 | 4 | True | 1 | ROZPOCET
169 | K | 762332131 | Montáž vázaných kcí krovů pravidelných z hraněného řeziva průřezové plochy do 120 cm2 | m | 35 |  | 0 |  |  | základní |  | 0 | 0 | 0 | 0 | 0 | 16 | K | 2 |  |  |  | ROZPOCET | 0 | 0 | 0 | 0 | 0 | 1 | 0 | 16 | 2062675248
| PP |  | Montáž vázaných konstrukcí krovů střech pultových, sedlových, valbových, stanových čtvercového nebo obdélníkového půdorysu, z řeziva hraněného průřezové plochy do 120 cm2 | [14 empty] | PP | 2
| VV |  | krokve střechy nad průchodem: | [14 empty] | VV | 2 | 1 | True | 0 | ROZPOCET
| VV |  | 5*7 |  | 35 | [12 empty] | VV | 2 | 2 | True | 1 | ROZPOCET
170 | M | 60512126 | hranol stavební řezivo průřezu do 120cm2 dl 6-8m | m3 | 0.252 |  | 0 |  |  | základní |  | 0 | 0.55 | 0.1386 | 0 | 0 | 32 | M | 2 |  |  |  | ROZPOCET | 0 | 0 | 0 | 0 | 0 | 1 | 0 | 16 | 1053097162
| PP |  | hranol stavební řezivo průřezu do 120cm2 dl 6-8m | [14 empty] | PP | 2
| VV |  | 5*7*0,06*0,12 |  | 0.252 | [12 empty] | VV | 2 | 2 | True | 1 | ROZPOCET
171 | K | 762332133 | Montáž vázaných kcí krovů pravidelných z hraněného řeziva průřezové plochy do 288 cm2 | m | 12 |  | 0 |  |  | základní |  | 0 | 0 | 0 | 0 | 0 | 16 | K | 2 |  |  |  | ROZPOCET | 0 | 0 | 0 | 0 | 0 | 1 | 0 | 16 | -1512965551
| PP |  | Montáž vázaných konstrukcí krovů střech pultových, sedlových, valbových, stanových čtvercového nebo obdélníkového půdorysu, z řeziva hraněného průřezové plochy přes 224 do 288 cm2 | [14 empty] | PP | 2
| VV |  | nosné hranoly střechy nad průchodem: | [14 empty] | VV | 2 | 1 | True | 0 | ROZPOCET
| VV |  | 4*3 |  | 12 | [12 empty] | VV | 2 | 2 | True | 1 | ROZPOCET
172 | M | 60512135 | hranol stavební řezivo průřezu do 288cm2 do dl 6m | m3 | 0.302 |  | 0 |  |  | základní |  | 0 | 0.55 | 0.1661 | 0 | 0 | 32 | M | 2 |  |  |  | ROZPOCET | 0 | 0 | 0 | 0 | 0 | 1 | 0 | 16 | 1095288969
| PP |  | hranol stavební řezivo průřezu do 288cm2 do dl 6m | [14 empty] | PP | 2
| VV |  | 4*0,14*0,18*3 |  | 0.302 | [12 empty] | VV | 2 | 2 | True | 1 | ROZPOCET
173 | K | 762341270 | Montáž bednění střech rovných a šikmých sklonu do 60° z desek dřevotřískových na sraz | m2 | 20.916 |  | 0 |  |  | základní |  | 0 | 0 | 0 | 0 | 0 | 16 | K | 2 |  |  |  | ROZPOCET | 0 | 0 | 0 | 0 | 0 | 1 | 0 | 16 | 917059302
| PP |  | Bednění a laťování montáž bednění střech rovných a šikmých sklonu do 60° s vyřezáním otvorů z desek dřevotřískových nebo dřevoštěpkových na sraz | [14 empty] | PP | 2
| VV |  | horní část atiky: | [14 empty] | VV | 2 | 1 | True | 0 | ROZPOCET
| VV |  | (7,1+3,1+6,2+8,6+1,6)*0,45 |  | 11.97 | [12 empty] | VV | 2 | 2 | True | 0 | ROZPOCET
| VV |  | (6,2+3,74)*2*0,45 |  | 8.946 | [12 empty] | VV | 2 | 2 | True | 0 | ROZPOCET
| VV |  | Součet |  | 20.916 | [12 empty] | VV | 2 | 4 | True | 1 | ROZPOCET
174 | M | 60722227 | deska dřevotřísková surová 2500x3000mm tl 22mm – vodovzdorná, rovná hrana | m2 | 23.008 |  | 0 |  |  | základní |  | 0 | 0.01463 | 0.33661 | 0 | 0 | 32 | M | 2 |  |  |  | ROZPOCET | 0 | 0 | 0 | 0 | 0 | 1 | 0 | 16 | 446481891
| PP |  | deska dřevotřísková surová 2500x3000mm tl 22mm – vodovzdorná, rovná hrana | [14 empty] | PP | 2
| VV |  | 20,916*1,1 |  | 23.008 | [12 empty] | VV | 2 | 2 | True | 1 | ROZPOCET
175 | K | 762395000 | Spojovací prostředky krovů, bednění, laťování, nadstřešních konstrukcí | m3 | 2.305 |  | 0 |  |  | základní |  | 0 | 0.02337 | 0.053868 | 0 | 0 | 16 | K | 2 |  |  |  | ROZPOCET | 0 | 0 | 0 | 0 | 0 | 1 | 0 | 16 | -1046604033
| PP |  | Spojovací prostředky krovů, bednění a laťování, nadstřešních konstrukcí svory, prkna, hřebíky, pásová ocel, vruty | [14 empty] | PP | 2
| VV |  | dřevěné prvky: | [14 empty] | VV | 2 | 1 | True | 0 | ROZPOCET
| VV |  | 1,932 |  | 1.932 | [12 empty] | VV | 2 | 2 | True | 0 | ROZPOCET
| VV |  | fasádní obklad: | [14 empty] | VV | 2 | 1 | True | 0 | ROZPOCET
| VV |  | 164,362*0,095*0,021 |  | 0.328 | [12 empty] | VV | 2 | 2 | True | 0 | ROZPOCET
| VV |  | podhled: | [14 empty] | VV | 2 | 1 | True | 0 | ROZPOCET
| VV |  | 22,4*0,095*0,021 |  | 0.045 | [12 empty] | VV | 2 | 2 | True | 0 | ROZPOCET
| VV |  | Součet |  | 2.305 | [12 empty] | VV | 2 | 4 | True | 1 | ROZPOCET
176 | K | 762429001 | Montáž obložení stropu podkladový rošt | m | 42 |  | 0 |  |  | základní |  | 0 | 1e-05 | 0.00042 | 0 | 0 | 16 | K | 2 |  |  |  | ROZPOCET | 0 | 0 | 0 | 0 | 0 | 1 | 0 | 16 | 993802100
| PP |  | Obložení stropů nebo střešních podhledů montáž roštu podkladového | [14 empty] | PP | 2
| VV |  | 7*6 |  | 42 | [12 empty] | VV | 2 | 2 | True | 1 | ROZPOCET
177 | M | 60514103 | řezivo jehličnaté lať 30x50mm | m3 | 0.076 |  | 0 |  |  | základní |  | 0 | 0.55 | 0.0418 | 0 | 0 | 32 | M | 2 |  |  |  | ROZPOCET | 0 | 0 | 0 | 0 | 0 | 1 | 0 | 16 | 828717964
| PP |  | řezivo jehličnaté lať 30x50mm | [14 empty] | PP | 2
| VV |  | 42,000*0,05*0,03*1,2 |  | 0.076 | [12 empty] | VV | 2 | 2 | True | 1 | ROZPOCET
178 | K | 762810017 | Záklop stropů z desek OSB tl 25 mm na sraz šroubovaných na trámy | m2 | 18.02 |  | 0 |  |  | základní |  | 0 | 0.01572 | 0.28327 | 0 | 0 | 16 | K | 2 |  |  |  | ROZPOCET | 0 | 0 | 0 | 0 | 0 | 1 | 0 | 16 | -2077671465
| PP |  | Záklop stropů z dřevoštěpkových desek OSB šroubovaných na trámy na sraz, tloušťky desky 25 mm | [14 empty] | PP | 2
| VV |  | 6,8*2,65 |  | 18.02 | [12 empty] | VV | 2 | 2 | True | 1 | ROZPOCET
179 | K | 998762101 | Přesun hmot tonážní pro kce tesařské v objektech v do 6 m | t | 1.024 |  | 0 |  |  | základní |  | 0 | 0 | 0 | 0 | 0 | 16 | K | 2 |  |  |  | ROZPOCET | 0 | 0 | 0 | 0 | 0 | 1 | 0 | 16 | 1178034794
| PP |  | Přesun hmot pro konstrukce tesařské stanovený z hmotnosti přesunovaného materiálu vodorovná dopravní vzdálenost do 50 m v objektech výšky do 6 m | [14 empty] | PP | 2
| D | 764 | Konstrukce klempířské |  |  |  | 0 |  |  |  |  | 0 |  | 0.39256 |  | 0 | 2 | D | 1 |  |  |  | ROZPOCET | [6 empty] | 0
180 | K | 764011401 | Podkladní plech z PZ plechu pro hřebeny, nároží, úžlabí nebo okapové hrany tl. 0,6 mm rš 150 mm | m | 107.371 |  | 0 |  |  | základní |  | 0 | 0.00082 | 0.088044 | 0 | 0 | 16 | K | 2 |  |  |  | ROZPOCET | 0 | 0 | 0 | 0 | 0 | 1 | 0 | 16 | -52352955
| PP |  | Podkladní plech z pozinkovaného plechu tloušťky 0,55 mm rš 150 mm | [14 empty] | PP | 2
| VV |  | K4: | [14 empty] | VV | 2 | 1 | True | 0 | ROZPOCET
| VV |  | 2,65*1,1 |  | 2.915 | [12 empty] | VV | 2 | 2 | True | 0 | ROZPOCET
| VV |  | K6: | [14 empty] | VV | 2 | 1 | True | 0 | ROZPOCET
| VV |  | 47,48*1,1*2 |  | 104.456 | [12 empty] | VV | 2 | 2 | True | 0 | ROZPOCET
| VV |  | Součet |  | 107.371 | [12 empty] | VV | 2 | 4 | True | 1 | ROZPOCET
181 | K | 764212665 | Oplechování rovné okapové hrany z Pz s povrchovou úpravou rš 400 mm | m | 2.915 |  | 0 |  |  | základní |  | 0 | 0.00358 | 0.010436 | 0 | 0 | 16 | K | 2 |  |  |  | ROZPOCET | 0 | 0 | 0 | 0 | 0 | 1 | 0 | 16 | -1915478617
| PP |  | Oplechování střešních prvků z pozinkovaného plechu s povrchovou úpravou okapu okapovým plechem střechy rovné rš 400 mm | [14 empty] | PP | 2
| VV |  | K5: | [14 empty] | VV | 2 | 1 | True | 0 | ROZPOCET
| VV |  | 2,65*1,1 |  | 2.915 | [12 empty] | VV | 2 | 2 | True | 1 | ROZPOCET
182 | K | 764214603 | Oplechování horních ploch a atik bez rohů z Pz s povrch úpravou mechanicky kotvené rš 250 mm | m | 2.915 |  | 0 |  |  | základní |  | 0 | 0.00222 | 0.0064713 | 0 | 0 | 16 | K | 2 |  |  |  | ROZPOCET | 0 | 0 | 0 | 0 | 0 | 1 | 0 | 16 | -794819692
| PP |  | Oplechování horních ploch zdí a nadezdívek (atik) z pozinkovaného plechu s povrchovou úpravou mechanicky kotvené rš 250 mm | [14 empty] | PP | 2
| VV |  | K4: | [14 empty] | VV | 2 | 1 | True | 0 | ROZPOCET
| VV |  | 2,65*1,1 |  | 2.915 | [12 empty] | VV | 2 | 2 | True | 1 | ROZPOCET
183 | K | 764214606 | Oplechování horních ploch a atik bez rohů z Pz s povrch úpravou mechanicky kotvené rš 500 mm | m | 52.228 |  | 0 |  |  | základní |  | 0 | 0.00438 | 0.22876 | 0 | 0 | 16 | K | 2 |  |  |  | ROZPOCET | 0 | 0 | 0 | 0 | 0 | 1 | 0 | 16 | 54626935
| PP |  | Oplechování horních ploch zdí a nadezdívek (atik) z pozinkovaného plechu s povrchovou úpravou mechanicky kotvené rš 500 mm | [14 empty] | PP | 2
| VV |  | K6: | [14 empty] | VV | 2 | 1 | True | 0 | ROZPOCET
| VV |  | 47,48*1,1 |  | 52.228 | [12 empty] | VV | 2 | 2 | True | 1 | ROZPOCET
184 | K | 764216644 | Oplechování rovných parapetů celoplošně lepené z Pz s povrchovou úpravou rš 330 mm | m | 12.3 |  | 0 |  |  | základní |  | 0 | 0.00358 | 0.044034 | 0 | 0 | 16 | K | 2 |  |  |  | ROZPOCET | 0 | 0 | 0 | 0 | 0 | 1 | 0 | 16 | 329075517
| PP |  | Oplechování parapetů z pozinkovaného plechu s povrchovou úpravou rovných celoplošně lepené, bez rohů rš 330 mm | [14 empty] | PP | 2
| VV |  | K1: | [14 empty] | VV | 2 | 1 | True | 0 | ROZPOCET
| VV |  | 1,1*3 |  | 3.3 | [12 empty] | VV | 2 | 2 | True | 0 | ROZPOCET
| VV |  | K2: | [14 empty] | VV | 2 | 1 | True | 0 | ROZPOCET
| VV |  | 1,6*4 |  | 6.4 | [12 empty] | VV | 2 | 2 | True | 0 | ROZPOCET
| VV |  | K3: | [14 empty] | VV | 2 | 1 | True | 0 | ROZPOCET
| VV |  | 2,6*1 |  | 2.6 | [12 empty] | VV | 2 | 2 | True | 0 | ROZPOCET
| VV |  | Součet |  | 12.3 | [12 empty] | VV | 2 | 4 | True | 1 | ROZPOCET
185 | K | 764315633 | Lemování trub prostupovou manžetou z Pz s povrch úpravou střech s krytinou skládanou D do 150 mm | kus | 2 |  | 0 |  |  | základní |  | 0 | 0.00045 | 0.0009 | 0 | 0 | 16 | K | 2 |  |  |  | ROZPOCET | 0 | 0 | 0 | 0 | 0 | 1 | 0 | 16 | 1966928130
| PP |  | Lemování trub, konzol, držáků a ostatních kusových prvků z pozinkovaného plechu s povrchovou úpravou střech s krytinou prostupovou manžetou přes 100 do 150 mm | [14 empty] | PP | 2
| VV |  | K7: | [14 empty] | VV | 2 | 1 | True | 0 | ROZPOCET
| VV |  | 2 |  | 2 | [12 empty] | VV | 2 | 2 | True | 1 | ROZPOCET
186 | K | 764511602 | Žlab podokapní půlkruhový z Pz s povrchovou úpravou rš 330 mm | m | 2.915 |  | 0 |  |  | základní |  | 0 | 0.00169 | 0.0049264 | 0 | 0 | 16 | K | 2 |  |  |  | ROZPOCET | 0 | 0 | 0 | 0 | 0 | 1 | 0 | 16 | 614834094
| PP |  | Žlab podokapní z pozinkovaného plechu s povrchovou úpravou včetně háků a čel půlkruhový rš 330 mm | [14 empty] | PP | 2
| VV |  | vč. háků a čel | [14 empty] | VV | 2 | 1 | True | 0 | ROZPOCET
| VV |  | K5: | [14 empty] | VV | 2 | 1 | True | 0 | ROZPOCET
| VV |  | 2,65*1,1 |  | 2.915 | [12 empty] | VV | 2 | 2 | True | 1 | ROZPOCET
187 | K | 764511641 | Kotlík oválný (trychtýřový) pro podokapní žlaby z Pz s povrchovou úpravou do 250/90 mm | kus | 1 |  | 0 |  |  | základní |  | 0 | 0.00031 | 0.00031 | 0 | 0 | 16 | K | 2 |  |  |  | ROZPOCET | 0 | 0 | 0 | 0 | 0 | 1 | 0 | 16 | -2081959499
| PP |  | Žlab podokapní z pozinkovaného plechu s povrchovou úpravou včetně háků a čel kotlík oválný (trychtýřový), rš žlabu/průměr svodu do 250/90 mm | [14 empty] | PP | 2
188 | K | 764518622 | Svody kruhové včetně objímek, kolen, odskoků z Pz s povrchovou úpravou průměru 100 mm | m | 4 |  | 0 |  |  | základní |  | 0 | 0.00217 | 0.00868 | 0 | 0 | 16 | K | 2 |  |  |  | ROZPOCET | 0 | 0 | 0 | 0 | 0 | 1 | 0 | 16 | -1342206272
| PP |  | Svod z pozinkovaného plechu s upraveným povrchem včetně objímek, kolen a odskoků kruhový, průměru 100 mm | [14 empty] | PP | 2
| D | 766 | Konstrukce truhlářské |  |  |  | 0 |  |  |  |  | 0 |  | 0.78795 |  | 0 | 2 | D | 1 |  |  |  | ROZPOCET | [6 empty] | 0
189 | K | 766416222 | Montáž obložení stěn plochy přes 5 m2 panely z modřínu a tvrdého dřeva | m2 | 164.362 |  | 0 |  |  | základní |  | 0 | 0 | 0 | 0 | 0 | 16 | K | 2 |  |  |  | ROZPOCET | 0 | 0 | 0 | 0 | 0 | 1 | 0 | 16 | 1895411491
| PP |  | Montáž obložení stěn plochy přes 5 m2 panely obkladovými modřínovými nebo z tvrdých dřevin, plochy přes 0,60 do 1,50 m2 | [14 empty] | PP | 2
| VV |  | fasáda1: | [14 empty] | VV | 2 | 1 | True | 0 | ROZPOCET
| VV |  | (7,165+3,1+6,2+8,6+1,61)*3,6 |  | 96.03 | [12 empty] | VV | 2 | 2 | True | 0 | ROZPOCET
| VV |  | -1*0,8*3 |  | -2.4 | [12 empty] | VV | 2 | 2 | True | 0 | ROZPOCET
| VV |  | -0,9*1,97*2 |  | -3.546 | [12 empty] | VV | 2 | 2 | True | 0 | ROZPOCET
| VV |  | -1*1,97 |  | -1.97 | [12 empty] | VV | 2 | 2 | True | 0 | ROZPOCET
| VV |  | -1,5*0,8*2 |  | -2.4 | [12 empty] | VV | 2 | 2 | True | 0 | ROZPOCET
| VV |  | -1,5*2,5 |  | -3.75 | [12 empty] | VV | 2 | 2 | True | 0 | ROZPOCET
| VV |  | (1*2+0,8)*0,35*3 |  | 2.94 | [12 empty] | VV | 2 | 2 | True | 0 | ROZPOCET
| VV |  | (0,8*2+1,5)*0,35 |  | 1.085 | [12 empty] | VV | 2 | 2 | True | 0 | ROZPOCET
| VV |  | (1,97*2+0,9)*0,35*2 |  | 3.388 | [12 empty] | VV | 2 | 2 | True | 0 | ROZPOCET
| VV |  | (1,97*2+1)*0,35 |  | 1.729 | [12 empty] | VV | 2 | 2 | True | 0 | ROZPOCET
| VV |  | (1,5*2+2,5)*0,35 |  | 1.925 | [12 empty] | VV | 2 | 2 | True | 0 | ROZPOCET
| VV |  | fasáda2: | [14 empty] | VV | 2 | 1 | True | 0 | ROZPOCET
| VV |  | (6,2+3,75)*2*3,6 |  | 71.64 | [12 empty] | VV | 2 | 2 | True | 0 | ROZPOCET
| VV |  | -0,9*1,97 |  | -1.773 | [12 empty] | VV | 2 | 2 | True | 0 | ROZPOCET
| VV |  | -0,8*1,5*2 |  | -2.4 | [12 empty] | VV | 2 | 2 | True | 0 | ROZPOCET
| VV |  | (0,8*2+1,5)*0,35*2 |  | 2.17 | [12 empty] | VV | 2 | 2 | True | 0 | ROZPOCET
| VV |  | (1,97*2+0,9)*0,35 |  | 1.694 | [12 empty] | VV | 2 | 2 | True | 0 | ROZPOCET
| VV |  | Součet |  | 164.362 | [12 empty] | VV | 2 | 4 | True | 1 | ROZPOCET
190 | M | DO | Dřevěný fasádní obklad sibiřský modřín 21x95x4000, kvalita AB | m2 | 224.114 |  | 0 |  |  | základní |  | 0 | 0 | 0 | 0 | 0 | 32 | M | 2 |  |  |  | ROZPOCET | 0 | 0 | 0 | 0 | 0 | 1 | 0 | 16 | -1326379224
| PP |  | Dřevěný obklad | [14 empty] | PP | 2
| VV |  | 164,362*1,2 |  | 197.234 | [12 empty] | VV | 2 | 2 | True | 0 | ROZPOCET
| VV |  | 22,4*1,2 |  | 26.88 | [12 empty] | VV | 2 | 2 | True | 0 | ROZPOCET
| VV |  | Součet |  | 224.114 | [12 empty] | VV | 2 | 4 | True | 1 | ROZPOCET
191 | K | 766417211 | Montáž obložení stěn podkladového roštu | m | 493.086 |  | 0 |  |  | základní |  | 0 | 0 | 0 | 0 | 0 | 16 | K | 2 |  |  |  | ROZPOCET | 0 | 0 | 0 | 0 | 0 | 1 | 0 | 16 | 255494648
| PP |  | Montáž obložení stěn rošt podkladový | [14 empty] | PP | 2
| VV |  | rozteč osová vzdálenost 0,4-0,6m,složitost +20%: | [14 empty] | VV | 2 | 1 | True | 0 | ROZPOCET
| VV |  | 164,362/0,4*1,2 |  | 493.086 | [12 empty] | VV | 2 | 2 | True | 1 | ROZPOCET
192 | M | 60514106 | řezivo jehličnaté lať 40x60mm | m3 | 1.302 |  | 0 |  |  | základní |  | 0 | 0.55 | 0.7161 | 0 | 0 | 32 | M | 2 |  |  |  | ROZPOCET | 0 | 0 | 0 | 0 | 0 | 1 | 0 | 16 | 1817926208
| PP |  | řezivo jehličnaté lať pevnostní třída S10-13 průřez 40x60mm | [14 empty] | PP | 2
| VV |  | 493,086*0,06*0,04*1,1 |  | 1.302 | [12 empty] | VV | 2 | 2 | True | 1 | ROZPOCET
193 | K | 766421223 | Montáž obložení podhledů jednoduchých palubkami modřínovými š do 100 mm | m2 | 22.4 |  | 0 |  |  | základní |  | 0 | 0 | 0 | 0 | 0 | 16 | K | 2 |  |  |  | ROZPOCET | 0 | 0 | 0 | 0 | 0 | 1 | 0 | 16 | -116097130
| PP |  | Montáž obložení podhledů jednoduchých palubkami na pero a drážku modřínovými, šířky přes 80 do 100 mm | [14 empty] | PP | 2
| VV |  | podhled průchodu: | [14 empty] | VV | 2 | 1 | True | 0 | ROZPOCET
| VV |  | 6,8*2,65 |  | 18.02 | [12 empty] | VV | 2 | 2 | True | 0 | ROZPOCET
| VV |  | čela průchodu přední a zadní: | [14 empty] | VV | 2 | 1 | True | 0 | ROZPOCET
| VV |  | (2,65+0,5*2)*2*0,6 |  | 4.38 | [12 empty] | VV | 2 | 2 | True | 0 | ROZPOCET
| VV |  | Součet |  | 22.4 | [12 empty] | VV | 2 | 4 | True | 1 | ROZPOCET
194 | K | 766660001 | Montáž dveřních křídel otvíravých jednokřídlových š do 0,8 m do ocelové zárubně vč. kompletace zámku | kus | 1 |  | 0 |  |  | základní |  | 0 | 0 | 0 | 0 | 0 | 16 | K | 2 |  |  |  | ROZPOCET | 0 | 0 | 0 | 0 | 0 | 1 | 0 | 16 | 590622951
| PP |  | Montáž dveřních křídel dřevěných nebo plastových otevíravých do ocelové zárubně povrchově upravených jednokřídlových, šířky do 800 mm | [14 empty] | PP | 2
195 | M | 61162013 | dveře jednokřídlé voštinové povrch fóliový plné 700x1970/2100mm | kus | 1 |  | 0 |  |  | základní |  | 0 | 0.0145 | 0.0145 | 0 | 0 | 32 | M | 2 |  |  |  | ROZPOCET | 0 | 0 | 0 | 0 | 0 | 1 | 0 | 16 | -1644291596
| PP |  | dveře jednokřídlé voštinové povrch fóliový plné 700x1970/2100mm | [14 empty] | PP | 2
196 | M | 54914624 | kování dveřní vrchní klika včetně štítu a montážního materiálu | kus | 1 |  | 0 |  |  | základní |  | 0 | 0.0012 | 0.0012 | 0 | 0 | 32 | M | 2 |  |  |  | ROZPOCET | 0 | 0 | 0 | 0 | 0 | 1 | 0 | 16 | -919589752
| PP |  | kování dveřní vrchní klika včetně štítu a montážního materiálu HR BB 72 F4 | [14 empty] | PP | 2
197 | K | 766694112 | Montáž parapetních desek dřevěných nebo plastových šířky do 30 cm délky do 1,6 m | kus | 5 |  | 0 |  |  | základní |  | 0 | 0 | 0 | 0 | 0 | 16 | K | 2 |  |  |  | ROZPOCET | 0 | 0 | 0 | 0 | 0 | 1 | 0 | 16 | -510537658
| PP |  | Montáž ostatních truhlářských konstrukcí parapetních desek dřevěných nebo plastových šířky do 300 mm, délky přes 1000 do 1600 mm | [14 empty] | PP | 2
198 | M | 54924002 | zámek zadlabací 190/140 /20 L s obyčejným klíčem | kus | 1 |  | 0 |  |  | základní |  | 0 | 0.00015 | 0.00015 | 0 | 0 | 32 | M | 2 |  |  |  | ROZPOCET | 0 | 0 | 0 | 0 | 0 | 1 | 0 | 16 | -716156843
| PP |  | zámek zadlabací 190/140 /20 L s obyčejným klíčem | [14 empty] | PP | 2
199 | K | 766694113 | Montáž parapetních desek dřevěných nebo plastových šířky do 30 cm délky do 2,6 m | kus | 1 |  | 0 |  |  | základní |  | 0 | 0 | 0 | 0 | 0 | 16 | K | 2 |  |  |  | ROZPOCET | 0 | 0 | 0 | 0 | 0 | 1 | 0 | 16 | -2097598429
| PP |  | Montáž ostatních truhlářských konstrukcí parapetních desek dřevěných nebo plastových šířky do 300 mm, délky přes 1600 do 2600 mm | [14 empty] | PP | 2
200 | M | 60794103 | deska parapetní vnitřní š.300mm | m | 11.2 |  | 0 |  |  | základní |  | 0 | 0.005 | 0.056 | 0 | 0 | 32 | M | 2 |  |  |  | ROZPOCET | 0 | 0 | 0 | 0 | 0 | 1 | 0 | 16 | 1152298997
| PP |  | deska parapetní dřevotřísková vnitřní 300x1000mm | [14 empty] | PP | 2
| VV |  | 1,7*5 |  | 8.5 | [12 empty] | VV | 2 | 2 | True | 0 | ROZPOCET
| VV |  | 2,7 |  | 2.7 | [12 empty] | VV | 2 | 2 | True | 0 | ROZPOCET
| VV |  | Součet |  | 11.2 | [12 empty] | VV | 2 | 4 | True | 1 | ROZPOCET
201 | K | DV | D+M Laminátová dvířka 600x700 dvoukřídlá s rámem a madlem | kpl | 1 |  | 0 |  |  | základní |  | 0 | 0 | 0 | 0 | 0 | 16 | K | 2 |  |  |  | ROZPOCET | 0 | 0 | 0 | 0 | 0 | 1 | 0 | 16 | 2064477740
| PP |  | D+M Laminátová dvířka 600x700 dvoukřídlá s rámem a madlem | [14 empty] | PP | 2
202 | K | 998766101 | Přesun hmot tonážní pro konstrukce truhlářské v objektech v do 6 m | t | 0.788 |  | 0 |  |  | základní |  | 0 | 0 | 0 | 0 | 0 | 16 | K | 2 |  |  |  | ROZPOCET | 0 | 0 | 0 | 0 | 0 | 1 | 0 | 16 | -1643656172
| PP |  | Přesun hmot pro konstrukce truhlářské stanovený z hmotnosti přesunovaného materiálu vodorovná dopravní vzdálenost do 50 m v objektech výšky do 6 m | [14 empty] | PP | 2
| D | 767 | Konstrukce zámečnické |  |  |  | 0 |  |  |  |  | 0 |  | 0.65231 |  | 0 | 2 | D | 1 |  |  |  | ROZPOCET | [6 empty] | 0
203 | K | 10/Z | D+M nástěnné madlo - viz. výpis PSV | kpl | 1 |  | 0 |  |  | základní |  | 0 | 0 | 0 | 0 | 0 | 16 | K | 2 |  |  |  | ROZPOCET | 0 | 0 | 0 | 0 | 0 | 1 | 0 | 16 | -834046573
| PP |  | D+M nástěnné madlo - viz. výpis PSV | [14 empty] | PP | 2
204 | K | 11/Z | D+M Nástěnné madlo sklopné - viz. výpis PSV | kpl | 1 |  | 0 |  |  | základní |  | 0 | 0 | 0 | 0 | 0 | 16 | K | 2 |  |  |  | ROZPOCET | 0 | 0 | 0 | 0 | 0 | 1 | 0 | 16 | -1722945549
| PP |  | D+M Nástěnné madlo - viz. výpis PSV | [14 empty] | PP | 2
205 | K | 12/Z | D+M Nástěnné madlo pevné - viz. výpis PSV | kpl | 1 |  | 0 |  |  | základní |  | 0 | 0 | 0 | 0 | 0 | 16 | K | 2 |  |  |  | ROZPOCET | 0 | 0 | 0 | 0 | 0 | 1 | 0 | 16 | -1604453054
| PP |  | D+M Nástěnné madlo sklopné - viz. výpis PSV | [14 empty] | PP | 2
206 | K | 13/Z | D+M Plastový horizontální závěsný přebalovací pult s úchytnou sadou - viz. výpis PSV | kpl | 1 |  | 0 |  |  | základní |  | 0 | 0 | 0 | 0 | 0 | 16 | K | 2 |  |  |  | ROZPOCET | 0 | 0 | 0 | 0 | 0 | 1 | 0 | 16 | -424536137
| PP |  | D+M Plastový horizontální závěsný přebalovací pult s úchytnou sadou - viz. výpis PSV | [14 empty] | PP | 2
207 | K | 14/Z | D+M Vchodová stříška hliník profily, polykarbonát - viz. výpis PSV | kpl | 2 |  | 0 |  |  | základní |  | 0 | 0 | 0 | 0 | 0 | 16 | K | 2 |  |  |  | ROZPOCET | 0 | 0 | 0 | 0 | 0 | 1 | 0 | 16 | 1513447046
| PP |  | D+M Vchodová stříška hliník profily, polykarbonát - viz. výpis PSV | [14 empty] | PP | 2
208 | K | 766660411 | Montáž vchodových dveří jednokřídlových bez nadsvětlíku do zdiva | kus | 4 |  | 0 |  |  | základní |  | 0 | 0.00092 | 0.00368 | 0 | 0 | 16 | K | 2 |  |  |  | ROZPOCET | 0 | 0 | 0 | 0 | 0 | 1 | 0 | 16 | 2071205604
| PP |  | Montáž dveřních křídel dřevěných nebo plastových vchodových dveří včetně rámu do zdiva jednokřídlových bez nadsvětlíku | [14 empty] | PP | 2
209 | M | D1 | Hliníkové vstupní dveře vč. zárubně bezpečnostní 900/2020, bezp. kování RC3 dle výpisu PSV, Ud=1,2 | kpl | 1 |  | 0 |  |  | základní |  | 0 | 0 | 0 | 0 | 0 | 32 | M | 2 |  |  |  | ROZPOCET | 0 | 0 | 0 | 0 | 0 | 1 | 0 | 16 | 622402918
210 | M | D2 | Hliníkové vstupní dveře vč. zárubně bezpečnostní 1000/2020, bezbariérové, bezp. kování RC3 dle výpisu PSV, Ud=1,2 | kpl | 1 |  | 0 |  |  | základní |  | 0 | 0 | 0 | 0 | 0 | 32 | M | 2 |  |  |  | ROZPOCET | 0 | 0 | 0 | 0 | 0 | 1 | 0 | 16 | 1405857284
211 | M | D3 | Hliníkové vstupní dveře vč. zárubně bezpečnostní 900/2020, bezp. kování RC3 dle výpisu PSV, Ud=1,2 | kpl | 2 |  | 0 |  |  | základní |  | 0 | 0 | 0 | 0 | 0 | 32 | M | 2 |  |  |  | ROZPOCET | 0 | 0 | 0 | 0 | 0 | 1 | 0 | 16 | 669638097
| PP |  | Hliníkové vstupní dveře vč. zárubně bezpečnostní 900/2020, bezp. kování RC3 dle výpisu PSV | [14 empty] | PP | 2
212 | K | 767610126 | Montáž oken kovových jednoduchých otevíravých do zdiva plochy do 1,5 m2 | m2 | 2.4 |  | 0 |  |  | základní |  | 0 | 0.00037 | 0.000888 | 0 | 0 | 16 | K | 2 |  |  |  | ROZPOCET | 0 | 0 | 0 | 0 | 0 | 1 | 0 | 16 | 1482639038
| PP |  | Montáž oken jednoduchých z hliníkových nebo ocelových profilů na polyuretanovou pěnu otevíravých do zdiva, plochy přes 0,6 do 1,5 m2 | [14 empty] | PP | 2
| VV |  | O1: | [14 empty] | VV | 2 | 1 | True | 0 | ROZPOCET
| VV |  | 0,8*1*3 |  | 2.4 | [12 empty] | VV | 2 | 2 | True | 1 | ROZPOCET
213 | K | 767610127 | Montáž oken kovových jednoduchých otevíravých do zdiva plochy do 2,5 m2 | m2 | 5.85 |  | 0 |  |  | základní |  | 0 | 0.00033 | 0.0019305 | 0 | 0 | 16 | K | 2 |  |  |  | ROZPOCET | 0 | 0 | 0 | 0 | 0 | 1 | 0 | 16 | 1671413425
| PP |  | Montáž oken jednoduchých z hliníkových nebo ocelových profilů na polyuretanovou pěnu otevíravých do zdiva, plochy přes 1,5 do 2,5 m2 | [14 empty] | PP | 2
| VV |  | O2: | [14 empty] | VV | 2 | 1 | True | 0 | ROZPOCET
| VV |  | 1,5*1,5*1 |  | 2.25 | [12 empty] | VV | 2 | 2 | True | 0 | ROZPOCET
| VV |  | O3: | [14 empty] | VV | 2 | 1 | True | 0 | ROZPOCET
| VV |  | 0,8*1,5*3 |  | 3.6 | [12 empty] | VV | 2 | 2 | True | 0 | ROZPOCET
| VV |  | Součet |  | 5.85 | [12 empty] | VV | 2 | 4 | True | 1 | ROZPOCET
214 | K | 767610128 | Montáž oken kovových jednoduchých otevíravých do zdiva plochy přes 2,5 m2 | m2 | 3.75 |  | 0 |  |  | základní |  | 0 | 0.00027 | 0.0010125 | 0 | 0 | 16 | K | 2 |  |  |  | ROZPOCET | 0 | 0 | 0 | 0 | 0 | 1 | 0 | 16 | -1097841839
| PP |  | Montáž oken jednoduchých z hliníkových nebo ocelových profilů na polyuretanovou pěnu otevíravých do zdiva, plochy přes 2,5 m2 | [14 empty] | PP | 2
| VV |  | O4: | [14 empty] | VV | 2 | 1 | True | 0 | ROZPOCET
| VV |  | 2,5*1,5*1 |  | 3.75 | [12 empty] | VV | 2 | 2 | True | 1 | ROZPOCET
215 | M | O1 | Hliníkové okno 1000/800, Uw max.1,1w/m2k, výklopné | kus | 3 |  | 0 |  |  | základní |  | 0 | 0 | 0 | 0 | 0 | 32 | M | 2 |  |  |  | ROZPOCET | 0 | 0 | 0 | 0 | 0 | 1 | 0 | 16 | -2102455955
| PP |  | Okno plastové 1000/800, dvojsklo Uw-1,2w/m2k, výklopné | [14 empty] | PP | 2
216 | M | O2 | Hliníkové okno 1500/1500, Uw max. 1,1w/m2k, otvíravě výklopné | kus | 1 |  | 0 |  |  | základní |  | 0 | 0 | 0 | 0 | 0 | 32 | M | 2 |  |  |  | ROZPOCET | 0 | 0 | 0 | 0 | 0 | 1 | 0 | 16 | -409064612
| PP |  | Okno plastové 1500/1500, dvojsklo Uw-1,2w/m2k, otvíravě výklopné | [14 empty] | PP | 2
217 | M | O3 | Hliníkové okno 1500/800, Uw max. 1,1w/m2k, otvíravě výklopné | kus | 3 |  | 0 |  |  | základní |  | 0 | 0 | 0 | 0 | 0 | 32 | M | 2 |  |  |  | ROZPOCET | 0 | 0 | 0 | 0 | 0 | 1 | 0 | 16 | -624697937
| PP |  | Okno plastové 1500/800, dvojsklo Uw-1,2w/m2k, otvíravě výklopné | [14 empty] | PP | 2
218 | M | O4 | Hliníkové okno 2500/1500, Uw max. 1.1w/m2k, otvíravě výklopné | kus | 1 |  | 0 |  |  | základní |  | 0 | 0 | 0 | 0 | 0 | 32 | M | 2 |  |  |  | ROZPOCET | 0 | 0 | 0 | 0 | 0 | 1 | 0 | 16 | -1195544839
| PP |  | Okno plastové 2500/1500, dvojsklo Uw-1,2w/m2k, otvíravě výklopné | [14 empty] | PP | 2
219 | K | 766629631 | Montáž těsnění připojovací spáry ostění nebo nadpraží komprimační páskou | m | 62.6 |  | 0 |  |  | základní |  | 0 | 2e-05 | 0.001252 | 0 | 0 | 16 | K | 2 |  |  |  | ROZPOCET | 0 | 0 | 0 | 0 | 0 | 1 | 0 | 16 | 205329956
| PP |  | Předsazená montáž otvorových výplní dveří utěsnění připojovací spáry ostění nebo nadpraží komprimační páskou | [14 empty] | PP | 2
| VV |  | (0,8+1)*2*3 |  | 10.8 | [12 empty] | VV | 2 | 2 | True | 0 | ROZPOCET
| VV |  | (1,5+0,8)*2*3 |  | 13.8 | [12 empty] | VV | 2 | 2 | True | 0 | ROZPOCET
| VV |  | 1,5*4 |  | 6 | [12 empty] | VV | 2 | 2 | True | 0 | ROZPOCET
| VV |  | (1,5+2,5)*2 |  | 8 | [12 empty] | VV | 2 | 2 | True | 0 | ROZPOCET
| VV |  | (2+1)*2*4 |  | 24 | [12 empty] | VV | 2 | 2 | True | 0 | ROZPOCET
| VV |  | Součet |  | 62.6 | [12 empty] | VV | 2 | 4 | True | 1 | ROZPOCET
220 | M | 59071025 | páska okenní těsnící měkčený pěnový PUR impregnovaná s integrovanou páskou 6-22x58mm | m | 75.746 |  | 0 |  |  | základní |  | 0 | 0.00018 | 0.013634 | 0 | 0 | 32 | M | 2 |  |  |  | ROZPOCET | 0 | 0 | 0 | 0 | 0 | 1 | 0 | 16 | -2098222246
| PP |  | páska okenní těsnící měkčený pěnový PUR impregnovaná s integrovanou páskou 6-22x58mm | [14 empty] | PP | 2
| VV |  | 62,6*1,1 |  | 68.86 | [12 empty] | VV | 2 | 2 | True | 1 | ROZPOCET
| VV |  | 68,86*1,1 'Přepočtené koeficientem množství |  | 75.746 | [12 empty] | VV | 2 | 2 | False | 1 | ROZPOCET
221 | K | 766629651 | Montáž těsnění připojovací spáry ostění nebo nadpraží těsnící fólií | m | 62.6 |  | 0 |  |  | základní |  | 0 | 3e-05 | 0.001878 | 0 | 0 | 16 | K | 2 |  |  |  | ROZPOCET | 0 | 0 | 0 | 0 | 0 | 1 | 0 | 16 | 1026401117
| PP |  | Předsazená montáž otvorových výplní dveří utěsnění připojovací spáry ostění nebo nadpraží těsnící fólií | [14 empty] | PP | 2
222 | M | 28355025 | fólie těsnící š 90mm pro vnitřní parotěsnou připojovací spáru otvorových výplní | m | 75.746 |  | 0 |  |  | základní |  | 0 | 4e-05 | 0.0030298 | 0 | 0 | 32 | M | 2 |  |  |  | ROZPOCET | 0 | 0 | 0 | 0 | 0 | 1 | 0 | 16 | -60134224
| PP |  | fólie těsnící š 90mm pro vnitřní parotěsnou připojovací spáru otvorových výplní při předsazené montáži | [14 empty] | PP | 2
| VV |  | 62,6*1,1 |  | 68.86 | [12 empty] | VV | 2 | 2 | True | 1 | ROZPOCET
| VV |  | 68,86*1,1 'Přepočtené koeficientem množství |  | 75.746 | [12 empty] | VV | 2 | 2 | False | 1 | ROZPOCET
223 | K | MR | Montáž rolety vč. instalace motoru a tlačítka | kpl | 8 |  | 0 |  |  | základní |  | 0 | 0 | 0 | 0 | 0 | 16 | K | 2 |  |  |  | ROZPOCET | 0 | 0 | 0 | 0 | 0 | 1 | 0 | 16 | -684907000
| PP |  | Rolety | [14 empty] | PP | 2
224 | K | R1 | Roleta venkovní s pohonem 1000x938,lamela hliník antracit, do překladu, vč. motoru a tlačítka | kpl | 3 |  | 0 |  |  | základní |  | 0 | 0.05 | 0.15 | 0 | 0 | 16 | K | 2 |  |  |  | ROZPOCET | 0 | 0 | 0 | 0 | 0 | 1 | 0 | 16 | 689265852
| PP |  | Roleta venkovní s pohonem 1000x938,lamela hliník antracit, do překladu, vč. motoru a tlačítka | [14 empty] | PP | 2
225 | K | R2 | Roleta venkovní s pohonem 1500x1650, lamela hliník antracit, do překladu, vč. motoru a tlačítka | kpl | 1 |  | 0 |  |  | základní |  | 0 | 0.1 | 0.1 | 0 | 0 | 16 | K | 2 |  |  |  | ROZPOCET | 0 | 0 | 0 | 0 | 0 | 1 | 0 | 16 | -1711722363
| PP |  | Roleta venkovní s pohonem 1500x1650, lamela hliník antracit, do překladu, vč. motoru a tlačítka | [14 empty] | PP | 2
226 | K | R3 | Roleta venkovní s pohonem 1500x938, lamela hliník antracit, do překladu, vč. pohonu a tlačítka | kpl | 3 |  | 0 |  |  | základní |  | 0 | 0.075 | 0.225 | 0 | 0 | 16 | K | 2 |  |  |  | ROZPOCET | 0 | 0 | 0 | 0 | 0 | 1 | 0 | 16 | 556274217
| PP |  | Roleta venkovní s pohonem 1500x938, lamela hliník antracit, do překladu, vč. pohonu a tlačítka | [14 empty] | PP | 2
227 | K | R4 | Roleta venkovní s pohonem 2500x1650, lamela hliník antracit, do překladu, vč. pohonu a tlačítka | kpl | 1 |  | 0 |  |  | základní |  | 0 | 0.15 | 0.15 | 0 | 0 | 16 | K | 2 |  |  |  | ROZPOCET | 0 | 0 | 0 | 0 | 0 | 1 | 0 | 16 | -2125943653
| PP |  | Roleta venkovní s pohonem 2500x1650, lamela hliník antracit, do překladu, vč. pohonu a tlačítka | [14 empty] | PP | 2
228 | K | 998767101 | Přesun hmot tonážní pro zámečnické konstrukce v objektech v do 6 m | t | 0.652 |  | 0 |  |  | základní |  | 0 | 0 | 0 | 0 | 0 | 16 | K | 2 |  |  |  | ROZPOCET | 0 | 0 | 0 | 0 | 0 | 1 | 0 | 16 | 891592114
| PP |  | Přesun hmot pro zámečnické konstrukce stanovený z hmotnosti přesunovaného materiálu vodorovná dopravní vzdálenost do 50 m v objektech výšky do 6 m | [14 empty] | PP | 2
| D | 771 | Podlahy z dlaždic |  |  |  | 0 |  |  |  |  | 0 |  | 2.2106 |  | 0 | 2 | D | 1 |  |  |  | ROZPOCET | [6 empty] | 0
229 | K | 771111011 | Vysátí podkladu před pokládkou dlažby | m2 | 45.54 |  | 0 |  |  | základní |  | 0 | 0 | 0 | 0 | 0 | 16 | K | 2 |  |  |  | ROZPOCET | 0 | 0 | 0 | 0 | 0 | 1 | 0 | 16 | 314691927
| PP |  | Příprava podkladu před provedením dlažby vysátí podlah | [14 empty] | PP | 2
230 | K | 771121011 | Nátěr penetrační na podlahu | m2 | 46.54 |  | 0 |  |  | základní |  | 0 | 0.0003 | 0.013962 | 0 | 0 | 16 | K | 2 |  |  |  | ROZPOCET | 0 | 0 | 0 | 0 | 0 | 1 | 0 | 16 | -1731924224
| PP |  | Příprava podkladu před provedením dlažby nátěr penetrační na podlahu | [14 empty] | PP | 2
231 | K | 771151013 | Samonivelační stěrka podlah pevnosti 20 MPa tl 5-8 mm | m2 | 46.54 |  | 0 |  |  | základní |  | 0 | 0.012 | 0.55848 | 0 | 0 | 16 | K | 2 |  |  |  | ROZPOCET | 0 | 0 | 0 | 0 | 0 | 1 | 0 | 16 | 1127832631
| PP |  | Příprava podkladu před provedením dlažby samonivelační stěrka min.pevnosti 20 MPa, tloušťky přes 5 do 8 mm | [14 empty] | PP | 2
232 | K | 771161011 | Montáž profilu dilatační spáry bez izolace v rovině dlažby | m | 1 |  | 0 |  |  | základní |  | 0 | 0 | 0 | 0 | 0 | 16 | K | 2 |  |  |  | ROZPOCET | 0 | 0 | 0 | 0 | 0 | 1 | 0 | 16 | 845077314
| PP |  | Příprava podkladu před provedením dlažby montáž profilu dilatační spáry v rovině dlažby | [14 empty] | PP | 2
233 | M | 59054164 | profil dilatační s bočními díly z PVC/CPE tl 10mm | m | 1.1 |  | 0 |  |  | základní |  | 0 | 0.00013 | 0.000143 | 0 | 0 | 32 | M | 2 |  |  |  | ROZPOCET | 0 | 0 | 0 | 0 | 0 | 1 | 0 | 16 | -1759458994
| PP |  | profil dilatační s bočními díly z PVC/CPE tl 10mm | [14 empty] | PP | 2
| VV |  | 1*1,1 'Přepočtené koeficientem množství |  | 1.1 | [12 empty] | VV | 2 | 2 | False | 1 | ROZPOCET
234 | K | 771474113 | Montáž soklů z dlaždic keramických rovných flexibilní lepidlo v do 120 mm | m | 37.14 |  | 0 |  |  | základní |  | 0 | 0.00058 | 0.021541 | 0 | 0 | 16 | K | 2 |  |  |  | ROZPOCET | 0 | 0 | 0 | 0 | 0 | 1 | 0 | 16 | -80097572
| PP |  | Montáž soklů z dlaždic keramických lepených flexibilním lepidlem rovných, výšky přes 90 do 120 mm | [14 empty] | PP | 2
| VV |  | 1.01: | [14 empty] | VV | 2 | 1 | True | 0 | ROZPOCET
| VV |  | 3,6+3,5+5,44+1,74+1,84+1,76 |  | 17.88 | [12 empty] | VV | 2 | 2 | True | 0 | ROZPOCET
| VV |  | 1.05: | [14 empty] | VV | 2 | 1 | True | 0 | ROZPOCET
| VV |  | (2,99+5,44)*2 |  | 16.86 | [12 empty] | VV | 2 | 2 | True | 0 | ROZPOCET
| VV |  | ke dveřím: | [14 empty] | VV | 2 | 1 | True | 0 | ROZPOCET
| VV |  | 0,3*2*4 |  | 2.4 | [12 empty] | VV | 2 | 2 | True | 0 | ROZPOCET
| VV |  | Součet |  | 37.14 | [12 empty] | VV | 2 | 4 | True | 1 | ROZPOCET
235 | K | 771531101 | Příplatek k cenám montáže podlahy z dlaždic cihelných za provádění plochy do 5 m2 | m2 | 46.54 |  | 0 |  |  | základní |  | 0 | 0 | 0 | 0 | 0 | 16 | K | 2 |  |  |  | ROZPOCET | 0 | 0 | 0 | 0 | 0 | 1 | 0 | 16 | 264509639
| PP |  | Montáž podlah z dlaždic cihelných nebo portlandských Příplatek k cenám za provádění plochy do 5 m2 | [14 empty] | PP | 2
236 | K | 771531103 | Příplatek k cenám montáže podlahy z dlaždic cihelných za provádění podlahy v omezeném prostoru | m2 | 46.54 |  | 0 |  |  | základní |  | 0 | 0 | 0 | 0 | 0 | 16 | K | 2 |  |  |  | ROZPOCET | 0 | 0 | 0 | 0 | 0 | 1 | 0 | 16 | 1173112729
| PP |  | Montáž podlah z dlaždic cihelných nebo portlandských Příplatek k cenám za provádění podlahy v omezeném prostoru | [14 empty] | PP | 2
237 | K | 771574112 | Montáž podlah keramických hladkých lepených flexibilním lepidlem do 12 ks/ m2 | m2 | 46.54 |  | 0 |  |  | základní |  | 0 | 0.0063 | 0.2932 | 0 | 0 | 16 | K | 2 |  |  |  | ROZPOCET | 0 | 0 | 0 | 0 | 0 | 1 | 0 | 16 | -676545364
| PP |  | Montáž podlah z dlaždic keramických lepených flexibilním lepidlem maloformátových hladkých přes 9 do 12 ks/m2 | [14 empty] | PP | 2
| VV |  | 15,73 |  | 15.73 | [12 empty] | VV | 2 | 2 | True | 0 | ROZPOCET
| VV |  | 2,4 |  | 2.4 | [12 empty] | VV | 2 | 2 | True | 0 | ROZPOCET
| VV |  | 8,05 |  | 8.05 | [12 empty] | VV | 2 | 2 | True | 0 | ROZPOCET
| VV |  | 2,89 |  | 2.89 | [12 empty] | VV | 2 | 2 | True | 0 | ROZPOCET
| VV |  | 16,27 |  | 16.27 | [12 empty] | VV | 2 | 2 | True | 0 | ROZPOCET
| VV |  | doložení dlažby ke dveřím: | [14 empty] | VV | 2 | 1 | True | 0 | ROZPOCET
| VV |  | 1*0,3*4 |  | 1.2 | [12 empty] | VV | 2 | 2 | True | 0 | ROZPOCET
| VV |  | Součet |  | 46.54 | [12 empty] | VV | 2 | 4 | True | 1 | ROZPOCET
238 | M | 59761434 | dlažba keramická slinutá hladká do interiéru i exteriéru pro vysoké mechanické namáhání přes 9 do 12ks/m2 | m2 | 68.786 |  | 0 |  |  | základní |  | 0 | 0.0192 | 1.3207 | 0 | 0 | 32 | M | 2 |  |  |  | ROZPOCET | 0 | 0 | 0 | 0 | 0 | 1 | 0 | 16 | -716096847
| PP |  | dlažba keramická slinutá hladká do interiéru i exteriéru pro vysoké mechanické namáhání přes 9 do 12ks/m2 | [14 empty] | PP | 2
| VV |  | 46,54*1,2 |  | 55.848 | [12 empty] | VV | 2 | 2 | True | 0 | ROZPOCET
| VV |  | sokl: | [14 empty] | VV | 2 | 1 | True | 0 | ROZPOCET
| VV |  | 37,14*0,15*1,2 |  | 6.685 | [12 empty] | VV | 2 | 2 | True | 0 | ROZPOCET
| VV |  | Součet |  | 62.533 | [12 empty] | VV | 2 | 4 | True | 1 | ROZPOCET
| VV |  | 62,533*1,1 'Přepočtené koeficientem množství |  | 68.786 | [12 empty] | VV | 2 | 2 | False | 1 | ROZPOCET
239 | K | 771592011 | Čištění vnitřních ploch podlah nebo schodišť po položení dlažby chemickými prostředky | m2 | 52.111 |  | 0 |  |  | základní |  | 0 | 5e-05 | 0.0026055 | 0 | 0 | 16 | K | 2 |  |  |  | ROZPOCET | 0 | 0 | 0 | 0 | 0 | 1 | 0 | 16 | -2079336966
| PP |  | Čištění vnitřních ploch po položení dlažby podlah nebo schodišť chemickými prostředky | [14 empty] | PP | 2
| VV |  | dlažba: | [14 empty] | VV | 2 | 1 | True | 0 | ROZPOCET
| VV |  | 46,54 |  | 46.54 | [12 empty] | VV | 2 | 2 | True | 0 | ROZPOCET
| VV |  | sokl: | [14 empty] | VV | 2 | 1 | True | 0 | ROZPOCET
| VV |  | 37,14*0,15 |  | 5.571 | [12 empty] | VV | 2 | 2 | True | 0 | ROZPOCET
| VV |  | Součet |  | 52.111 | [12 empty] | VV | 2 | 4 | True | 1 | ROZPOCET
240 | K | 998771101 | Přesun hmot tonážní pro podlahy z dlaždic v objektech v do 6 m | t | 2.211 |  | 0 |  |  | základní |  | 0 | 0 | 0 | 0 | 0 | 16 | K | 2 |  |  |  | ROZPOCET | 0 | 0 | 0 | 0 | 0 | 1 | 0 | 16 | 1776307636
| PP |  | Přesun hmot pro podlahy z dlaždic stanovený z hmotnosti přesunovaného materiálu vodorovná dopravní vzdálenost do 50 m v objektech výšky do 6 m | [14 empty] | PP | 2
| D | 781 | Dokončovací práce - obklady |  |  |  | 0 |  |  |  |  | 0 |  | 1.0621 |  | 0 | 2 | D | 1 |  |  |  | ROZPOCET | [6 empty] | 0
241 | K | 781121011 | Nátěr penetrační na stěnu | m2 | 45.98 |  | 0 |  |  | základní |  | 0 | 0.0003 | 0.013794 | 0 | 0 | 16 | K | 2 |  |  |  | ROZPOCET | 0 | 0 | 0 | 0 | 0 | 1 | 0 | 16 | -296950192
| PP |  | Příprava podkladu před provedením obkladu nátěr penetrační na stěnu | [14 empty] | PP | 2
| VV |  | před obkladem: | [14 empty] | VV | 2 | 1 | True | 0 | ROZPOCET
| VV |  | 1.02: | [14 empty] | VV | 2 | 1 | True | 0 | ROZPOCET
| VV |  | (0,9+1,2+0,7+1,7+1,62)*2,1 |  | 12.852 | [12 empty] | VV | 2 | 2 | True | 0 | ROZPOCET
| VV |  | -0,7*1,97 |  | -1.379 | [12 empty] | VV | 2 | 2 | True | 0 | ROZPOCET
| VV |  | -1*0,55 |  | -0.55 | [12 empty] | VV | 2 | 2 | True | 0 | ROZPOCET
| VV |  | 1.03: | [14 empty] | VV | 2 | 1 | True | 0 | ROZPOCET
| VV |  | (2,6+2,4+1,3+3,6+2,3)*2,1 |  | 25.62 | [12 empty] | VV | 2 | 2 | True | 0 | ROZPOCET
| VV |  | -1*1,97 |  | -1.97 | [12 empty] | VV | 2 | 2 | True | 0 | ROZPOCET
| VV |  | -1*0,55 |  | -0.55 | [12 empty] | VV | 2 | 2 | True | 0 | ROZPOCET
| VV |  | 1.04: | [14 empty] | VV | 2 | 1 | True | 0 | ROZPOCET
| VV |  | (1+1,3+0,8+1,9+1,8)*2,1 |  | 14.28 | [12 empty] | VV | 2 | 2 | True | 0 | ROZPOCET
| VV |  | -1*0,55 |  | -0.55 | [12 empty] | VV | 2 | 2 | True | 0 | ROZPOCET
| VV |  | -0,9*1,97 |  | -1.773 | [12 empty] | VV | 2 | 2 | True | 0 | ROZPOCET
| VV |  | Součet |  | 45.98 | [12 empty] | VV | 2 | 4 | True | 1 | ROZPOCET
242 | K | 781161021 | Montáž profilu ukončujícího rohového nebo vanového | m | 6.3 |  | 0 |  |  | základní |  | 0 | 0.0002 | 0.00126 | 0 | 0 | 16 | K | 2 |  |  |  | ROZPOCET | 0 | 0 | 0 | 0 | 0 | 1 | 0 | 16 | 1732086615
| PP |  | Příprava podkladu před provedením obkladu montáž profilu ukončujícího profilu rohového, vanového | [14 empty] | PP | 2
| VV |  | ostění okna a roh na obloženém parapetu: | [14 empty] | VV | 2 | 1 | True | 0 | ROZPOCET
| VV |  | (0,55*2+1)*3 |  | 6.3 | [12 empty] | VV | 2 | 2 | True | 1 | ROZPOCET
243 | M | 59054133 | profil ukončovací pro vnější hrany obkladů hliník leskle eloxovaný chromem 10x2500mm | m | 8.19 |  | 0 |  |  | základní |  | 0 | 2e-05 | 0.0001638 | 0 | 0 | 32 | M | 2 |  |  |  | ROZPOCET | 0 | 0 | 0 | 0 | 0 | 1 | 0 | 16 | -720511496
| PP |  | profil ukončovací pro vnější hrany obkladů hliník leskle eloxovaný chromem 10x2500mm | [14 empty] | PP | 2
| VV |  | 6,300*1,3 |  | 8.19 | [12 empty] | VV | 2 | 2 | True | 1 | ROZPOCET
244 | K | 781474112 | Montáž obkladů vnitřních keramických hladkých do 12 ks/m2 lepených flexibilním lepidlem | m2 | 45.98 |  | 0 |  |  | základní |  | 0 | 0.006 | 0.27588 | 0 | 0 | 16 | K | 2 |  |  |  | ROZPOCET | 0 | 0 | 0 | 0 | 0 | 1 | 0 | 16 | 1031582013
| PP |  | Montáž obkladů vnitřních stěn z dlaždic keramických lepených flexibilním lepidlem maloformátových hladkých přes 9 do 12 ks/m2 | [14 empty] | PP | 2
| VV |  | před obkladem: | [14 empty] | VV | 2 | 1 | True | 0 | ROZPOCET
| VV |  | 1.02: | [14 empty] | VV | 2 | 1 | True | 0 | ROZPOCET
| VV |  | (0,9+1,2+0,7+1,7+1,62)*2,1 |  | 12.852 | [12 empty] | VV | 2 | 2 | True | 0 | ROZPOCET
| VV |  | -0,7*1,97 |  | -1.379 | [12 empty] | VV | 2 | 2 | True | 0 | ROZPOCET
| VV |  | -1*0,55 |  | -0.55 | [12 empty] | VV | 2 | 2 | True | 0 | ROZPOCET
| VV |  | 1.03: | [14 empty] | VV | 2 | 1 | True | 0 | ROZPOCET
| VV |  | (2,6+2,4+1,3+3,6+2,3)*2,1 |  | 25.62 | [12 empty] | VV | 2 | 2 | True | 0 | ROZPOCET
| VV |  | -1*1,97 |  | -1.97 | [12 empty] | VV | 2 | 2 | True | 0 | ROZPOCET
| VV |  | -1*0,55 |  | -0.55 | [12 empty] | VV | 2 | 2 | True | 0 | ROZPOCET
| VV |  | 1.04: | [14 empty] | VV | 2 | 1 | True | 0 | ROZPOCET
| VV |  | (1+1,3+0,8+1,9+1,8)*2,1 |  | 14.28 | [12 empty] | VV | 2 | 2 | True | 0 | ROZPOCET
| VV |  | -1*0,55 |  | -0.55 | [12 empty] | VV | 2 | 2 | True | 0 | ROZPOCET
| VV |  | -0,9*1,97 |  | -1.773 | [12 empty] | VV | 2 | 2 | True | 0 | ROZPOCET
| VV |  | Součet |  | 45.98 | [12 empty] | VV | 2 | 4 | True | 1 | ROZPOCET
245 | M | 59761071 | obklad keramický hladký přes 12 do 19ks/m2 | m2 | 57.444 |  | 0 |  |  | základní |  | 0 | 0.0129 | 0.74103 | 0 | 0 | 32 | M | 2 |  |  |  | ROZPOCET | 0 | 0 | 0 | 0 | 0 | 1 | 0 | 16 | -409384123
| PP |  | obklad keramický hladký přes 12 do 19ks/m2 | [14 empty] | PP | 2
| VV |  | 45,980*1,2 |  | 55.176 | [12 empty] | VV | 2 | 2 | True | 0 | ROZPOCET
| VV |  | 6,3*0,3*1,2 |  | 2.268 | [12 empty] | VV | 2 | 2 | True | 0 | ROZPOCET
| VV |  | Součet |  | 57.444 | [12 empty] | VV | 2 | 4 | True | 1 | ROZPOCET
246 | K | 781491021 | Montáž zrcadel plochy do 1 m2 lepených silikonovým tmelem na keramický obklad | m2 | 1.08 |  | 0 |  |  | základní |  | 0 | 0.00063 | 0.0006804 | 0 | 0 | 16 | K | 2 |  |  |  | ROZPOCET | 0 | 0 | 0 | 0 | 0 | 1 | 0 | 16 | -379679483
| PP |  | Montáž zrcadel lepených silikonovým tmelem na keramický obklad, plochy do 1 m2 | [14 empty] | PP | 2
| VV |  | 3*0,6*0,6 |  | 1.08 | [12 empty] | VV | 2 | 2 | True | 1 | ROZPOCET
247 | M | 63465124 | zrcadlo nemontované čiré tl 4mm max rozměr 3210x2250mm | m2 | 1.188 |  | 0 |  |  | základní |  | 0 | 0.01 | 0.01188 | 0 | 0 | 32 | M | 2 |  |  |  | ROZPOCET | 0 | 0 | 0 | 0 | 0 | 1 | 0 | 16 | 1423270782
| PP |  | zrcadlo nemontované čiré tl 4mm max rozměr 3210x2250mm | [14 empty] | PP | 2
| VV |  | 1,08*1,1 'Přepočtené koeficientem množství |  | 1.188 | [12 empty] | VV | 2 | 2 | False | 1 | ROZPOCET
248 | K | 781495141 | Průnik obkladem kruhový do DN 30 | kus | 15 |  | 0 |  |  | základní |  | 0 | 0 | 0 | 0 | 0 | 16 | K | 2 |  |  |  | ROZPOCET | 0 | 0 | 0 | 0 | 0 | 1 | 0 | 16 | 429752012
| PP |  | Obklad - dokončující práce průnik obkladem kruhový, bez izolace do DN 30 | [14 empty] | PP | 2
249 | K | 781495142 | Průnik obkladem kruhový do DN 90 | kus | 9 |  | 0 |  |  | základní |  | 0 | 0 | 0 | 0 | 0 | 16 | K | 2 |  |  |  | ROZPOCET | 0 | 0 | 0 | 0 | 0 | 1 | 0 | 16 | -992133100
| PP |  | Obklad - dokončující práce průnik obkladem kruhový, bez izolace přes DN 30 do DN 90 | [14 empty] | PP | 2
| VV |  | 9 |  | 9 | [12 empty] | VV | 2 | 2 | True | 1 | ROZPOCET
250 | K | 781495143 | Průnik obkladem kruhový přes DN 90 | kus | 3 |  | 0 |  |  | základní |  | 0 | 0 | 0 | 0 | 0 | 16 | K | 2 |  |  |  | ROZPOCET | 0 | 0 | 0 | 0 | 0 | 1 | 0 | 16 | -34719423
| PP |  | Obklad - dokončující práce průnik obkladem kruhový, bez izolace přes DN 90 | [14 empty] | PP | 2
251 | K | 781495211 | Čištění vnitřních ploch stěn po provedení obkladu chemickými prostředky | m2 | 96.531 |  | 0 |  |  | základní |  | 0 | 5e-05 | 0.0048265 | 0 | 0 | 16 | K | 2 |  |  |  | ROZPOCET | 0 | 0 | 0 | 0 | 0 | 1 | 0 | 16 | -1561685813
| PP |  | Čištění vnitřních ploch po provedení obkladu stěn chemickými prostředky | [14 empty] | PP | 2
| VV |  | 1.02: | [14 empty] | VV | 2 | 1 | True | 0 | ROZPOCET
| VV |  | (0,9+1,2+0,7+1,7+1,62)*2,1 |  | 12.852 | [12 empty] | VV | 2 | 2 | True | 0 | ROZPOCET
| VV |  | -0,7*1,97 |  | -1.379 | [12 empty] | VV | 2 | 2 | True | 0 | ROZPOCET
| VV |  | -1*0,55 |  | -0.55 | [12 empty] | VV | 2 | 2 | True | 0 | ROZPOCET
| VV |  | 1.03: | [14 empty] | VV | 2 | 1 | True | 0 | ROZPOCET
| VV |  | (2,6+2,4+1,3+3,6+2,3)*2,1 |  | 25.62 | [12 empty] | VV | 2 | 2 | True | 0 | ROZPOCET
| VV |  | -1*1,97 |  | -1.97 | [12 empty] | VV | 2 | 2 | True | 0 | ROZPOCET
| VV |  | -1*0,55 |  | -0.55 | [12 empty] | VV | 2 | 2 | True | 0 | ROZPOCET
| VV |  | 1.04: | [14 empty] | VV | 2 | 1 | True | 0 | ROZPOCET
| VV |  | (1+1,3+0,8+1,9+1,8)*2,1 |  | 14.28 | [12 empty] | VV | 2 | 2 | True | 0 | ROZPOCET
| VV |  | -1*0,55 |  | -0.55 | [12 empty] | VV | 2 | 2 | True | 0 | ROZPOCET
| VV |  | -0,9*1,97 |  | -1.773 | [12 empty] | VV | 2 | 2 | True | 0 | ROZPOCET
| VV |  | Mezisoučet |  | 45.98 | [12 empty] | VV | 2 | 3 | True | 0 | ROZPOCET
| VV |  | 15,73 |  | 15.73 | [12 empty] | VV | 2 | 2 | True | 0 | ROZPOCET
| VV |  | 2,4 |  | 2.4 | [12 empty] | VV | 2 | 2 | True | 0 | ROZPOCET
| VV |  | 8,05 |  | 8.05 | [12 empty] | VV | 2 | 2 | True | 0 | ROZPOCET
| VV |  | 2,89 |  | 2.89 | [12 empty] | VV | 2 | 2 | True | 0 | ROZPOCET
| VV |  | 16,27 |  | 16.27 | [12 empty] | VV | 2 | 2 | True | 0 | ROZPOCET
| VV |  | Mezisoučet |  | 45.34 | [12 empty] | VV | 2 | 3 | True | 0 | ROZPOCET
| VV |  | (3,6+3,5+5,44+1,74+1,84+1,76)*0,15 |  | 2.682 | [12 empty] | VV | 2 | 2 | True | 0 | ROZPOCET
| VV |  | ((2,99+5,44)*2)*0,15 |  | 2.529 | [12 empty] | VV | 2 | 2 | True | 0 | ROZPOCET
| VV |  | Mezisoučet |  | 5.211 | [12 empty] | VV | 2 | 3 | True | 0 | ROZPOCET
| VV |  | obklad,dlažba a sokl: | [14 empty] | VV | 2 | 1 | True | 0 | ROZPOCET
| VV |  | Součet |  | 96.531 | [12 empty] | VV | 2 | 4 | True | 1 | ROZPOCET
252 | K | 781571141 | Montáž obkladů ostění šířky přes 200 do 400 mm lepenými flexibilním lepidlem | m | 6.3 |  | 0 |  |  | základní |  | 0 | 0.002 | 0.0126 | 0 | 0 | 16 | K | 2 |  |  |  | ROZPOCET | 0 | 0 | 0 | 0 | 0 | 1 | 0 | 16 | -228896022
| PP |  | Montáž obkladů ostění z obkladaček keramických lepených flexibilním lepidlem šířky ostění přes 200 do 400 mm | [14 empty] | PP | 2
| VV |  | ostění okna a parapet: | [14 empty] | VV | 2 | 1 | True | 0 | ROZPOCET
| VV |  | (0,55*2+1)*3 |  | 6.3 | [12 empty] | VV | 2 | 2 | True | 1 | ROZPOCET
253 | K | 998781101 | Přesun hmot tonážní pro obklady keramické v objektech v do 6 m | t | 1.062 |  | 0 |  |  | základní |  | 0 | 0 | 0 | 0 | 0 | 16 | K | 2 |  |  |  | ROZPOCET | 0 | 0 | 0 | 0 | 0 | 1 | 0 | 16 | -1964602497
| PP |  | Přesun hmot pro obklady keramické stanovený z hmotnosti přesunovaného materiálu vodorovná dopravní vzdálenost do 50 m v objektech výšky do 6 m | [14 empty] | PP | 2
| D | 784 | Dokončovací práce - malby a tapety |  |  |  | 0 |  |  |  |  | 0 |  | 0.067555 |  | 0 | 2 | D | 1 |  |  |  | ROZPOCET | [6 empty] | 0
254 | K | 784181001 | Jednonásobné pačokování v místnostech výšky do 3,80 m | m2 | 143.734 |  | 0 |  |  | základní |  | 0 | 0.00021 | 0.030184 | 0 | 0 | 16 | K | 2 |  |  |  | ROZPOCET | 0 | 0 | 0 | 0 | 0 | 1 | 0 | 16 | -4438770
| PP |  | Pačokování jednonásobné v místnostech výšky do 3,80 m | [14 empty] | PP | 2
| VV |  | 45,34+82,824+15,57 |  | 143.734 | [12 empty] | VV | 2 | 2 | True | 1 | ROZPOCET
255 | K | 784211101 | Dvojnásobné bílé malby ze směsí za mokra výborně otěruvzdorných v místnostech výšky do 3,80 m | m2 | 143.734 |  | 0 |  |  | základní |  | 0 | 0.00026 | 0.037371 | 0 | 0 | 16 | K | 2 |  |  |  | ROZPOCET | 0 | 0 | 0 | 0 | 0 | 1 | 0 | 16 | 221887144
| PP |  | Malby z malířských směsí otěruvzdorných za mokra dvojnásobné, bílé za mokra otěruvzdorné výborně v místnostech výšky do 3,80 m | [14 empty] | PP | 2
| D | VRN | Vedlejší rozpočtové náklady |  |  |  | 0 |  |  |  |  | 0 |  | 0 |  | 0 | 5 | D | 0 |  |  |  | ROZPOCET | [6 empty] | 0
| D | VRN1 | Průzkumné, geodetické a projektové práce |  |  |  | 0 |  |  |  |  | 0 |  | 0 |  | 0 | 5 | D | 1 |  |  |  | ROZPOCET | [6 empty] | 0
256 | K | 010001000 | Průzkumné, geodetické a projektové práce - před započetím stavby | soubor | 1 |  | 0 |  |  | základní |  | 0 | 0 | 0 | 0 | 0 | 1024 | K | 2 |  |  |  | ROZPOCET | 0 | 0 | 0 | 0 | 0 | 1 | 0 | 1024 | 480457719
| PP |  | Průzkumné, geodetické a projektové práce | [14 empty] | PP | 2
257 | K | 012303000 | Geodetické práce po výstavbě areálu vč. zpracování dokumentace | soubor | 1 |  | 0 |  |  | základní |  | 0 | 0 | 0 | 0 | 0 | 1024 | K | 2 |  |  |  | ROZPOCET | 0 | 0 | 0 | 0 | 0 | 1 | 0 | 1024 | 611170617
| PP |  | Geodetické práce po výstavbě | [14 empty] | PP | 2

## 05 DPS SO01.4 - Plocha s ...
{85035f64-5e35-4461-926d-2d81372aa7e0}
2
| KRYCÍ LIST SOUPISU PRACÍ | [7 empty] | v --- níže se nacházejí doplnkové a pomocné údaje k sestavám --- v | [8 empty] | False
Stavba:
Rekonstrukce areálu - Skatepark Ostrava-Výškovice
Objekt:
05 DPS SO01.4 - Plocha s překážkami
| KSO: |  |  |  |  | CC-CZ:
| Místo: |  | Ostrava |  |  | Datum: | 21. 8. 2023
| Zadavatel: |  |  |  |  | IČ:
DIČ:
| Uchazeč: |  |  |  |  | IČ: | Vyplň údaj
|  | Vyplň údaj |  |  |  | DIČ: | Vyplň údaj
| Projektant: |  |  |  |  | IČ:
DIČ:
| Zpracovatel: |  |  |  |  | IČ:
DIČ:
Poznámka:
| Náklady z rozpočtu | [5 empty] | 0
| Ostatní náklady | [5 empty] | 0
| Cena bez DPH | [5 empty] | 0
|  |  | Základ daně |  |  | Sazba daně | Výše daně
| DPH | základní | 0 |  |  | 21% | 0
|  | snížená | 0 |  |  | 15% | 0
|  | zákl. přenesená | 0 |  |  | 21% | 0
|  | sníž. přenesená | 0 |  |  | 15% | 0
|  | nulová | 0 |  |  | 0% | 0
| Cena s DPH |  |  | v | CZK |  | 0
| Projektant |  |  | Zpracovatel
| Datum a podpis: |  | Razítko | Datum a podpis: |  |  | Razítko
| Objednavatel |  |  | Uchazeč
| Datum a podpis: |  | Razítko | Datum a podpis: |  |  | Razítko
REKAPITULACE ČLENĚNÍ SOUPISU PRACÍ
Stavba:
Rekonstrukce areálu - Skatepark Ostrava-Výškovice
Objekt:
05 DPS SO01.4 - Plocha s překážkami
Místo: |  |  | Ostrava |  |  | Datum: | 21. 8. 2023
Zadavatel: | [5 empty] | Projektant:
Uchazeč: |  |  | Vyplň údaj |  |  | Zpracovatel:
Kód dílu - Popis | [6 empty] | Cena celkem [CZK]
1) Náklady ze soupisu prací | [6 empty] | 0 | [11 empty] | -1
| HSV - Práce a dodávky HSV | [5 empty] | 0
| 1 - Zemní práce | [5 empty] | 0
| 2 - Zakládání | [5 empty] | 0
| 5 - Komunikace pozemní | [5 empty] | 0
| 6 - Úpravy povrchů, podlahy a osazování výplní | [5 empty] | 0
| 9 - Ostatní konstrukce a práce, bourání | [5 empty] | 0
| 998 - Přesun hmot | [5 empty] | 0
| PSV - Práce a dodávky PSV | [5 empty] | 0
| 766 - Konstrukce truhlářské | [5 empty] | 0
| 767 - Konstrukce zámečnické | [5 empty] | 0
2) Ostatní náklady | [6 empty] | 0 |  |  | DPH
| Zařízení staveniště | [5 empty] | 0 |  |  | základní | [12 empty] | VRN | 0 | 0 | 0 | 0 | 0 | 1
| Projektové práce | [5 empty] | 0 |  |  | základní | [12 empty] | VRN | 0 | 0 | 0 | 0 | 0 | 1
| Územní vlivy | [5 empty] | 0 |  |  | základní | [12 empty] | VRN | 0 | 0 | 0 | 0 | 0 | 1
| Provozní vlivy | [5 empty] | 0 |  |  | základní | [12 empty] | VRN | 0 | 0 | 0 | 0 | 0 | 1
| Jiné VRN | [5 empty] | 0 |  |  | základní | [12 empty] | VRN | 0 | 0 | 0 | 0 | 0 | 1
| Kompletační činnost | [5 empty] | 0 |  |  | základní | [12 empty] | KOMPLETACNA | 0 | 0 | 0 | 0 | 0 | 1
Celkové náklady za stavbu 1) + 2) | [6 empty] | 0
SOUPIS PRACÍ
Stavba:
Rekonstrukce areálu - Skatepark Ostrava-Výškovice
Objekt:
05 DPS SO01.4 - Plocha s překážkami
Místo: |  |  | Ostrava |  |  | Datum: | 21. 8. 2023
Zadavatel: | [5 empty] | Projektant:
Uchazeč: |  |  | Vyplň údaj |  |  | Zpracovatel:
PČ | Typ | Kód | Popis | MJ | Množství | J.cena [CZK] | Cena celkem [CZK] | Cenová soustava |  | DPH | J. Nh [h] | Nh celkem [h] | J. hmotnost [t] | Hmotnost celkem [t] | J. suť [t] | Suť Celkem [t]
Náklady soupisu celkem | [6 empty] | 0 |  |  |  |  | 0 |  | 1251.0216 |  | 61.5791 |  | D | -1 | [10 empty] | 0
| D | HSV | Práce a dodávky HSV |  |  |  | 0 |  |  |  |  | 0 |  | 1245.1729 |  | 61.5791 | 1 | D | 0 |  |  |  | ROZPOCET | [6 empty] | 0
| D | 1 | Zemní práce |  |  |  | 0 |  |  |  |  | 0 |  | 0 |  | 0 | 1 | D | 1 |  |  |  | ROZPOCET | [6 empty] | 0
1 | K | 131251102 | Hloubení jam nezapažených v hornině třídy těžitelnosti I, skupiny 3 objem do 50 m3 strojně | m3 | 362.79 |  | 0 |  |  | základní |  | 0 | 0 | 0 | 0 | 0 | 4 | K | 2 |  |  |  | ROZPOCET | 0 | 0 | 0 | 0 | 0 | 1 | 0 | 4 | -674010075
| PP |  | Hloubení nezapažených jam a zářezů strojně s urovnáním dna do předepsaného profilu a spádu v hornině třídy těžitelnosti I skupiny 3 přes 20 do 50 m3 | [14 empty] | PP | 2
| VV |  | položka nad rámec položek uvedených v demolici: | [14 empty] | VV | 2 | 1 | True | 0 | ROZPOCET
| VV |  | (14*48,655) |  | 681.17 | [12 empty] | VV | 2 | 2 | True | 0 | ROZPOCET
| VV |  | 5,6*1,9 |  | 10.64 | [12 empty] | VV | 2 | 2 | True | 0 | ROZPOCET
| VV |  | 1,6*5,6/2 |  | 4.48 | [12 empty] | VV | 2 | 2 | True | 0 | ROZPOCET
| VV |  | 15,07*3,5 |  | 52.745 | [12 empty] | VV | 2 | 2 | True | 0 | ROZPOCET
| VV |  | 8,51*3,5 |  | 29.785 | [12 empty] | VV | 2 | 2 | True | 0 | ROZPOCET
| VV |  | 4,5*4,6 |  | 20.7 | [12 empty] | VV | 2 | 2 | True | 0 | ROZPOCET
| VV |  | 9*2,5 |  | 22.5 | [12 empty] | VV | 2 | 2 | True | 0 | ROZPOCET
| VV |  | Mezisoučet |  | 822.02 | [12 empty] | VV | 2 | 3 | True | 0 | ROZPOCET
| VV |  | okraj pro stavbu ztraceného bednění: | [14 empty] | VV | 2 | 1 | True | 0 | ROZPOCET
| VV |  | (3,82+1+12+3,82+1)*1,2 |  | 25.968 | [12 empty] | VV | 2 | 2 | True | 0 | ROZPOCET
| VV |  | (5,5+1+14+5,5+1)*1,2 |  | 32.4 | [12 empty] | VV | 2 | 2 | True | 0 | ROZPOCET
| VV |  | (5,085+9,055)*1,2 |  | 16.968 | [12 empty] | VV | 2 | 2 | True | 0 | ROZPOCET
| VV |  | 14,52*2*1,2 |  | 34.848 | [12 empty] | VV | 2 | 2 | True | 0 | ROZPOCET
| VV |  | 5*1,2 |  | 6 | [12 empty] | VV | 2 | 2 | True | 0 | ROZPOCET
| VV |  | Mezisoučet |  | 116.184 | [12 empty] | VV | 2 | 3 | True | 0 | ROZPOCET
| VV |  | plocha hloubky 1m, odstraněné vrstvy v rozpočtu demolice cca 0,7m, rozdíl: | [14 empty] | VV | 2 | 1 | True | 0 | ROZPOCET
| VV |  | 822,02*(1-0,7) |  | 246.606 | [12 empty] | VV | 2 | 2 | True | 0 | ROZPOCET
| VV |  | vyhloubený okraj v místě zdraceného bednění do hl. 0,9, neřešen v demolici: | [14 empty] | VV | 2 | 1 | True | 0 | ROZPOCET
| VV |  | 116,185*1 |  | 116.185 | [12 empty] | VV | 2 | 2 | True | 0 | ROZPOCET
| VV |  | Mezisoučet |  | 362.791 | [12 empty] | VV | 2 | 3 | True | 0 | ROZPOCET
| VV |  | 246,606+116,184 |  | 362.79 | [12 empty] | VV | 2 | 2 | True | 1 | ROZPOCET
2 | K | 162751117 | Vodorovné přemístění do 10000 m výkopku/sypaniny z horniny třídy těžitelnosti I, skupiny 1 až 3 | m3 | 362.79 |  | 0 |  |  | základní |  | 0 | 0 | 0 | 0 | 0 | 4 | K | 2 |  |  |  | ROZPOCET | 0 | 0 | 0 | 0 | 0 | 1 | 0 | 4 | -582341774
| PP |  | Vodorovné přemístění výkopku nebo sypaniny po suchu na obvyklém dopravním prostředku, bez naložení výkopku, avšak se složením bez rozhrnutí z horniny třídy těžitelnosti I skupiny 1 až 3 na vzdálenost přes 9 000 do 10 000 m | [14 empty] | PP | 2
3 | K | 171201221 | Poplatek za uložení na skládce (skládkovné) zeminy a kamení kód odpadu 17 05 04 | t | 362.79 |  | 0 |  |  | základní |  | 0 | 0 | 0 | 0 | 0 | 4 | K | 2 |  |  |  | ROZPOCET | 0 | 0 | 0 | 0 | 0 | 1 | 0 | 4 | 1556504393
| PP |  | Poplatek za uložení stavebního odpadu na skládce (skládkovné) zeminy a kamení zatříděného do Katalogu odpadů pod kódem 17 05 04 | [14 empty] | PP | 2
| VV |  | předpokládaná váha 2t/m3, 50% odtěžené směsi, 50% pro další použití: | [14 empty] | VV | 2 | 1 | True | 0 | ROZPOCET
| VV |  | 362,790*0,5*2 |  | 362.79 | [12 empty] | VV | 2 | 2 | True | 1 | ROZPOCET
4 | K | 171251201 | Uložení sypaniny na skládky nebo meziskládky | m3 | 181.395 |  | 0 |  |  | základní |  | 0 | 0 | 0 | 0 | 0 | 4 | K | 2 |  |  |  | ROZPOCET | 0 | 0 | 0 | 0 | 0 | 1 | 0 | 4 | 1367424226
| PP |  | Uložení sypaniny na skládky nebo meziskládky bez hutnění s upravením uložené sypaniny do předepsaného tvaru | [14 empty] | PP | 2
| VV |  | předpoklad 50% nepoužitelné pro zásyp: | [14 empty] | VV | 2 | 1 | True | 0 | ROZPOCET
| VV |  | 362,790*0,5 |  | 181.395 | [12 empty] | VV | 2 | 2 | True | 1 | ROZPOCET
5 | K | 172152101 | Zřízení těsnicí výplně se zhutněním bez dodání sypaniny | m3 | 11.988 |  | 0 |  |  | základní |  | 0 | 0 | 0 | 0 | 0 | 4 | K | 2 |  |  |  | ROZPOCET | 0 | 0 | 0 | 0 | 0 | 1 | 0 | 4 | -171453300
| PP |  | Zřízení těsnící výplně z vhodné sypaniny s přemístěním sypaniny ze vzdálenosti do 10 m, avšak bez dodání sypaniny, s příp. nutným kropením se zhutněním | [14 empty] | PP | 2
| VV |  | skladba pod drenáží kolem objektu: | [14 empty] | VV | 2 | 1 | True | 0 | ROZPOCET
| VV |  | použití jílovité zeminy z výkopu: | [14 empty] | VV | 2 | 1 | True | 0 | ROZPOCET
| VV |  | (8,45+1,5+7,1+3)*0,6*0,6 |  | 7.218 | [12 empty] | VV | 2 | 2 | True | 0 | ROZPOCET
| VV |  | (3,6+6,05+3,6)*0,6*0,6 |  | 4.77 | [12 empty] | VV | 2 | 2 | True | 0 | ROZPOCET
| VV |  | Součet |  | 11.988 | [12 empty] | VV | 2 | 4 | True | 1 | ROZPOCET
6 | K | 174151101 | Zásyp jam, šachet rýh nebo kolem objektů sypaninou se zhutněním | m3 | 568.295 |  | 0 |  |  | základní |  | 0 | 0 | 0 | 0 | 0 | 4 | K | 2 |  |  |  | ROZPOCET | 0 | 0 | 0 | 0 | 0 | 1 | 0 | 4 | 1054201749
| PP |  | Zásyp sypaninou z jakékoliv horniny strojně s uložením výkopku ve vrstvách se zhutněním jam, šachet, rýh nebo kolem objektů v těchto vykopávkách | [14 empty] | PP | 2
| VV |  | plochy: | [14 empty] | VV | 2 | 1 | True | 0 | ROZPOCET
| VV |  | (14*48,655) |  | 681.17 | [12 empty] | VV | 2 | 2 | True | 0 | ROZPOCET
| VV |  | 5,6*1,9 |  | 10.64 | [12 empty] | VV | 2 | 2 | True | 0 | ROZPOCET
| VV |  | 1,6*5,6/2 |  | 4.48 | [12 empty] | VV | 2 | 2 | True | 0 | ROZPOCET
| VV |  | 15,07*3,5 |  | 52.745 | [12 empty] | VV | 2 | 2 | True | 0 | ROZPOCET
| VV |  | 8,51*3,5 |  | 29.785 | [12 empty] | VV | 2 | 2 | True | 0 | ROZPOCET
| VV |  | 4,5*4,6 |  | 20.7 | [12 empty] | VV | 2 | 2 | True | 0 | ROZPOCET
| VV |  | 9*2,5 |  | 22.5 | [12 empty] | VV | 2 | 2 | True | 0 | ROZPOCET
| VV |  | Mezisoučet |  | 822.02 | [12 empty] | VV | 2 | 3 | True | 0 | ROZPOCET
| VV |  | okraj pro stavbu ztraceného bednění: | [14 empty] | VV | 2 | 1 | True | 0 | ROZPOCET
| VV |  | (3,82+1+12+3,82+1)*1,2 |  | 25.968 | [12 empty] | VV | 2 | 2 | True | 0 | ROZPOCET
| VV |  | (5,5+1+14+5,5+1)*1,2 |  | 32.4 | [12 empty] | VV | 2 | 2 | True | 0 | ROZPOCET
| VV |  | (5,085+9,055)*1,2 |  | 16.968 | [12 empty] | VV | 2 | 2 | True | 0 | ROZPOCET
| VV |  | 14,52*2*1,2 |  | 34.848 | [12 empty] | VV | 2 | 2 | True | 0 | ROZPOCET
| VV |  | 5*1,2 |  | 6 | [12 empty] | VV | 2 | 2 | True | 0 | ROZPOCET
| VV |  | Mezisoučet |  | 116.184 | [12 empty] | VV | 2 | 3 | True | 0 | ROZPOCET
| VV |  | výpočet: | [14 empty] | VV | 2 | 1 | True | 0 | ROZPOCET
| VV |  | hutněný násyp zeminy: | [14 empty] | VV | 2 | 1 | True | 0 | ROZPOCET
| VV |  | 822,02*0,55 |  | 452.111 | [12 empty] | VV | 2 | 2 | True | 0 | ROZPOCET
| VV |  | okraj: | [14 empty] | VV | 2 | 1 | True | 0 | ROZPOCET
| VV |  | 116,184*1 |  | 116.184 | [12 empty] | VV | 2 | 2 | True | 0 | ROZPOCET
| VV |  | Mezisoučet |  | 568.295 | [12 empty] | VV | 2 | 3 | True | 0 | ROZPOCET
| VV |  | výpočet: | [14 empty] | VV | 2 | 1 | True | 0 | ROZPOCET
| VV |  | 568,295 |  | 568.295 | [12 empty] | VV | 2 | 2 | True | 1 | ROZPOCET
7 | M | Zemina | Dodávka zeminy jílovitého typu | m3 | 262.631 |  | 0 |  |  | základní |  | 0 | 0 | 0 | 0 | 0 | 8 | M | 2 |  |  |  | ROZPOCET | 0 | 0 | 0 | 0 | 0 | 1 | 0 | 4 | 1456789620
| PP |  | Dodávka zeminy jílovitého typu | [14 empty] | PP | 2
| VV |  | požadovaný zásyp: | [14 empty] | VV | 2 | 1 | True | 0 | ROZPOCET
| VV |  | 568,295 |  | 568.295 | [12 empty] | VV | 2 | 2 | True | 0 | ROZPOCET
| VV |  | zemina neodvezená z výkopu pro základ budovy: | [14 empty] | VV | 2 | 1 | True | 0 | ROZPOCET
| VV |  | -(77,575+129,54)*0,6 |  | -124.269 | [12 empty] | VV | 2 | 2 | True | 0 | ROZPOCET
| VV |  | zemina 50% odtěženého materiálu z plochy: | [14 empty] | VV | 2 | 1 | True | 0 | ROZPOCET
| VV |  | -362,790*0,5 |  | -181.395 | [12 empty] | VV | 2 | 2 | True | 0 | ROZPOCET
| VV |  | Součet |  | 262.631 | [12 empty] | VV | 2 | 4 | True | 1 | ROZPOCET
| D | 2 | Zakládání |  |  |  | 0 |  |  |  |  | 0 |  | 1233.2293 |  | 0 | 1 | D | 1 |  |  |  | ROZPOCET | [6 empty] | 0
8 | K | 212752111 | Trativod z drenážních trubek otevřený výkop DN 100 pro liniové stavby | m | 33.3 |  | 0 |  |  | základní |  | 0 | 0.20469 | 6.8162 | 0 | 0 | 4 | K | 2 |  |  |  | ROZPOCET | 0 | 0 | 0 | 0 | 0 | 1 | 0 | 4 | -564901557
| PP |  | Trativody z drenážních trubek pro liniové stavby a komunikace se zřízením štěrkového lože pod trubky a s jejich obsypem v otevřeném výkopu trubka korugovaná sendvičová PE-HD SN 4 perforace 220° DN 100 | [14 empty] | PP | 2
| VV |  | 8,45+1,5+7,1+3+3,6+3,6+6,05 |  | 33.3 | [12 empty] | VV | 2 | 2 | True | 1 | ROZPOCET
9 | K | 212972112 | Opláštění drenážních trub filtrační textilií DN 100 | m | 33.3 |  | 0 |  |  | základní |  | 0 | 0.0001 | 0.00333 | 0 | 0 | 4 | K | 2 |  |  |  | ROZPOCET | 0 | 0 | 0 | 0 | 0 | 1 | 0 | 4 | -1203903391
| PP |  | Opláštění drenážních trub filtrační textilií DN 100 | [14 empty] | PP | 2
10 | M | 69311081 | geotextilie netkaná separační, ochranná, filtrační, drenážní PES 300g/m2 | m2 | 39.96 |  | 0 |  |  | základní |  | 0 | 0.0003 | 0.011988 | 0 | 0 | 8 | M | 2 |  |  |  | ROZPOCET | 0 | 0 | 0 | 0 | 0 | 1 | 0 | 4 | 1865738777
| PP |  | geotextilie netkaná separační, ochranná, filtrační, drenážní PES 300g/m2 | [14 empty] | PP | 2
| VV |  | 33,300*1*1,2 |  | 39.96 | [12 empty] | VV | 2 | 2 | True | 1 | ROZPOCET
11 | K | 213311113 | Polštáře zhutněné pod základy z kameniva drceného frakce 16 až 63 mm | m3 | 257.972 |  | 0 |  |  | základní |  | 0 | 2.16 | 557.2195 | 0 | 0 | 4 | K | 2 |  |  |  | ROZPOCET | 0 | 0 | 0 | 0 | 0 | 1 | 0 | 4 | 1517215590
| PP |  | Polštáře zhutněné pod základy z kameniva hrubého drceného, frakce 16 - 63 mm | [14 empty] | PP | 2
| VV |  | doplnění vnitřní části překážek: | [14 empty] | VV | 2 | 1 | True | 0 | ROZPOCET
| VV |  | překážka č.1: | [14 empty] | VV | 2 | 1 | True | 0 | ROZPOCET
| VV |  | 3*6,4*1 |  | 19.2 | [12 empty] | VV | 2 | 2 | True | 0 | ROZPOCET
| VV |  | 2*1/2*6,4 |  | 6.4 | [12 empty] | VV | 2 | 2 | True | 0 | ROZPOCET
| VV |  | 2,6*1,5*5,8 |  | 22.62 | [12 empty] | VV | 2 | 2 | True | 0 | ROZPOCET
| VV |  | 2,4*1,5/2*5,8 |  | 10.44 | [12 empty] | VV | 2 | 2 | True | 0 | ROZPOCET
| VV |  | 2,5*2*1,8 |  | 9 | [12 empty] | VV | 2 | 2 | True | 0 | ROZPOCET
| VV |  | 2,5*2/2*1,8 |  | 4.5 | [12 empty] | VV | 2 | 2 | True | 0 | ROZPOCET
| VV |  | Mezisoučet |  | 72.16 | [12 empty] | VV | 2 | 3 | True | 0 | ROZPOCET
| VV |  | překážka č.2: | [14 empty] | VV | 2 | 1 | True | 0 | ROZPOCET
| VV |  | 2,65*1,5*3 |  | 11.925 | [12 empty] | VV | 2 | 2 | True | 0 | ROZPOCET
| VV |  | 2,545*1,5/2*3 |  | 5.726 | [12 empty] | VV | 2 | 2 | True | 0 | ROZPOCET
| VV |  | 3,86*1,5/2*3 |  | 8.685 | [12 empty] | VV | 2 | 2 | True | 0 | ROZPOCET
| VV |  | 0,705*1*4,07 |  | 2.869 | [12 empty] | VV | 2 | 2 | True | 0 | ROZPOCET
| VV |  | 2,19*1/2*4,07*2 |  | 8.913 | [12 empty] | VV | 2 | 2 | True | 0 | ROZPOCET
| VV |  | 5,085*1,45/2*3 |  | 11.06 | [12 empty] | VV | 2 | 2 | True | 0 | ROZPOCET
| VV |  | 1,305*0,94*2 |  | 2.453 | [12 empty] | VV | 2 | 2 | True | 0 | ROZPOCET
| VV |  | 1,89*0,94/2*2*2 |  | 3.553 | [12 empty] | VV | 2 | 2 | True | 0 | ROZPOCET
| VV |  | Mezisoučet |  | 55.184 | [12 empty] | VV | 2 | 3 | True | 0 | ROZPOCET
| VV |  | překážka č.3: | [14 empty] | VV | 2 | 1 | True | 0 | ROZPOCET
| VV |  | 3,14*2*2*0,3 |  | 3.768 | [12 empty] | VV | 2 | 2 | True | 0 | ROZPOCET
| VV |  | Mezisoučet |  | 3.768 | [12 empty] | VV | 2 | 3 | True | 0 | ROZPOCET
| VV |  | překážka č.4: | [14 empty] | VV | 2 | 1 | True | 0 | ROZPOCET
| VV |  | (14,535*0,6+1,3*1)*8 |  | 80.168 | [12 empty] | VV | 2 | 2 | True | 0 | ROZPOCET
| VV |  | Mezisoučet |  | 80.168 | [12 empty] | VV | 2 | 3 | True | 0 | ROZPOCET
| VV |  | překážka č.5: | [14 empty] | VV | 2 | 1 | True | 0 | ROZPOCET
| VV |  | 1,2*1,2*4*2 |  | 11.52 | [12 empty] | VV | 2 | 2 | True | 0 | ROZPOCET
| VV |  | 3,82*1,2/2*4*2 |  | 18.336 | [12 empty] | VV | 2 | 2 | True | 0 | ROZPOCET
| VV |  | 1,97*1,2*4 |  | 9.456 | [12 empty] | VV | 2 | 2 | True | 0 | ROZPOCET
| VV |  | 1,85*1,2/2*4 |  | 4.44 | [12 empty] | VV | 2 | 2 | True | 0 | ROZPOCET
| VV |  | Mezisoučet |  | 43.752 | [12 empty] | VV | 2 | 3 | True | 0 | ROZPOCET
| VV |  | překážka č.6: | [14 empty] | VV | 2 | 1 | True | 0 | ROZPOCET
| VV |  | 1*0,4*2,45 |  | 0.98 | [12 empty] | VV | 2 | 2 | True | 0 | ROZPOCET
| VV |  | 2*0,4/2*2,45*2 |  | 1.96 | [12 empty] | VV | 2 | 2 | True | 0 | ROZPOCET
| VV |  | Mezisoučet |  | 2.94 | [12 empty] | VV | 2 | 3 | True | 0 | ROZPOCET
| VV |  | Součet |  | 257.972 | [12 empty] | VV | 2 | 4 | True | 1 | ROZPOCET
12 | K | 271572211 | Podsyp pod základové konstrukce se zhutněním z netříděného štěrkopísku | m3 | 246.606 |  | 0 |  |  | základní |  | 0 | 1.98 | 488.2799 | 0 | 0 | 4 | K | 2 |  |  |  | ROZPOCET | 0 | 0 | 0 | 0 | 0 | 1 | 0 | 4 | 923582225
| PP |  | Podsyp pod základové konstrukce se zhutněním a urovnáním povrchu ze štěrkopísku netříděného | [14 empty] | PP | 2
| VV |  | 822,02*0,3 |  | 246.606 | [12 empty] | VV | 2 | 2 | True | 1 | ROZPOCET
13 | K | 274313711 | Základové pásy z betonu tř. C 20/25 | m3 | 2.321 |  | 0 |  |  | základní |  | 0 | 2.5019 | 5.8068 | 0 | 0 | 4 | K | 2 |  |  |  | ROZPOCET | 0 | 0 | 0 | 0 | 0 | 1 | 0 | 4 | 263552288
| PP |  | Základy z betonu prostého pasy betonu kamenem neprokládaného tř. C 20/25 | [14 empty] | PP | 2
| VV |  | okraj pro stavbu ztraceného bednění: | [14 empty] | VV | 2 | 1 | True | 0 | ROZPOCET
| VV |  | (3,82+12+3,82)*0,5 |  | 9.82 | [12 empty] | VV | 2 | 2 | True | 0 | ROZPOCET
| VV |  | (5,5+14+5,5)*0,5 |  | 12.5 | [12 empty] | VV | 2 | 2 | True | 0 | ROZPOCET
| VV |  | (5,085+9,055)*0,5 |  | 7.07 | [12 empty] | VV | 2 | 2 | True | 0 | ROZPOCET
| VV |  | 14,52*2*0,5 |  | 14.52 | [12 empty] | VV | 2 | 2 | True | 0 | ROZPOCET
| VV |  | 5*0,5 |  | 2.5 | [12 empty] | VV | 2 | 2 | True | 0 | ROZPOCET
| VV |  | Součet |  | 46.41 | [12 empty] | VV | 2 | 4 | True | 0 | ROZPOCET
| VV |  | 46,410*0,05 |  | 2.321 | [12 empty] | VV | 2 | 2 | True | 1 | ROZPOCET
14 | K | 279113155 | Základová zeď tl do 400 mm z tvárnic ztraceného bednění včetně výplně z betonu tř. C 25/30 | m2 | 171.147 |  | 0 |  |  | základní |  | 0 | 1.0146 | 173.6457 | 0 | 0 | 4 | K | 2 |  |  |  | ROZPOCET | 0 | 0 | 0 | 0 | 0 | 1 | 0 | 4 | -1105486153
| PP |  | Základové zdi z tvárnic ztraceného bednění včetně výplně z betonu bez zvláštních nároků na vliv prostředí třídy C 25/30, tloušťky zdiva přes 300 do 400 mm | [14 empty] | PP | 2
| VV |  | okraj pro stavbu ztraceného bednění: | [14 empty] | VV | 2 | 1 | True | 0 | ROZPOCET
| VV |  | 2,2*1,75+3,3*2,25+6,4*2,25+5,8*2,75+1,8*3,25+2,95*3,25+2,5*2,25 |  | 62.688 | [12 empty] | VV | 2 | 2 | True | 0 | ROZPOCET
| VV |  | 3,82*2,45+4*2,45+6*2,45+4*2,45+3,82*2,25 |  | 52.254 | [12 empty] | VV | 2 | 2 | True | 0 | ROZPOCET
| VV |  | 5,085*2,14/2 |  | 5.441 | [12 empty] | VV | 2 | 2 | True | 0 | ROZPOCET
| VV |  | 9,055*2,7/2 |  | 12.224 | [12 empty] | VV | 2 | 2 | True | 0 | ROZPOCET
| VV |  | 14,52*2*1 |  | 29.04 | [12 empty] | VV | 2 | 2 | True | 0 | ROZPOCET
| VV |  | 5*1,9 |  | 9.5 | [12 empty] | VV | 2 | 2 | True | 0 | ROZPOCET
| VV |  | Součet |  | 171.147 | [12 empty] | VV | 2 | 4 | True | 1 | ROZPOCET
15 | K | 279361321 | Výztuž základových zdí nosných betonářskou ocelí 11 373 | t | 1.366 |  | 0 |  |  | základní |  | 0 | 1.0584 | 1.4458 | 0 | 0 | 4 | K | 2 |  |  |  | ROZPOCET | 0 | 0 | 0 | 0 | 0 | 1 | 0 | 4 | 1118093873
| PP |  | Výztuž základových zdí nosných svislých nebo odkloněných od svislice, rovinných nebo oblých, deskových nebo žebrových, včetně výztuže jejich žeber z betonářské oceli 11 373 (EZ) | [14 empty] | PP | 2
| VV |  | pr. 8 vodorovná 8ks/m2,0,4kg/bm: | [14 empty] | VV | 2 | 1 | True | 0 | ROZPOCET
| VV |  | 171,147*8*0,4*1,2/1000 |  | 0.657 | [12 empty] | VV | 2 | 2 | True | 0 | ROZPOCET
| VV |  | pr. 10 svislá 4ks/m2, 0,62kg/bm: | [14 empty] | VV | 2 | 1 | True | 0 | ROZPOCET
| VV |  | 171,147*4*0,62*1,2/1000 |  | 0.509 | [12 empty] | VV | 2 | 2 | True | 0 | ROZPOCET
| VV |  | rezerva na detaily: | [14 empty] | VV | 2 | 1 | True | 0 | ROZPOCET
| VV |  | 0,2 |  | 0.2 | [12 empty] | VV | 2 | 2 | True | 0 | ROZPOCET
| VV |  | Součet |  | 1.366 | [12 empty] | VV | 2 | 4 | True | 1 | ROZPOCET
| D | 5 | Komunikace pozemní |  |  |  | 0 |  |  |  |  | 0 |  | 0 |  | 0 | 1 | D | 1 |  |  |  | ROZPOCET | [6 empty] | 0
16 | K | 577146141 | Asfaltový beton vrstva tl 50 mm š přes 3 m z modifikovaného asfaltu | m2 | 1644.04 |  | 0 |  |  | základní |  | 0 | 0 | 0 | 0 | 0 | 4 | K | 2 |  |  |  | ROZPOCET | 0 | 0 | 0 | 0 | 0 | 1 | 0 | 4 | -68940482
| PP |  | Asfaltový beton vrstva ložní ACL 22 (ABVH) s rozprostřením a zhutněním z modifikovaného asfaltu v pruhu šířky přes 3 m, po zhutnění tl. 50 mm | [14 empty] | PP | 2
| VV |  | (14*48,655) |  | 681.17 | [12 empty] | VV | 2 | 2 | True | 0 | ROZPOCET
| VV |  | 5,6*1,9 |  | 10.64 | [12 empty] | VV | 2 | 2 | True | 0 | ROZPOCET
| VV |  | 1,6*5,6/2 |  | 4.48 | [12 empty] | VV | 2 | 2 | True | 0 | ROZPOCET
| VV |  | 15,07*3,5 |  | 52.745 | [12 empty] | VV | 2 | 2 | True | 0 | ROZPOCET
| VV |  | 8,51*3,5 |  | 29.785 | [12 empty] | VV | 2 | 2 | True | 0 | ROZPOCET
| VV |  | 4,5*4,6 |  | 20.7 | [12 empty] | VV | 2 | 2 | True | 0 | ROZPOCET
| VV |  | 9*2,5 |  | 22.5 | [12 empty] | VV | 2 | 2 | True | 0 | ROZPOCET
| VV |  | Součet |  | 822.02 | [12 empty] | VV | 2 | 4 | True | 0 | ROZPOCET
| VV |  | 822,02*2 |  | 1644.04 | [12 empty] | VV | 2 | 2 | True | 1 | ROZPOCET
| D | 6 | Úpravy povrchů, podlahy a osazování výplní |  |  |  | 0 |  |  |  |  | 0 |  | 1.5436 |  | 0 | 1 | D | 1 |  |  |  | ROZPOCET | [6 empty] | 0
17 | K | 622131101 | Cementový postřik vnějších stěn nanášený celoplošně ručně | m2 | 101.484 |  | 0 |  |  | základní |  | 0 | 0.00735 | 0.74591 | 0 | 0 | 4 | K | 2 |  |  |  | ROZPOCET | 0 | 0 | 0 | 0 | 0 | 1 | 0 | 4 | -475375646
| PP |  | Podkladní a spojovací vrstva vnějších omítaných ploch cementový postřik nanášený ručně celoplošně stěn | [14 empty] | PP | 2
| VV |  | ztracené bednění - pohledová plocha pro úpravu omítkou: | [14 empty] | VV | 2 | 1 | True | 0 | ROZPOCET
| VV |  | 2,2*0,5+3,3*1+6,4*1+5,8*1,5+1,8*2+2,95*2+2,5*1 |  | 31.5 | [12 empty] | VV | 2 | 2 | True | 0 | ROZPOCET
| VV |  | 3,82*1,2+4*1,2+6*1,2+4*1,2+3,82*1 |  | 25.204 | [12 empty] | VV | 2 | 2 | True | 0 | ROZPOCET
| VV |  | č.2: | [14 empty] | VV | 2 | 1 | True | 0 | ROZPOCET
| VV |  | čela překážky: | [14 empty] | VV | 2 | 1 | True | 0 | ROZPOCET
| VV |  | 2,65*1,5 |  | 3.975 | [12 empty] | VV | 2 | 2 | True | 0 | ROZPOCET
| VV |  | 2,545*1,5/2 |  | 1.909 | [12 empty] | VV | 2 | 2 | True | 0 | ROZPOCET
| VV |  | 3,86*1,5*2 |  | 11.58 | [12 empty] | VV | 2 | 2 | True | 0 | ROZPOCET
| VV |  | 1,305*0,94 |  | 1.227 | [12 empty] | VV | 2 | 2 | True | 0 | ROZPOCET
| VV |  | 1,89*0,94/2*2 |  | 1.777 | [12 empty] | VV | 2 | 2 | True | 0 | ROZPOCET
| VV |  | č.4: | [14 empty] | VV | 2 | 1 | True | 0 | ROZPOCET
| VV |  | čela překážky: | [14 empty] | VV | 2 | 1 | True | 0 | ROZPOCET
| VV |  | 14,535*0,6*2 |  | 17.442 | [12 empty] | VV | 2 | 2 | True | 0 | ROZPOCET
| VV |  | 1,3*1*2 |  | 2.6 | [12 empty] | VV | 2 | 2 | True | 0 | ROZPOCET
| VV |  | č.6: | [14 empty] | VV | 2 | 1 | True | 0 | ROZPOCET
| VV |  | (5+0,55*2)*0,7 |  | 4.27 | [12 empty] | VV | 2 | 2 | True | 0 | ROZPOCET
| VV |  | Součet |  | 101.484 | [12 empty] | VV | 2 | 4 | True | 1 | ROZPOCET
18 | K | 622142001 | Potažení vnějších stěn sklovláknitým pletivem vtlačeným do tenkovrstvé hmoty | m2 | 101.484 |  | 0 |  |  | základní |  | 0 | 0.00438 | 0.4445 | 0 | 0 | 4 | K | 2 |  |  |  | ROZPOCET | 0 | 0 | 0 | 0 | 0 | 1 | 0 | 4 | 426726830
| PP |  | Potažení vnějších ploch pletivem v ploše nebo pruzích, na plném podkladu sklovláknitým vtlačením do tmelu stěn | [14 empty] | PP | 2
19 | K | 622532021 | Tenkovrstvá silikonová hydrofilní zrnitá omítka tl. 2,0 mm včetně penetrace vnějších stěn | m2 | 101.484 |  | 0 |  |  | základní |  | 0 | 0.00348 | 0.35316 | 0 | 0 | 4 | K | 2 |  |  |  | ROZPOCET | 0 | 0 | 0 | 0 | 0 | 1 | 0 | 4 | 794967771
| PP |  | Omítka tenkovrstvá silikonová vnějších ploch probarvená, včetně penetrace podkladu hydrofilní, s regulací vlhkosti na povrchu a se zvýšenou ochranou proti mikroorganismům zrnitá, tloušťky 2,0 mm stěn | [14 empty] | PP | 2
| D | 9 | Ostatní konstrukce a práce, bourání |  |  |  | 0 |  |  |  |  | 0 |  | 10.4 |  | 61.5791 | 1 | D | 1 |  |  |  | ROZPOCET | [6 empty] | 0
20 | K | 985511113 | Stříkaný beton ze suché směsi pevnosti 25 MPa stěn tl 50 mm | m2 | 912.283 |  | 0 |  |  | základní |  | 0 | 0 | 0 | 0.0225 | 20.5264 | 4 | K | 2 |  |  |  | ROZPOCET | 0 | 0 | 0 | 0 | 0 | 1 | 0 | 4 | -1148296515
| PP |  | Stříkaný beton ze suché směsi pevnosti v tlaku 25 MPa (tř. R3) stěn, jedné vrstvy tloušťky 50 mm | [14 empty] | PP | 2
| VV |  | ŽB skořepina, beton dle skladby konstrukce: | [14 empty] | VV | 2 | 1 | True | 0 | ROZPOCET
| VV |  | rovná plocha skateparku: | [14 empty] | VV | 2 | 1 | True | 0 | ROZPOCET
| VV |  | (14*48,655) |  | 681.17 | [12 empty] | VV | 2 | 2 | True | 0 | ROZPOCET
| VV |  | 5,6*1,9 |  | 10.64 | [12 empty] | VV | 2 | 2 | True | 0 | ROZPOCET
| VV |  | 1,6*5,6/2 |  | 4.48 | [12 empty] | VV | 2 | 2 | True | 0 | ROZPOCET
| VV |  | 15,07*3,5 |  | 52.745 | [12 empty] | VV | 2 | 2 | True | 0 | ROZPOCET
| VV |  | 8,51*3,5 |  | 29.785 | [12 empty] | VV | 2 | 2 | True | 0 | ROZPOCET
| VV |  | 4,5*4,6 |  | 20.7 | [12 empty] | VV | 2 | 2 | True | 0 | ROZPOCET
| VV |  | 9*2,5 |  | 22.5 | [12 empty] | VV | 2 | 2 | True | 0 | ROZPOCET
| VV |  | odečtení ploch určených pro překážky: | [14 empty] | VV | 2 | 1 | True | 0 | ROZPOCET
| VV |  | č.1: | [14 empty] | VV | 2 | 1 | True | 0 | ROZPOCET
| VV |  | -5,5*14 |  | -77 | [12 empty] | VV | 2 | 2 | True | 0 | ROZPOCET
| VV |  | č.2: | [14 empty] | VV | 2 | 1 | True | 0 | ROZPOCET
| VV |  | -9,07*5,085 |  | -46.121 | [12 empty] | VV | 2 | 2 | True | 0 | ROZPOCET
| VV |  | -9,055*3 |  | -27.165 | [12 empty] | VV | 2 | 2 | True | 0 | ROZPOCET
| VV |  | č.3: | [14 empty] | VV | 2 | 1 | True | 0 | ROZPOCET
| VV |  | -3,14*2*2 |  | -12.56 | [12 empty] | VV | 2 | 2 | True | 0 | ROZPOCET
| VV |  | č.4: | [14 empty] | VV | 2 | 1 | True | 0 | ROZPOCET
| VV |  | -14,52*8 |  | -116.16 | [12 empty] | VV | 2 | 2 | True | 0 | ROZPOCET
| VV |  | -0,9*3,03 |  | -2.727 | [12 empty] | VV | 2 | 2 | True | 0 | ROZPOCET
| VV |  | č.5: | [14 empty] | VV | 2 | 1 | True | 0 | ROZPOCET
| VV |  | -12*3,82 |  | -45.84 | [12 empty] | VV | 2 | 2 | True | 0 | ROZPOCET
| VV |  | č.6: | [14 empty] | VV | 2 | 1 | True | 0 | ROZPOCET
| VV |  | -3*5 |  | -15 | [12 empty] | VV | 2 | 2 | True | 0 | ROZPOCET
| VV |  | Mezisoučet |  | 479.447 | [12 empty] | VV | 2 | 3 | True | 0 | ROZPOCET
| VV |  | plocha samotných překážek-příplatková plocha za provádění: | [14 empty] | VV | 2 | 1 | True | 0 | ROZPOCET
| VV |  | č.1: | [14 empty] | VV | 2 | 1 | True | 0 | ROZPOCET
| VV |  | 3,3*6,4 |  | 21.12 | [12 empty] | VV | 2 | 2 | True | 0 | ROZPOCET
| VV |  | 2,6*6,4 |  | 16.64 | [12 empty] | VV | 2 | 2 | True | 0 | ROZPOCET
| VV |  | 2,95*5,8 |  | 17.11 | [12 empty] | VV | 2 | 2 | True | 0 | ROZPOCET
| VV |  | 3,1*5,8 |  | 17.98 | [12 empty] | VV | 2 | 2 | True | 0 | ROZPOCET
| VV |  | 2,085*1,8 |  | 3.753 | [12 empty] | VV | 2 | 2 | True | 0 | ROZPOCET
| VV |  | 4*1,8 |  | 7.2 | [12 empty] | VV | 2 | 2 | True | 0 | ROZPOCET
| VV |  | výšková uskočení: | [14 empty] | VV | 2 | 1 | True | 0 | ROZPOCET
| VV |  | 5,5*0,6 |  | 3.3 | [12 empty] | VV | 2 | 2 | True | 0 | ROZPOCET
| VV |  | 5,5*0,6 |  | 3.3 | [12 empty] | VV | 2 | 2 | True | 0 | ROZPOCET
| VV |  | č.2: | [14 empty] | VV | 2 | 1 | True | 0 | ROZPOCET
| VV |  | 2,65*3 |  | 7.95 | [12 empty] | VV | 2 | 2 | True | 0 | ROZPOCET
| VV |  | 3,2*3 |  | 9.6 | [12 empty] | VV | 2 | 2 | True | 0 | ROZPOCET
| VV |  | 4,2*3 |  | 12.6 | [12 empty] | VV | 2 | 2 | True | 0 | ROZPOCET
| VV |  | 0,705*4,07 |  | 2.869 | [12 empty] | VV | 2 | 2 | True | 0 | ROZPOCET
| VV |  | 2,5*4,07*2 |  | 20.35 | [12 empty] | VV | 2 | 2 | True | 0 | ROZPOCET
| VV |  | 3,2*3*2 |  | 19.2 | [12 empty] | VV | 2 | 2 | True | 0 | ROZPOCET
| VV |  | 1,305*2 |  | 2.61 | [12 empty] | VV | 2 | 2 | True | 0 | ROZPOCET
| VV |  | 2,3*2*2 |  | 9.2 | [12 empty] | VV | 2 | 2 | True | 0 | ROZPOCET
| VV |  | výšková uskočení: | [14 empty] | VV | 2 | 1 | True | 0 | ROZPOCET
| VV |  | 9,055*0,6 |  | 5.433 | [12 empty] | VV | 2 | 2 | True | 0 | ROZPOCET
| VV |  | 5,085*0,6*2 |  | 6.102 | [12 empty] | VV | 2 | 2 | True | 0 | ROZPOCET
| VV |  | č.3: | [14 empty] | VV | 2 | 1 | True | 0 | ROZPOCET
| VV |  | 4,2*4,2 |  | 17.64 | [12 empty] | VV | 2 | 2 | True | 0 | ROZPOCET
| VV |  | č.4: | [14 empty] | VV | 2 | 1 | True | 0 | ROZPOCET
| VV |  | 1,3*8 |  | 10.4 | [12 empty] | VV | 2 | 2 | True | 0 | ROZPOCET
| VV |  | 3,2*8 |  | 25.6 | [12 empty] | VV | 2 | 2 | True | 0 | ROZPOCET
| VV |  | 11,5*8 |  | 92 | [12 empty] | VV | 2 | 2 | True | 0 | ROZPOCET
| VV |  | 3*0,9 |  | 2.7 | [12 empty] | VV | 2 | 2 | True | 0 | ROZPOCET
| VV |  | 0,9*2*0,3 |  | 0.54 | [12 empty] | VV | 2 | 2 | True | 0 | ROZPOCET
| VV |  | boky vyvýšených zdí: | [14 empty] | VV | 2 | 1 | True | 0 | ROZPOCET
| VV |  | (2,5+0,53)*2*0,6 |  | 3.636 | [12 empty] | VV | 2 | 2 | True | 0 | ROZPOCET
| VV |  | (2,45+0,43)*2*0,5 |  | 2.88 | [12 empty] | VV | 2 | 2 | True | 0 | ROZPOCET
| VV |  | vrch vyvýšených zdí: | [14 empty] | VV | 2 | 1 | True | 0 | ROZPOCET
| VV |  | 2,5*0,53 |  | 1.325 | [12 empty] | VV | 2 | 2 | True | 0 | ROZPOCET
| VV |  | 2,45*0,43 |  | 1.054 | [12 empty] | VV | 2 | 2 | True | 0 | ROZPOCET
| VV |  | č.5: | [14 empty] | VV | 2 | 1 | True | 0 | ROZPOCET
| VV |  | 1,2*4*2 |  | 9.6 | [12 empty] | VV | 2 | 2 | True | 0 | ROZPOCET
| VV |  | 1,97*4 |  | 7.88 | [12 empty] | VV | 2 | 2 | True | 0 | ROZPOCET
| VV |  | 3*4*2 |  | 24 | [12 empty] | VV | 2 | 2 | True | 0 | ROZPOCET
| VV |  | 2,4*4 |  | 9.6 | [12 empty] | VV | 2 | 2 | True | 0 | ROZPOCET
| VV |  | zadní strana a boky: | [14 empty] | VV | 2 | 1 | True | 0 | ROZPOCET
| VV |  | 12*1,2 |  | 14.4 | [12 empty] | VV | 2 | 2 | True | 0 | ROZPOCET
| VV |  | 1,2*1,2*2 |  | 2.88 | [12 empty] | VV | 2 | 2 | True | 0 | ROZPOCET
| VV |  | 2,82*1,2/2*2 |  | 3.384 | [12 empty] | VV | 2 | 2 | True | 0 | ROZPOCET
| VV |  | výšková uskočení: | [14 empty] | VV | 2 | 1 | True | 0 | ROZPOCET
| VV |  | 2*1 |  | 2 | [12 empty] | VV | 2 | 2 | True | 0 | ROZPOCET
| VV |  | č.6: | [14 empty] | VV | 2 | 1 | True | 0 | ROZPOCET
| VV |  | 1*2,45 |  | 2.45 | [12 empty] | VV | 2 | 2 | True | 0 | ROZPOCET
| VV |  | 2*2,45*2 |  | 9.8 | [12 empty] | VV | 2 | 2 | True | 0 | ROZPOCET
| VV |  | vrchní strana zdi: | [14 empty] | VV | 2 | 1 | True | 0 | ROZPOCET
| VV |  | 5*0,55 |  | 2.75 | [12 empty] | VV | 2 | 2 | True | 0 | ROZPOCET
| VV |  | Mezisoučet |  | 432.836 | [12 empty] | VV | 2 | 3 | True | 0 | ROZPOCET
| VV |  | Součet |  | 912.283 | [12 empty] | VV | 2 | 4 | True | 1 | ROZPOCET
21 | K | 985511119 | Příplatek ke stříkanému betonu ze suché směsi pevnosti 25 MPa stěn ZKD 10 mm | m2 | 9122.83 |  | 0 |  |  | základní |  | 0 | 0 | 0 | 0.0045 | 41.0527 | 4 | K | 2 |  |  |  | ROZPOCET | 0 | 0 | 0 | 0 | 0 | 1 | 0 | 4 | -817960008
| PP |  | Stříkaný beton ze suché směsi pevnosti v tlaku 25 MPa (tř. R3) Příplatek k cenám za každých dalších i započatých 10 mm tloušťky | [14 empty] | PP | 2
| VV |  | příplatek za tl. nad 50mm do celkové tl. 150 mm: | [14 empty] | VV | 2 | 1 | True | 0 | ROZPOCET
| VV |  | 912,283*10 |  | 9122.83 | [12 empty] | VV | 2 | 2 | True | 1 | ROZPOCET
22 | K | 629999022 | Příplatek ke stříkanému betonu za provádění zaoblených ploch poloměru přes 100 mm | m2 | 432.836 |  | 0 |  |  | základní |  | 0 | 0 | 0 | 0 | 0 | 4 | K | 2 |  |  |  | ROZPOCET | 0 | 0 | 0 | 0 | 0 | 1 | 0 | 4 | -1098961800
| PP |  | Příplatky k cenám úprav vnějších povrchů za zvýšenou pracnost při provádění omítek zaoblených ploch, poloměr zaoblení přes 100 mm | [14 empty] | PP | 2
23 | K | 985512912 | Příplatek ke stříkanému betonu ze suché směsi za plochu do 10 m2 jednotlivě | m2 | 432.836 |  | 0 |  |  | základní |  | 0 | 0 | 0 | 0 | 0 | 4 | K | 2 |  |  |  | ROZPOCET | 0 | 0 | 0 | 0 | 0 | 1 | 0 | 4 | -2117179729
| PP |  | Stříkaný beton ze suché směsi Příplatek k cenám za plochu do 10 m2 jednotlivě | [14 empty] | PP | 2
24 | K | 985513111 | Stržení povrchu stříkaného betonu ze suchých směsí včetně zařezání | m2 | 432.836 |  | 0 |  |  | základní |  | 0 | 0 | 0 | 0 | 0 | 4 | K | 2 |  |  |  | ROZPOCET | 0 | 0 | 0 | 0 | 0 | 1 | 0 | 4 | 2134600958
| PP |  | Stržení povrchu stříkaného betonu ze suchých směsí včetně zařezání | [14 empty] | PP | 2
25 | K | 985562313 | Výztuž stříkaného betonu stěn ze svařovaných sítí jednovrstvých D drátu 8 mm velikost ok přes 100 mm | m2 | 1094.74 |  | 0 |  |  | základní |  | 0 | 0.0095 | 10.4 | 0 | 0 | 4 | K | 2 |  |  |  | ROZPOCET | 0 | 0 | 0 | 0 | 0 | 1 | 0 | 4 | -530329725
| PP |  | Výztuž stříkaného betonu ze svařovaných sítí velikosti ok přes 100 mm jednovrstvých stěn, průměru drátu 8 mm | [14 empty] | PP | 2
| VV |  | vč. 20% na přeložení: | [14 empty] | VV | 2 | 1 | True | 0 | ROZPOCET
| VV |  | 912,283*1,2 |  | 1094.74 | [12 empty] | VV | 2 | 2 | True | 1 | ROZPOCET
26 | K | 985562912 | Příplatek k cenám výztuže stříkaného betonu ze svařovaných sítí za plochu do 10 m2 jednotlivě | m2 | 432.836 |  | 0 |  |  | základní |  | 0 | 0 | 0 | 0 | 0 | 4 | K | 2 |  |  |  | ROZPOCET | 0 | 0 | 0 | 0 | 0 | 1 | 0 | 4 | 1378620919
| PP |  | Výztuž stříkaného betonu ze svařovaných sítí Příplatek k cenám za plochu do 10 m2 jednotlivě | [14 empty] | PP | 2
| D | 998 | Přesun hmot |  |  |  | 0 |  |  |  |  | 0 |  | 0 |  | 0 | 1 | D | 1 |  |  |  | ROZPOCET | [6 empty] | 0
27 | K | 998225111 | Přesun hmot pro pozemní komunikace s krytem z kamene, monolitickým betonovým nebo živičným | t | 1245.173 |  | 0 |  |  | základní |  | 0 | 0 | 0 | 0 | 0 | 4 | K | 2 |  |  |  | ROZPOCET | 0 | 0 | 0 | 0 | 0 | 1 | 0 | 4 | 1328955670
| PP |  | Přesun hmot pro komunikace s krytem z kameniva, monolitickým betonovým nebo živičným dopravní vzdálenost do 200 m jakékoliv délky objektu | [14 empty] | PP | 2
| D | PSV | Práce a dodávky PSV |  |  |  | 0 |  |  |  |  | 0 |  | 5.8487 |  | 0 | 2 | D | 0 |  |  |  | ROZPOCET | [6 empty] | 0
| D | 766 | Konstrukce truhlářské |  |  |  | 0 |  |  |  |  | 0 |  | 0.9 |  | 0 | 2 | D | 1 |  |  |  | ROZPOCET | [6 empty] | 0
28 | K | T1 | D + M lavička z hliníkové slitiny, sedák dřevěný viz.výpis | kpl | 9 |  | 0 |  |  | základní |  | 0 | 0.1 | 0.9 | 0 | 0 | 16 | K | 2 |  |  |  | ROZPOCET | 0 | 0 | 0 | 0 | 0 | 1 | 0 | 16 | -1148202590
| PP |  | D + M lavička z hliníkové slitiny, sedák dřevěný viz.výpis | [14 empty] | PP | 2
29 | K | 998766101 | Přesun hmot tonážní pro konstrukce truhlářské v objektech v do 6 m | t | 0.9 |  | 0 |  |  | základní |  | 0 | 0 | 0 | 0 | 0 | 16 | K | 2 |  |  |  | ROZPOCET | 0 | 0 | 0 | 0 | 0 | 1 | 0 | 16 | 1591337868
| PP |  | Přesun hmot pro konstrukce truhlářské stanovený z hmotnosti přesunovaného materiálu vodorovná dopravní vzdálenost do 50 m v objektech výšky do 6 m | [14 empty] | PP | 2
| D | 767 | Konstrukce zámečnické |  |  |  | 0 |  |  |  |  | 0 |  | 4.9487 |  | 0 | 2 | D | 1 |  |  |  | ROZPOCET | [6 empty] | 0
30 | K | 1/Z | D+M Zábradlí na skate překážku č.1 vč. nátěru - viz. výpis PSV | kpl | 1 |  | 0 |  |  | základní |  | 0 | 2.1 | 2.1 | 0 | 0 | 16 | K | 2 |  |  |  | ROZPOCET | 0 | 0 | 0 | 0 | 0 | 1 | 0 | 16 | 75202251
| PP |  | Madlo 1 | [14 empty] | PP | 2
31 | K | 2/Z | D+M Zábradlí na skate překážku č.4 vč. nátěru - viz. výpis PSV | kpl | 2 |  | 0 |  |  | základní |  | 0 | 0.124 | 0.248 | 0 | 0 | 16 | K | 2 |  |  |  | ROZPOCET | 0 | 0 | 0 | 0 | 0 | 1 | 0 | 16 | -1906100692
| PP |  | Madlo 2 | [14 empty] | PP | 2
32 | K | 3/Z | D+M Zábradlí na skate překážku č.4 - rail - viz. výpis PSV | kpl | 1 |  | 0 |  |  | základní |  | 0 | 0.5 | 0.5 | 0 | 0 | 16 | K | 2 |  |  |  | ROZPOCET | 0 | 0 | 0 | 0 | 0 | 1 | 0 | 16 | -61912301
| PP |  | Madlo 3 | [14 empty] | PP | 2
33 | K | 4/Z | D+M Zábradlí na skate překážku č. 6 vč. nátěru - viz. výpis PSV | kpl | 1 |  | 0 |  |  | základní |  | 0 | 1.45 | 1.45 | 0 | 0 | 16 | K | 2 |  |  |  | ROZPOCET | 0 | 0 | 0 | 0 | 0 | 1 | 0 | 16 | -1625437717
| PP |  | Stříška? | [14 empty] | PP | 2
34 | K | 5/Z | D+M Skate překážka č. 7 - rail - viz. výpis PSV | kpl | 1 |  | 0 |  |  | základní |  | 0 | 0.4 | 0.4 | 0 | 0 | 16 | K | 2 |  |  |  | ROZPOCET | 0 | 0 | 0 | 0 | 0 | 1 | 0 | 16 | -237008725
| PP |  | D+M Skate překážka č. 7 - rail - viz. výpis PSV | [14 empty] | PP | 2
35 | K | HR1 | Dodávka a instalace trubky na hranu překážky pr. 60,3x3,2 mm | bm | 46.34 |  | 0 |  |  | základní |  | 0 | 0.00451 | 0.20899 | 0 | 0 | 16 | K | 2 |  |  |  | ROZPOCET | 0 | 0 | 0 | 0 | 0 | 1 | 0 | 16 | 1218487539
| PP |  | Dodávka a instalace trubky na hranu překážky pr. 60 mm | [14 empty] | PP | 2
| VV |  | č.1: | [14 empty] | VV | 2 | 1 | True | 0 | ROZPOCET
| VV |  | 5,8+6,4 |  | 12.2 | [12 empty] | VV | 2 | 2 | True | 0 | ROZPOCET
| VV |  | č.2: | [14 empty] | VV | 2 | 1 | True | 0 | ROZPOCET
| VV |  | 3*2 |  | 6 | [12 empty] | VV | 2 | 2 | True | 0 | ROZPOCET
| VV |  | 4,07*2 |  | 8.14 | [12 empty] | VV | 2 | 2 | True | 0 | ROZPOCET
| VV |  | č.4: | [14 empty] | VV | 2 | 1 | True | 0 | ROZPOCET
| VV |  | 8*2 |  | 16 | [12 empty] | VV | 2 | 2 | True | 0 | ROZPOCET
| VV |  | č.5: | [14 empty] | VV | 2 | 1 | True | 0 | ROZPOCET
| VV |  | 4 |  | 4 | [12 empty] | VV | 2 | 2 | True | 0 | ROZPOCET
| VV |  | Součet |  | 46.34 | [12 empty] | VV | 2 | 4 | True | 1 | ROZPOCET
36 | K | HR2 | Dodávka a instalace kovového profilu 80x50x2mm | bm | 11.1 |  | 0 |  |  | základní |  | 0 | 0.00376 | 0.041736 | 0 | 0 | 16 | K | 2 |  |  |  | ROZPOCET | 0 | 0 | 0 | 0 | 0 | 1 | 0 | 16 | 1321434400
| PP |  | Dodávka a instalace kovového profilu 80x50x2mm | [14 empty] | PP | 2
| VV |  | č.6: | [14 empty] | VV | 2 | 1 | True | 0 | ROZPOCET
| VV |  | (5+0,55)*2 |  | 11.1 | [12 empty] | VV | 2 | 2 | True | 0 | ROZPOCET
| VV |  | Součet |  | 11.1 | [12 empty] | VV | 2 | 4 | True | 1 | ROZPOCET
37 | K | 998767101 | Přesun hmot tonážní pro zámečnické konstrukce v objektech v do 6 m | t | 4.949 |  | 0 |  |  | základní |  | 0 | 0 | 0 | 0 | 0 | 16 | K | 2 |  |  |  | ROZPOCET | 0 | 0 | 0 | 0 | 0 | 1 | 0 | 16 | 1790036070
| PP |  | Přesun hmot pro zámečnické konstrukce stanovený z hmotnosti přesunovaného materiálu vodorovná dopravní vzdálenost do 50 m v objektech výšky do 6 m | [14 empty] | PP | 2

## 06 DPS SO01.5,SO01.6 - Tr...
{37d86d68-4c9e-4333-9592-2ce32d513609}
2
| KRYCÍ LIST SOUPISU PRACÍ | [7 empty] | v --- níže se nacházejí doplnkové a pomocné údaje k sestavám --- v | [8 empty] | False
Stavba:
Rekonstrukce areálu - Skatepark Ostrava-Výškovice
Objekt:
06 DPS SO01.5,SO01.6 - Tribuny a rampa se schodištěm
| KSO: |  |  |  |  | CC-CZ:
| Místo: |  |  |  |  | Datum: | 21. 8. 2023
| Zadavatel: |  |  |  |  | IČ:
DIČ:
| Uchazeč: |  |  |  |  | IČ: | Vyplň údaj
|  | Vyplň údaj |  |  |  | DIČ: | Vyplň údaj
| Projektant: |  |  |  |  | IČ:
DIČ:
| Zpracovatel: |  |  |  |  | IČ:
DIČ:
Poznámka:
| Náklady z rozpočtu | [5 empty] | 0
| Ostatní náklady | [5 empty] | 0
| Cena bez DPH | [5 empty] | 0
|  |  | Základ daně |  |  | Sazba daně | Výše daně
| DPH | základní | 0 |  |  | 21% | 0
|  | snížená | 0 |  |  | 15% | 0
|  | zákl. přenesená | 0 |  |  | 21% | 0
|  | sníž. přenesená | 0 |  |  | 15% | 0
|  | nulová | 0 |  |  | 0% | 0
| Cena s DPH |  |  | v | CZK |  | 0
| Projektant |  |  | Zpracovatel
| Datum a podpis: |  | Razítko | Datum a podpis: |  |  | Razítko
| Objednavatel |  |  | Uchazeč
| Datum a podpis: |  | Razítko | Datum a podpis: |  |  | Razítko
REKAPITULACE ČLENĚNÍ SOUPISU PRACÍ
Stavba:
Rekonstrukce areálu - Skatepark Ostrava-Výškovice
Objekt:
06 DPS SO01.5,SO01.6 - Tribuny a rampa se schodištěm
Místo: | [5 empty] | Datum: | 21. 8. 2023
Zadavatel: | [5 empty] | Projektant:
Uchazeč: |  |  | Vyplň údaj |  |  | Zpracovatel:
Kód dílu - Popis | [6 empty] | Cena celkem [CZK]
1) Náklady ze soupisu prací | [6 empty] | 0 | [11 empty] | -1
| HSV - Práce a dodávky HSV | [5 empty] | 0
| 1 - Zemní práce | [5 empty] | 0
| 2 - Zakládání | [5 empty] | 0
| 3 - Svislé a kompletní konstrukce | [5 empty] | 0
| 4 - Vodorovné konstrukce | [5 empty] | 0
| 5 - Komunikace pozemní | [5 empty] | 0
| 6 - Úpravy povrchů, podlahy a osazování výplní | [5 empty] | 0
| 8 - Trubní vedení | [5 empty] | 0
| 9 - Ostatní konstrukce a práce, bourání | [5 empty] | 0
| 998 - Přesun hmot | [5 empty] | 0
| PSV - Práce a dodávky PSV | [5 empty] | 0
| 711 - Izolace proti vodě, vlhkosti a plynům | [5 empty] | 0
| 767 - Konstrukce zámečnické | [5 empty] | 0
| 783 - Dokončovací práce - nátěry | [5 empty] | 0
2) Ostatní náklady | [6 empty] | 0 |  |  | DPH
| Zařízení staveniště | [5 empty] | 0 |  |  | základní | [12 empty] | VRN | 0 | 0 | 0 | 0 | 0 | 1
| Projektové práce | [5 empty] | 0 |  |  | základní | [12 empty] | VRN | 0 | 0 | 0 | 0 | 0 | 1
| Územní vlivy | [5 empty] | 0 |  |  | základní | [12 empty] | VRN | 0 | 0 | 0 | 0 | 0 | 1
| Provozní vlivy | [5 empty] | 0 |  |  | základní | [12 empty] | VRN | 0 | 0 | 0 | 0 | 0 | 1
| Jiné VRN | [5 empty] | 0 |  |  | základní | [12 empty] | VRN | 0 | 0 | 0 | 0 | 0 | 1
| Kompletační činnost | [5 empty] | 0 |  |  | základní | [12 empty] | KOMPLETACNA | 0 | 0 | 0 | 0 | 0 | 1
Celkové náklady za stavbu 1) + 2) | [6 empty] | 0
SOUPIS PRACÍ
Stavba:
Rekonstrukce areálu - Skatepark Ostrava-Výškovice
Objekt:
06 DPS SO01.5,SO01.6 - Tribuny a rampa se schodištěm
Místo: | [5 empty] | Datum: | 21. 8. 2023
Zadavatel: | [5 empty] | Projektant:
Uchazeč: |  |  | Vyplň údaj |  |  | Zpracovatel:
PČ | Typ | Kód | Popis | MJ | Množství | J.cena [CZK] | Cena celkem [CZK] | Cenová soustava |  | DPH | J. Nh [h] | Nh celkem [h] | J. hmotnost [t] | Hmotnost celkem [t] | J. suť [t] | Suť Celkem [t]
Náklady soupisu celkem | [6 empty] | 0 |  |  |  |  | 0 |  | 375.6976 |  | 0 |  | D | -1 | [10 empty] | 0
| D | HSV | Práce a dodávky HSV |  |  |  | 0 |  |  |  |  | 0 |  | 371.5622 |  | 0 | 1 | D | 0 |  |  |  | ROZPOCET | [6 empty] | 0
| D | 1 | Zemní práce |  |  |  | 0 |  |  |  |  | 0 |  | 29.7975 |  | 0 | 1 | D | 1 |  |  |  | ROZPOCET | [6 empty] | 0
1 | K | 132251254 | Hloubení rýh nezapažených š do 2000 mm v hornině třídy těžitelnosti I, skupiny 3 objem do 500 m3 strojně | m3 | 86.112 |  | 0 |  |  | základní |  | 0 | 0 | 0 | 0 | 0 | 4 | K | 2 |  |  |  | ROZPOCET | 0 | 0 | 0 | 0 | 0 | 1 | 0 | 4 | -228437136
| PP |  | Hloubení nezapažených rýh šířky přes 800 do 2 000 mm strojně s urovnáním dna do předepsaného profilu a spádu v hornině třídy těžitelnosti I skupiny 3 přes 100 do 500 m3 | [14 empty] | PP | 2
| VV |  | tribuny: | [14 empty] | VV | 2 | 1 | True | 0 | ROZPOCET
| VV |  | 6*1,4*0,6 |  | 5.04 | [12 empty] | VV | 2 | 2 | True | 0 | ROZPOCET
| VV |  | 13,95*1,4*0,6 |  | 11.718 | [12 empty] | VV | 2 | 2 | True | 0 | ROZPOCET
| VV |  | 13,95*1*0,6 |  | 8.37 | [12 empty] | VV | 2 | 2 | True | 0 | ROZPOCET
| VV |  | rampa: | [14 empty] | VV | 2 | 1 | True | 0 | ROZPOCET
| VV |  | 10,4*1,4*0,6 |  | 8.736 | [12 empty] | VV | 2 | 2 | True | 0 | ROZPOCET
| VV |  | 3,8*1,4*0,6 |  | 3.192 | [12 empty] | VV | 2 | 2 | True | 0 | ROZPOCET
| VV |  | 1,65*1,2*0,6 |  | 1.188 | [12 empty] | VV | 2 | 2 | True | 0 | ROZPOCET
| VV |  | 2,22*1,4*0,6 |  | 1.865 | [12 empty] | VV | 2 | 2 | True | 0 | ROZPOCET
| VV |  | 8*1,4*0,6 |  | 6.72 | [12 empty] | VV | 2 | 2 | True | 0 | ROZPOCET
| VV |  | 1,5*1,4*0,6 |  | 1.26 | [12 empty] | VV | 2 | 2 | True | 0 | ROZPOCET
| VV |  | 8*1,4*0,6 |  | 6.72 | [12 empty] | VV | 2 | 2 | True | 0 | ROZPOCET
| VV |  | 2,4*1*0,6 |  | 1.44 | [12 empty] | VV | 2 | 2 | True | 0 | ROZPOCET
| VV |  | 8*1*0,6 |  | 4.8 | [12 empty] | VV | 2 | 2 | True | 0 | ROZPOCET
| VV |  | 1,5*1*0,6 |  | 0.9 | [12 empty] | VV | 2 | 2 | True | 0 | ROZPOCET
| VV |  | 8*1,65*0,6 |  | 7.92 | [12 empty] | VV | 2 | 2 | True | 0 | ROZPOCET
| VV |  | 4,645*1,65*0,6 |  | 4.599 | [12 empty] | VV | 2 | 2 | True | 0 | ROZPOCET
| VV |  | 2,05*1,2*0,6 |  | 1.476 | [12 empty] | VV | 2 | 2 | True | 0 | ROZPOCET
| VV |  | 2,6*1,5*0,6 |  | 2.34 | [12 empty] | VV | 2 | 2 | True | 0 | ROZPOCET
| VV |  | Součet |  | 78.284 | [12 empty] | VV | 2 | 4 | True | 0 | ROZPOCET
| VV |  | rezerva za složitost +10%: | [14 empty] | VV | 2 | 1 | True | 0 | ROZPOCET
| VV |  | 78,284*1,1 |  | 86.112 | [12 empty] | VV | 2 | 2 | True | 1 | ROZPOCET
2 | K | 171251201 | Uložení sypaniny na meziskládky | m3 | 46.112 |  | 0 |  |  | základní |  | 0 | 0 | 0 | 0 | 0 | 4 | K | 2 |  |  |  | ROZPOCET | 0 | 0 | 0 | 0 | 0 | 1 | 0 | 4 | 609056450
| PP |  | Uložení sypaniny na skládky nebo meziskládky bez hutnění s upravením uložené sypaniny do předepsaného tvaru | [14 empty] | PP | 2
3 | K | 172152101 | Zřízení těsnicí výplně se zhutněním bez dodání sypaniny | m3 | 20 |  | 0 |  |  | základní |  | 0 | 0 | 0 | 0 | 0 | 4 | K | 2 |  |  |  | ROZPOCET | 0 | 0 | 0 | 0 | 0 | 1 | 0 | 4 | 1892043675
| PP |  | Zřízení těsnící výplně z vhodné sypaniny s přemístěním sypaniny ze vzdálenosti do 10 m, avšak bez dodání sypaniny, s příp. nutným kropením se zhutněním | [14 empty] | PP | 2
4 | K | 174112101 | Zásyp jam, šachet a rýh do 30 m3 sypaninou se zhutněním ručně | m3 | 40 |  | 0 |  |  | základní |  | 0 | 0 | 0 | 0 | 0 | 4 | K | 2 |  |  |  | ROZPOCET | 0 | 0 | 0 | 0 | 0 | 1 | 0 | 4 | -286074265
| PP |  | Zásyp sypaninou z jakékoliv horniny při překopech inženýrských sítí ručně objemu do 30 m3 s uložením výkopku ve vrstvách se zhutněním jam, šachet, rýh nebo kolem objektů v těchto vykopávkách | [14 empty] | PP | 2
5 | K | 181311104 | Rozprostření ornice tl vrstvy do 250 mm v rovině nebo ve svahu do 1:5 ručně | m2 | 515.975 |  | 0 |  |  | základní |  | 0 | 0 | 0 | 0 | 0 | 4 | K | 2 |  |  |  | ROZPOCET | 0 | 0 | 0 | 0 | 0 | 1 | 0 | 4 | -1373546200
| PP |  | Rozprostření a urovnání ornice v rovině nebo ve svahu sklonu do 1:5 ručně při souvislé ploše, tl. vrstvy přes 200 do 250 mm | [14 empty] | PP | 2
| VV |  | vrchní vrstva - terénní úpravy: | [14 empty] | VV | 2 | 1 | True | 0 | ROZPOCET
| VV |  | kolem hlavní plochy v š. cca 4m od okraje plochy: | [14 empty] | VV | 2 | 1 | True | 0 | ROZPOCET
| VV |  | (50+14,5)*4 |  | 258 | [12 empty] | VV | 2 | 2 | True | 0 | ROZPOCET
| VV |  | kolem tribun: | [14 empty] | VV | 2 | 1 | True | 0 | ROZPOCET
| VV |  | (5,5+4)*4 |  | 38 | [12 empty] | VV | 2 | 2 | True | 0 | ROZPOCET
| VV |  | 5,79*4 |  | 23.16 | [12 empty] | VV | 2 | 2 | True | 0 | ROZPOCET
| VV |  | 15,07*3 |  | 45.21 | [12 empty] | VV | 2 | 2 | True | 0 | ROZPOCET
| VV |  | 15,07*1,5 |  | 22.605 | [12 empty] | VV | 2 | 2 | True | 0 | ROZPOCET
| VV |  | mezi rampou a plotem: | [14 empty] | VV | 2 | 1 | True | 0 | ROZPOCET
| VV |  | 21*3 |  | 63 | [12 empty] | VV | 2 | 2 | True | 0 | ROZPOCET
| VV |  | plocha u schodiště: | [14 empty] | VV | 2 | 1 | True | 0 | ROZPOCET
| VV |  | 11*6 |  | 66 | [12 empty] | VV | 2 | 2 | True | 0 | ROZPOCET
| VV |  | Součet |  | 515.975 | [12 empty] | VV | 2 | 4 | True | 1 | ROZPOCET
6 | M | 10371500 | substrát pro trávníky VL | m3 | 141.893 |  | 0 |  |  | základní |  | 0 | 0.21 | 29.7975 | 0 | 0 | 8 | M | 2 |  |  |  | ROZPOCET | 0 | 0 | 0 | 0 | 0 | 1 | 0 | 4 | -1207259444
| PP |  | substrát pro trávníky VL | [14 empty] | PP | 2
| VV |  | 515,975*0,25*1,1 |  | 141.893 | [12 empty] | VV | 2 | 2 | True | 1 | ROZPOCET
| D | 2 | Zakládání |  |  |  | 0 |  |  |  |  | 0 |  | 223.8378 |  | 0 | 1 | D | 1 |  |  |  | ROZPOCET | [6 empty] | 0
7 | K | 212752111 | Trativod z drenážních trubek korugovaných PE-HD SN 4 perforace 220° včetně lože otevřený výkop DN 100 pro liniové stavby | m | 80.63 |  | 0 |  |  | základní |  | 0 | 0.20469 | 16.5042 | 0 | 0 | 4 | K | 2 |  |  |  | ROZPOCET | 0 | 0 | 0 | 0 | 0 | 1 | 0 | 4 | 1444569952
| PP |  | Trativody z drenážních trubek pro liniové stavby a komunikace se zřízením štěrkového lože pod trubky a s jejich obsypem v otevřeném výkopu trubka korugovaná sendvičová PE-HD SN 4 perforace 220° DN 100 | [14 empty] | PP | 2
| VV |  | drežnáž u tribun: | [14 empty] | VV | 2 | 1 | True | 0 | ROZPOCET
| VV |  | (8,52+1+5,545)*2 |  | 30.13 | [12 empty] | VV | 2 | 2 | True | 0 | ROZPOCET
| VV |  | drenáž u schodiště: | [14 empty] | VV | 2 | 1 | True | 0 | ROZPOCET
| VV |  | 23+5,5+2 |  | 30.5 | [12 empty] | VV | 2 | 2 | True | 0 | ROZPOCET
| VV |  | rezerva na detaily: | [14 empty] | VV | 2 | 1 | True | 0 | ROZPOCET
| VV |  | 20 |  | 20 | [12 empty] | VV | 2 | 2 | True | 0 | ROZPOCET
| VV |  | Součet |  | 80.63 | [12 empty] | VV | 2 | 4 | True | 1 | ROZPOCET
8 | K | 212972112 | Opláštění drenážních trub filtrační textilií DN 100 | m | 80.63 |  | 0 |  |  | základní |  | 0 | 0.0001 | 0.008063 | 0 | 0 | 4 | K | 2 |  |  |  | ROZPOCET | 0 | 0 | 0 | 0 | 0 | 1 | 0 | 4 | -547232477
| PP |  | Opláštění drenážních trub filtrační textilií DN 100 | [14 empty] | PP | 2
9 | M | 69311081 | geotextilie netkaná separační, ochranná, filtrační, drenážní PES 300g/m2 | m2 | 177.386 |  | 0 |  |  | základní |  | 0 | 0.0003 | 0.053216 | 0 | 0 | 8 | M | 2 |  |  |  | ROZPOCET | 0 | 0 | 0 | 0 | 0 | 1 | 0 | 4 | 30852593
| PP |  | geotextilie netkaná separační, ochranná, filtrační, drenážní PES 300g/m2 | [14 empty] | PP | 2
| VV |  | 80,63*2*1,1 |  | 177.386 | [12 empty] | VV | 2 | 2 | True | 1 | ROZPOCET
10 | K | 274313611 | Základové pásy z betonu tř. C 16/20 | m3 | 16.078 |  | 0 |  |  | základní |  | 0 | 2.301 | 36.9958 | 0 | 0 | 4 | K | 2 |  |  |  | ROZPOCET | 0 | 0 | 0 | 0 | 0 | 1 | 0 | 4 | 988048038
| PP |  | Základy z betonu prostého pasy betonu kamenem neprokládaného tř. C 16/20 | [14 empty] | PP | 2
| VV |  | tribuny,koef.slož.+10%: | [14 empty] | VV | 2 | 1 | True | 0 | ROZPOCET
| VV |  | 5,1+2+(8,52+1+4,475)*2*0,6*0,1*1,1 |  | 8.947 | [12 empty] | VV | 2 | 2 | True | 0 | ROZPOCET
| VV |  | rampa se schodištěm, koef.slož.+10%: | [14 empty] | VV | 2 | 1 | True | 0 | ROZPOCET
| VV |  | (10,5+3,55+20+18+2,8+5,08+2,2)*0,6*0,1*1,1 |  | 4.101 | [12 empty] | VV | 2 | 2 | True | 0 | ROZPOCET
| VV |  | rezerva na složitost: | [14 empty] | VV | 2 | 1 | True | 0 | ROZPOCET
| VV |  | 10*0,6*0,1 |  | 0.6 | [12 empty] | VV | 2 | 2 | True | 0 | ROZPOCET
| VV |  | beton pod drenáže: | [14 empty] | VV | 2 | 1 | True | 0 | ROZPOCET
| VV |  | 81*0,6*0,05 |  | 2.43 | [12 empty] | VV | 2 | 2 | True | 0 | ROZPOCET
| VV |  | Součet |  | 16.078 | [12 empty] | VV | 2 | 4 | True | 1 | ROZPOCET
11 | K | 279113145 | Základová zeď tl do 400 mm z tvárnic ztraceného bednění včetně výplně z betonu tř. C 20/25 | m2 | 165.596 |  | 0 |  |  | základní |  | 0 | 1.0146 | 168.0137 | 0 | 0 | 4 | K | 2 |  |  |  | ROZPOCET | 0 | 0 | 0 | 0 | 0 | 1 | 0 | 4 | 1116816959
| PP |  | Základové zdi z tvárnic ztraceného bednění včetně výplně z betonu bez zvláštních nároků na vliv prostředí třídy C 20/25, tloušťky zdiva přes 300 do 400 mm | [14 empty] | PP | 2
| VV |  | tribuny: | [14 empty] | VV | 2 | 1 | True | 0 | ROZPOCET
| VV |  | 6*(1,2+0,32) |  | 9.12 | [12 empty] | VV | 2 | 2 | True | 0 | ROZPOCET
| VV |  | 13,95*(1,2+0,32) |  | 21.204 | [12 empty] | VV | 2 | 2 | True | 0 | ROZPOCET
| VV |  | 13,95*(0,8+0,67) |  | 20.507 | [12 empty] | VV | 2 | 2 | True | 0 | ROZPOCET
| VV |  | rampa: | [14 empty] | VV | 2 | 1 | True | 0 | ROZPOCET
| VV |  | 10,4*(1,2+0,32) |  | 15.808 | [12 empty] | VV | 2 | 2 | True | 0 | ROZPOCET
| VV |  | 3,8*(0,32+1,2) |  | 5.776 | [12 empty] | VV | 2 | 2 | True | 0 | ROZPOCET
| VV |  | 1,65*0,9 |  | 1.485 | [12 empty] | VV | 2 | 2 | True | 0 | ROZPOCET
| VV |  | 2,22*(1,45+1,2) |  | 5.883 | [12 empty] | VV | 2 | 2 | True | 0 | ROZPOCET
| VV |  | 8*(0,32+1,2) |  | 12.16 | [12 empty] | VV | 2 | 2 | True | 0 | ROZPOCET
| VV |  | 1,5*(0,795+1,2) |  | 2.993 | [12 empty] | VV | 2 | 2 | True | 0 | ROZPOCET
| VV |  | 8*(1,13+1,2) |  | 18.64 | [12 empty] | VV | 2 | 2 | True | 0 | ROZPOCET
| VV |  | 2,4*(0,8+0,32) |  | 2.688 | [12 empty] | VV | 2 | 2 | True | 0 | ROZPOCET
| VV |  | 8*(0,32+0,8) |  | 8.96 | [12 empty] | VV | 2 | 2 | True | 0 | ROZPOCET
| VV |  | 1,5*(0,325+0,795) |  | 1.68 | [12 empty] | VV | 2 | 2 | True | 0 | ROZPOCET
| VV |  | 8*1,45 |  | 11.6 | [12 empty] | VV | 2 | 2 | True | 0 | ROZPOCET
| VV |  | 4,645*1,45 |  | 6.735 | [12 empty] | VV | 2 | 2 | True | 0 | ROZPOCET
| VV |  | 2,05*0,9 |  | 1.845 | [12 empty] | VV | 2 | 2 | True | 0 | ROZPOCET
| VV |  | 2,6*1,33 |  | 3.458 | [12 empty] | VV | 2 | 2 | True | 0 | ROZPOCET
| VV |  | Součet |  | 150.542 | [12 empty] | VV | 2 | 4 | True | 0 | ROZPOCET
| VV |  | rezerva za složitost +10%: | [14 empty] | VV | 2 | 1 | True | 0 | ROZPOCET
| VV |  | 150,542*1,1 |  | 165.596 | [12 empty] | VV | 2 | 2 | True | 1 | ROZPOCET
12 | K | 279351311 | Zřízení jednostranného bednění základových zdí | m2 | 42.205 |  | 0 |  |  | základní |  | 0 | 0.00346 | 0.14603 | 0 | 0 | 4 | K | 2 |  |  |  | ROZPOCET | 0 | 0 | 0 | 0 | 0 | 1 | 0 | 4 | 2041214956
| PP |  | Bednění základových zdí rovné jednostranné zřízení | [14 empty] | PP | 2
| VV |  | bednění horních částí zdí, které nejsou tvořeny ztraceným bedněním: | [14 empty] | VV | 2 | 1 | True | 0 | ROZPOCET
| VV |  | tribuny: | [14 empty] | VV | 2 | 1 | True | 0 | ROZPOCET
| VV |  | 13,995*4*0,25 |  | 13.995 | [12 empty] | VV | 2 | 2 | True | 0 | ROZPOCET
| VV |  | 5,015*2*0,25 |  | 2.508 | [12 empty] | VV | 2 | 2 | True | 0 | ROZPOCET
| VV |  | zídka nad rovinou podlahy rampy: | [14 empty] | VV | 2 | 1 | True | 0 | ROZPOCET
| VV |  | 22,41*2*0,2 |  | 8.964 | [12 empty] | VV | 2 | 2 | True | 0 | ROZPOCET
| VV |  | 4*2*0,2 |  | 1.6 | [12 empty] | VV | 2 | 2 | True | 0 | ROZPOCET
| VV |  | 10,4*2*0,2 |  | 4.16 | [12 empty] | VV | 2 | 2 | True | 0 | ROZPOCET
| VV |  | (8+1,5+8+0,86+2,22+2,22+4,645)*2*0,2 |  | 10.978 | [12 empty] | VV | 2 | 2 | True | 0 | ROZPOCET
| VV |  | Součet |  | 42.205 | [12 empty] | VV | 2 | 4 | True | 1 | ROZPOCET
13 | K | 279351312 | Odstranění jednostranného bednění základových zdí | m2 | 42.205 |  | 0 |  |  | základní |  | 0 | 0 | 0 | 0 | 0 | 4 | K | 2 |  |  |  | ROZPOCET | 0 | 0 | 0 | 0 | 0 | 1 | 0 | 4 | 1569462833
| PP |  | Bednění základových zdí rovné jednostranné odstranění | [14 empty] | PP | 2
14 | K | 279361321 | Výztuž základových zdí nosných betonářskou ocelí 11 373 | t | 2 |  | 0 |  |  | základní |  | 0 | 1.0584 | 2.1168 | 0 | 0 | 4 | K | 2 |  |  |  | ROZPOCET | 0 | 0 | 0 | 0 | 0 | 1 | 0 | 4 | 1561026605
| PP |  | Výztuž základových zdí nosných svislých nebo odkloněných od svislice, rovinných nebo oblých, deskových nebo žebrových, včetně výztuže jejich žeber z betonářské oceli 11 373 (EZ) | [14 empty] | PP | 2
| D | 3 | Svislé a kompletní konstrukce |  |  |  | 0 |  |  |  |  | 0 |  | 26.1245 |  | 0 | 1 | D | 1 |  |  |  | ROZPOCET | [6 empty] | 0
15 | K | 311321814 | Nosná zeď ze ŽB pohledového tř. C 25/30 bez výztuže | m3 | 10.442 |  | 0 |  |  | základní |  | 0 | 2.5019 | 26.1245 | 0 | 0 | 4 | K | 2 |  |  |  | ROZPOCET | 0 | 0 | 0 | 0 | 0 | 1 | 0 | 4 | 1720046511
| PP |  | Nadzákladové zdi z betonu železového (bez výztuže) nosné pohledového (v přírodní barvě drtí a přísad) tř. C 25/30 | [14 empty] | PP | 2
| VV |  | pohledové části betonových zdí nad částí ze ztraceného bednění: | [14 empty] | VV | 2 | 1 | True | 0 | ROZPOCET
| VV |  | tribuny: | [14 empty] | VV | 2 | 1 | True | 0 | ROZPOCET
| VV |  | 13,995*2*0,4*0,25 |  | 2.799 | [12 empty] | VV | 2 | 2 | True | 0 | ROZPOCET
| VV |  | 5,015*0,4*0,25 |  | 0.502 | [12 empty] | VV | 2 | 2 | True | 0 | ROZPOCET
| VV |  | zídka nad rovinou podlahy rampy: | [14 empty] | VV | 2 | 1 | True | 0 | ROZPOCET
| VV |  | 22,41*0,4*0,2 |  | 1.793 | [12 empty] | VV | 2 | 2 | True | 0 | ROZPOCET
| VV |  | 4*0,4*0,2 |  | 0.32 | [12 empty] | VV | 2 | 2 | True | 0 | ROZPOCET
| VV |  | 10,4*0,4*0,2 |  | 0.832 | [12 empty] | VV | 2 | 2 | True | 0 | ROZPOCET
| VV |  | (8+1,5+8+0,86+2,22+2,22+4,645)*0,4*0,2 |  | 2.196 | [12 empty] | VV | 2 | 2 | True | 0 | ROZPOCET
| VV |  | rezerva na složitost: | [14 empty] | VV | 2 | 1 | True | 0 | ROZPOCET
| VV |  | 2 |  | 2 | [12 empty] | VV | 2 | 2 | True | 0 | ROZPOCET
| VV |  | Součet |  | 10.442 | [12 empty] | VV | 2 | 4 | True | 1 | ROZPOCET
| D | 4 | Vodorovné konstrukce |  |  |  | 0 |  |  |  |  | 0 |  | 48.5779 |  | 0 | 1 | D | 1 |  |  |  | ROZPOCET | [6 empty] | 0
16 | K | 430321414 | Schodišťová konstrukce a rampa ze ŽB tř. C 25/30 | m3 | 17.465 |  | 0 |  |  | základní |  | 0 | 2.5019 | 43.6966 | 0 | 0 | 4 | K | 2 |  |  |  | ROZPOCET | 0 | 0 | 0 | 0 | 0 | 1 | 0 | 4 | -2001838327
| PP |  | Schodišťové konstrukce a rampy z betonu železového (bez výztuže) stupně, schodnice, ramena, podesty s nosníky tř. C 25/30 | [14 empty] | PP | 2
| VV |  | schodiště na tribuně: | [14 empty] | VV | 2 | 1 | True | 0 | ROZPOCET
| VV |  | 1*2*0,5 |  | 1 | [12 empty] | VV | 2 | 2 | True | 0 | ROZPOCET
| VV |  | hlavní schodiště: | [14 empty] | VV | 2 | 1 | True | 0 | ROZPOCET
| VV |  | (0,4+1,5+0,15)*3,8*0,5 |  | 3.895 | [12 empty] | VV | 2 | 2 | True | 0 | ROZPOCET
| VV |  | rampa dole: | [14 empty] | VV | 2 | 1 | True | 0 | ROZPOCET
| VV |  | (1,5+0,15)*8*0,15 |  | 1.98 | [12 empty] | VV | 2 | 2 | True | 0 | ROZPOCET
| VV |  | podesta: | [14 empty] | VV | 2 | 1 | True | 0 | ROZPOCET
| VV |  | (2+0,4)*(0,4+3,15+0,15)*0,15 |  | 1.332 | [12 empty] | VV | 2 | 2 | True | 0 | ROZPOCET
| VV |  | rampa nahoru: | [14 empty] | VV | 2 | 1 | True | 0 | ROZPOCET
| VV |  | 8*(0,4+1,5+0,15)*0,15 |  | 2.46 | [12 empty] | VV | 2 | 2 | True | 0 | ROZPOCET
| VV |  | 1,5*(0,4+1,5+0,15)*0,15 |  | 0.461 | [12 empty] | VV | 2 | 2 | True | 0 | ROZPOCET
| VV |  | 8*(0,4+1,5+0,15)*0,15 |  | 2.46 | [12 empty] | VV | 2 | 2 | True | 0 | ROZPOCET
| VV |  | podesta nad schodištěm: | [14 empty] | VV | 2 | 1 | True | 0 | ROZPOCET
| VV |  | 2,51*2,33*0,15 |  | 0.877 | [12 empty] | VV | 2 | 2 | True | 0 | ROZPOCET
| VV |  | rezerva na složitost: | [14 empty] | VV | 2 | 1 | True | 0 | ROZPOCET
| VV |  | 3 |  | 3 | [12 empty] | VV | 2 | 2 | True | 0 | ROZPOCET
| VV |  | Součet |  | 17.465 | [12 empty] | VV | 2 | 4 | True | 1 | ROZPOCET
17 | K | 430361321 | Výztuž schodišťové konstrukce a rampy betonářskou ocelí 11 373 | t | 2.5 |  | 0 |  |  | základní |  | 0 | 1.0393 | 2.5982 | 0 | 0 | 4 | K | 2 |  |  |  | ROZPOCET | 0 | 0 | 0 | 0 | 0 | 1 | 0 | 4 | 238644543
| PP |  | Výztuž schodišťových konstrukcí a ramp stupňů, schodnic, ramen, podest s nosníky z betonářské oceli 11 373 (EZ) | [14 empty] | PP | 2
18 | K | 430362021 | Výztuž schodišťové konstrukce a rampy svařovanými sítěmi Kari | t | 2 |  | 0 |  |  | základní |  | 0 | 1.0628 | 2.1255 | 0 | 0 | 4 | K | 2 |  |  |  | ROZPOCET | 0 | 0 | 0 | 0 | 0 | 1 | 0 | 4 | -403923912
| PP |  | Výztuž schodišťových konstrukcí a ramp stupňů, schodnic, ramen, podest s nosníky ze svařovaných sítí z drátů typu KARI | [14 empty] | PP | 2
19 | K | 431351121 | Zřízení bednění podest schodišť a ramp přímočarých v do 4 m | m2 | 12.295 |  | 0 |  |  | základní |  | 0 | 0.01282 | 0.15762 | 0 | 0 | 4 | K | 2 |  |  |  | ROZPOCET | 0 | 0 | 0 | 0 | 0 | 1 | 0 | 4 | 781617477
| PP |  | Bednění podest, podstupňových desek a ramp včetně podpěrné konstrukce výšky do 4 m půdorysně přímočarých zřízení | [14 empty] | PP | 2
| VV |  | hlavní schodiště: | [14 empty] | VV | 2 | 1 | True | 0 | ROZPOCET
| VV |  | 3,5*(0,4+1,5+0,15) |  | 7.175 | [12 empty] | VV | 2 | 2 | True | 0 | ROZPOCET
| VV |  | na tribuně: | [14 empty] | VV | 2 | 1 | True | 0 | ROZPOCET
| VV |  | 2,5*1 |  | 2.5 | [12 empty] | VV | 2 | 2 | True | 0 | ROZPOCET
| VV |  | betonové stupně: | [14 empty] | VV | 2 | 1 | True | 0 | ROZPOCET
| VV |  | 10*1,5*0,15 |  | 2.25 | [12 empty] | VV | 2 | 2 | True | 0 | ROZPOCET
| VV |  | 2*0,185*1 |  | 0.37 | [12 empty] | VV | 2 | 2 | True | 0 | ROZPOCET
| VV |  | Součet |  | 12.295 | [12 empty] | VV | 2 | 4 | True | 1 | ROZPOCET
20 | K | 431351122 | Odstranění bednění podest schodišť a ramp přímočarých v do 4 m | m2 | 12.295 |  | 0 |  |  | základní |  | 0 | 0 | 0 | 0 | 0 | 4 | K | 2 |  |  |  | ROZPOCET | 0 | 0 | 0 | 0 | 0 | 1 | 0 | 4 | -557382050
| PP |  | Bednění podest, podstupňových desek a ramp včetně podpěrné konstrukce výšky do 4 m půdorysně přímočarých odstranění | [14 empty] | PP | 2
21 | K | Beton | Přípatek za přehlazení betonu | m2 | 85.803 |  | 0 |  |  | základní |  | 0 | 0 | 0 | 0 | 0 | 4 | K | 2 |  |  |  | ROZPOCET | 0 | 0 | 0 | 0 | 0 | 1 | 0 | 4 | -1137808442
| PP |  | Přípatek za přehlazení betonu | [14 empty] | PP | 2
| VV |  | schodiště na tribuně stupně: | [14 empty] | VV | 2 | 1 | True | 0 | ROZPOCET
| VV |  | 1*2 |  | 2 | [12 empty] | VV | 2 | 2 | True | 0 | ROZPOCET
| VV |  | hlavní schodiště-stupně: | [14 empty] | VV | 2 | 1 | True | 0 | ROZPOCET
| VV |  | 10*1,5 |  | 15 | [12 empty] | VV | 2 | 2 | True | 0 | ROZPOCET
| VV |  | rampa dole: | [14 empty] | VV | 2 | 1 | True | 0 | ROZPOCET
| VV |  | (1,5+0,15)*8 |  | 13.2 | [12 empty] | VV | 2 | 2 | True | 0 | ROZPOCET
| VV |  | podesta: | [14 empty] | VV | 2 | 1 | True | 0 | ROZPOCET
| VV |  | (2+0,4)*(0,4+3,15+0,15) |  | 8.88 | [12 empty] | VV | 2 | 2 | True | 0 | ROZPOCET
| VV |  | rampa nahoru: | [14 empty] | VV | 2 | 1 | True | 0 | ROZPOCET
| VV |  | 8*(0,4+1,5+0,15) |  | 16.4 | [12 empty] | VV | 2 | 2 | True | 0 | ROZPOCET
| VV |  | 1,5*(0,4+1,5+0,15) |  | 3.075 | [12 empty] | VV | 2 | 2 | True | 0 | ROZPOCET
| VV |  | 8*(0,4+1,5+0,15) |  | 16.4 | [12 empty] | VV | 2 | 2 | True | 0 | ROZPOCET
| VV |  | podesta nad schodištěm: | [14 empty] | VV | 2 | 1 | True | 0 | ROZPOCET
| VV |  | 2,51*2,33 |  | 5.848 | [12 empty] | VV | 2 | 2 | True | 0 | ROZPOCET
| VV |  | rezerva na složitost: | [14 empty] | VV | 2 | 1 | True | 0 | ROZPOCET
| VV |  | 5 |  | 5 | [12 empty] | VV | 2 | 2 | True | 0 | ROZPOCET
| VV |  | Součet |  | 85.803 | [12 empty] | VV | 2 | 4 | True | 1 | ROZPOCET
22 | K | PLSM | Montáž vrchní betonové stříšky na opěrnou zeď vč. vyrovnání podkladu a dodávky lepidla | bm | 25 |  | 0 |  |  | základní |  | 0 | 0 | 0 | 0 | 0 | 4 | K | 2 |  |  |  | ROZPOCET | 0 | 0 | 0 | 0 | 0 | 1 | 0 | 4 | -2127238683
| PP |  | Montáž vrchní betonové stříšky na opěrnou zeď vč. vyrovnání podkladu a dodávky lepidla | [14 empty] | PP | 2
| VV |  | ukončovací stříška zdi: | [14 empty] | VV | 2 | 1 | True | 0 | ROZPOCET
| VV |  | 2+23 |  | 25 | [12 empty] | VV | 2 | 2 | True | 1 | ROZPOCET
23 | M | BS | Betonová stříška sedlová 510x1000 přírodní z hladkého betonu | kus | 27 |  | 0 |  |  | základní |  | 0 | 0 | 0 | 0 | 0 | 8 | M | 2 |  |  |  | ROZPOCET | 0 | 0 | 0 | 0 | 0 | 1 | 0 | 4 | -455983534
| PP |  | Betonová stříška sedlová 510x1000 přírodní z hladkého betonu | [14 empty] | PP | 2
| D | 5 | Komunikace pozemní |  |  |  | 0 |  |  |  |  | 0 |  | 2.324 |  | 0 | 1 | D | 1 |  |  |  | ROZPOCET | [6 empty] | 0
24 | K | 564231111 | Podklad nebo podsyp ze štěrkopísku ŠP tl 100 mm | m2 | 46.68 |  | 0 |  |  | základní |  | 0 | 0 | 0 | 0 | 0 | 4 | K | 2 |  |  |  | ROZPOCET | 0 | 0 | 0 | 0 | 0 | 1 | 0 | 4 | 640258689
| PP |  | Podklad nebo podsyp ze štěrkopísku ŠP s rozprostřením, vlhčením a zhutněním, po zhutnění tl. 100 mm | [14 empty] | PP | 2
| VV |  | podsyp pro odvodnění -trubky PVC: | [14 empty] | VV | 2 | 1 | True | 0 | ROZPOCET
| VV |  | (23+48)*0,5 |  | 35.5 | [12 empty] | VV | 2 | 2 | True | 0 | ROZPOCET
| VV |  | dlažba u schodiště: | [14 empty] | VV | 2 | 1 | True | 0 | ROZPOCET
| VV |  | 11,18 |  | 11.18 | [12 empty] | VV | 2 | 2 | True | 0 | ROZPOCET
| VV |  | Součet |  | 46.68 | [12 empty] | VV | 2 | 4 | True | 1 | ROZPOCET
25 | K | 596211110 | Kladení zámkové dlažby komunikací pro pěší tl 60 mm skupiny A pl do 50 m2 | m2 | 11.18 |  | 0 |  |  | základní |  | 0 | 0.08922 | 0.99748 | 0 | 0 | 4 | K | 2 |  |  |  | ROZPOCET | 0 | 0 | 0 | 0 | 0 | 1 | 0 | 4 | -941996918
| PP |  | Kladení dlažby z betonových zámkových dlaždic komunikací pro pěší s ložem z kameniva těženého nebo drceného tl. do 40 mm, s vyplněním spár s dvojitým hutněním, vibrováním a se smetením přebytečného materiálu na krajnici tl. 60 mm skupiny A, pro plochy do 50 m2 | [14 empty] | PP | 2
| VV |  | dlažba u schodiště: | [14 empty] | VV | 2 | 1 | True | 0 | ROZPOCET
| VV |  | 4,3*2,6 |  | 11.18 | [12 empty] | VV | 2 | 2 | True | 1 | ROZPOCET
26 | M | 59245015 | dlažba zámková tvaru I 200x165x60mm přírodní | m2 | 11.739 |  | 0 |  |  | základní |  | 0 | 0.113 | 1.3265 | 0 | 0 | 8 | M | 2 |  |  |  | ROZPOCET | 0 | 0 | 0 | 0 | 0 | 1 | 0 | 4 | -1159834189
| PP |  | dlažba zámková tvaru I 200x165x60mm přírodní | [14 empty] | PP | 2
| VV |  | 11,18*1,05 |  | 11.739 | [12 empty] | VV | 2 | 2 | True | 1 | ROZPOCET
| D | 6 | Úpravy povrchů, podlahy a osazování výplní |  |  |  | 0 |  |  |  |  | 0 |  | 3.5794 |  | 0 | 1 | D | 1 |  |  |  | ROZPOCET | [6 empty] | 0
27 | K | 622131101 | Cementový postřik vnějších stěn nanášený celoplošně ručně | m2 | 82.798 |  | 0 |  |  | základní |  | 0 | 0.00735 | 0.60857 | 0 | 0 | 4 | K | 2 |  |  |  | ROZPOCET | 0 | 0 | 0 | 0 | 0 | 1 | 0 | 4 | -1544800287
| PP |  | Podkladní a spojovací vrstva vnějších omítaných ploch cementový postřik nanášený ručně celoplošně stěn | [14 empty] | PP | 2
| VV |  | úprava zdi ze ztraceného bednění - předpklad že 50% plochy bude nad terénem: | [14 empty] | VV | 2 | 1 | True | 0 | ROZPOCET
| VV |  | 165,596*0,5 |  | 82.798 | [12 empty] | VV | 2 | 2 | True | 1 | ROZPOCET
28 | K | 622142001 | Potažení vnějších stěn sklovláknitým pletivem vtlačeným do tenkovrstvé hmoty | m2 | 82.798 |  | 0 |  |  | základní |  | 0 | 0.00438 | 0.36266 | 0 | 0 | 4 | K | 2 |  |  |  | ROZPOCET | 0 | 0 | 0 | 0 | 0 | 1 | 0 | 4 | -1669205473
| PP |  | Potažení vnějších ploch pletivem v ploše nebo pruzích, na plném podkladu sklovláknitým vtlačením do tmelu stěn | [14 empty] | PP | 2
29 | K | 622331121 | Cementová omítka hladká jednovrstvá vnějších stěn nanášená ručně | m2 | 82.798 |  | 0 |  |  | základní |  | 0 | 0.0315 | 2.6081 | 0 | 0 | 4 | K | 2 |  |  |  | ROZPOCET | 0 | 0 | 0 | 0 | 0 | 1 | 0 | 4 | -1882404188
| PP |  | Omítka cementová vnějších ploch nanášená ručně jednovrstvá, tloušťky do 15 mm hladká stěn | [14 empty] | PP | 2
30 | K | 629999030 | Příplatek k omítce vnějších povrchů za provádění omítané plochy do 10 m2 | m2 | 82.798 |  | 0 |  |  | základní |  | 0 | 0 | 0 | 0 | 0 | 4 | K | 2 |  |  |  | ROZPOCET | 0 | 0 | 0 | 0 | 0 | 1 | 0 | 4 | -344210524
| PP |  | Příplatky k cenám úprav vnějších povrchů za zvýšenou pracnost při provádění prací menšího rozsahu omítané plochy do 10 m2 | [14 empty] | PP | 2
31 | K | 633811111 | Broušení nerovností betonových podlah do 2 mm - stržení šlemu | m2 | 54.015 |  | 0 |  |  | základní |  | 0 | 0 | 0 | 0 | 0 | 4 | K | 2 |  |  |  | ROZPOCET | 0 | 0 | 0 | 0 | 0 | 1 | 0 | 4 | -1878492586
| PP |  | Broušení betonových podlah nerovností do 2 mm (stržení šlemu) | [14 empty] | PP | 2
| VV |  | rampa: | [14 empty] | VV | 2 | 1 | True | 0 | ROZPOCET
| VV |  | 23*1,5 |  | 34.5 | [12 empty] | VV | 2 | 2 | True | 0 | ROZPOCET
| VV |  | 10,5*1,5 |  | 15.75 | [12 empty] | VV | 2 | 2 | True | 0 | ROZPOCET
| VV |  | 2,51*1,5 |  | 3.765 | [12 empty] | VV | 2 | 2 | True | 0 | ROZPOCET
| VV |  | Součet |  | 54.015 | [12 empty] | VV | 2 | 4 | True | 1 | ROZPOCET
| D | 8 | Trubní vedení |  |  |  | 0 |  |  |  |  | 0 |  | 1.1551 |  | 0 | 1 | D | 1 |  |  |  | ROZPOCET | [6 empty] | 0
32 | K | 871315211 | Kanalizační potrubí z tvrdého PVC jednovrstvé tuhost třídy SN4 DN 160 | m | 17 |  | 0 |  |  | základní |  | 0 | 0.01235 | 0.20995 | 0 | 0 | 4 | K | 2 |  |  |  | ROZPOCET | 0 | 0 | 0 | 0 | 0 | 1 | 0 | 4 | -236286979
| PP |  | Kanalizační potrubí z tvrdého PVC v otevřeném výkopu ve sklonu do 20 %, hladkého plnostěnného jednovrstvého, tuhost třídy SN 4 DN 160 | [14 empty] | PP | 2
| VV |  | 7+5+5 |  | 17 | [12 empty] | VV | 2 | 2 | True | 1 | ROZPOCET
33 | K | 871355211 | Kanalizační potrubí z tvrdého PVC jednovrstvé tuhost třídy SN4 DN 200 | m | 48 |  | 0 |  |  | základní |  | 0 | 0.01969 | 0.94512 | 0 | 0 | 4 | K | 2 |  |  |  | ROZPOCET | 0 | 0 | 0 | 0 | 0 | 1 | 0 | 4 | 809044625
| PP |  | Kanalizační potrubí z tvrdého PVC v otevřeném výkopu ve sklonu do 20 %, hladkého plnostěnného jednovrstvého, tuhost třídy SN 4 DN 200 | [14 empty] | PP | 2
| VV |  | odvodnění žlabů plochy a drenáží základů tribuny a schodiště: | [14 empty] | VV | 2 | 1 | True | 0 | ROZPOCET
| VV |  | 30+6+8+4 |  | 48 | [12 empty] | VV | 2 | 2 | True | 1 | ROZPOCET
| D | 9 | Ostatní konstrukce a práce, bourání |  |  |  | 0 |  |  |  |  | 0 |  | 36.1661 |  | 0 | 1 | D | 1 |  |  |  | ROZPOCET | [6 empty] | 0
34 | K | 916231113 | Osazení chodníkového obrubníku betonového ležatého s boční opěrou do lože z betonu prostého | m | 57.01 |  | 0 |  |  | základní |  | 0 | 0.16849 | 9.6056 | 0 | 0 | 4 | K | 2 |  |  |  | ROZPOCET | 0 | 0 | 0 | 0 | 0 | 1 | 0 | 4 | -809445371
| PP |  | Osazení chodníkového obrubníku betonového se zřízením lože, s vyplněním a zatřením spár cementovou maltou ležatého s boční opěrou z betonu prostého, do lože z betonu prostého | [14 empty] | PP | 2
35 | M | 59217001 | obrubník betonový zahradní 1000x50x250mm | m | 57.01 |  | 0 |  |  | základní |  | 0 | 0.028 | 1.5963 | 0 | 0 | 8 | M | 2 |  |  |  | ROZPOCET | 0 | 0 | 0 | 0 | 0 | 1 | 0 | 4 | -415749456
| PP |  | obrubník betonový zahradní 1000x50x250mm | [14 empty] | PP | 2
| VV |  | 5+5,085+2,12+4+2,21+3,8+5,35+5+4,45+0,2*2 |  | 37.415 | [12 empty] | VV | 2 | 2 | True | 0 | ROZPOCET
| VV |  | (1,2+2,305)+1 |  | 4.505 | [12 empty] | VV | 2 | 2 | True | 0 | ROZPOCET
| VV |  | 3*2 |  | 6 | [12 empty] | VV | 2 | 2 | True | 0 | ROZPOCET
| VV |  | 0,855*2+1,15 |  | 2.86 | [12 empty] | VV | 2 | 2 | True | 0 | ROZPOCET
| VV |  | 1,9+2,17 |  | 4.07 | [12 empty] | VV | 2 | 2 | True | 0 | ROZPOCET
| VV |  | 2,16 |  | 2.16 | [12 empty] | VV | 2 | 2 | True | 0 | ROZPOCET
| VV |  | Součet |  | 57.01 | [12 empty] | VV | 2 | 4 | True | 1 | ROZPOCET
36 | K | 935114112 | Mikroštěrbinový odvodňovací betonový žlab 220x260 mm se spádem dna 0,5 % se základem | m | 97.65 |  | 0 |  |  | základní |  | 0 | 0.25565 | 24.9642 | 0 | 0 | 4 | K | 2 |  |  |  | ROZPOCET | 0 | 0 | 0 | 0 | 0 | 1 | 0 | 4 | -1864444916
| PP |  | Štěrbinový odvodňovací betonový žlab se základem z betonu prostého a s obetonováním rozměru 220x260 mm (mikroštěrbinový) se spádem dna 0,5 % | [14 empty] | PP | 2
| VV |  | 5,06+8,52+1+4,475+10,4+3,76+2,17+1,9+4,3+0,4+1,5+1,15 |  | 44.635 | [12 empty] | VV | 2 | 2 | True | 0 | ROZPOCET
| VV |  | 3,75+2,65+8,6+1+4,45+5+5,35+3,8+2,21+4+2,12+5,085+5 |  | 53.015 | [12 empty] | VV | 2 | 2 | True | 0 | ROZPOCET
| VV |  | Součet |  | 97.65 | [12 empty] | VV | 2 | 4 | True | 1 | ROZPOCET
| D | 998 | Přesun hmot |  |  |  | 0 |  |  |  |  | 0 |  | 0 |  | 0 | 1 | D | 1 |  |  |  | ROZPOCET | [6 empty] | 0
37 | K | 998223011 | Přesun hmot pro pozemní komunikace s krytem dlážděným | t | 371.562 |  | 0 |  |  | základní |  | 0 | 0 | 0 | 0 | 0 | 4 | K | 2 |  |  |  | ROZPOCET | 0 | 0 | 0 | 0 | 0 | 1 | 0 | 4 | 2144866262
| PP |  | Přesun hmot pro pozemní komunikace s krytem dlážděným dopravní vzdálenost do 200 m jakékoliv délky objektu | [14 empty] | PP | 2
| D | PSV | Práce a dodávky PSV |  |  |  | 0 |  |  |  |  | 0 |  | 4.1354 |  | 0 | 2 | D | 0 |  |  |  | ROZPOCET | [6 empty] | 0
| D | 711 | Izolace proti vodě, vlhkosti a plynům |  |  |  | 0 |  |  |  |  | 0 |  | 0.04679 |  | 0 | 2 | D | 1 |  |  |  | ROZPOCET | [6 empty] | 0
38 | K | 711491273 | Provedení izolace proti tlakové vodě svislé z nopové folie | m2 | 97.12 |  | 0 |  |  | základní |  | 0 | 4e-05 | 0.0038848 | 0 | 0 | 16 | K | 2 |  |  |  | ROZPOCET | 0 | 0 | 0 | 0 | 0 | 1 | 0 | 16 | -502958520
| PP |  | Provedení izolace proti povrchové a podpovrchové tlakové vodě ostatní na ploše svislé S z nopové fólie | [14 empty] | PP | 2
| VV |  | izolace základových zdí - odklon od zdi k drenáži: | [14 empty] | VV | 2 | 1 | True | 0 | ROZPOCET
| VV |  | (5,06+2+14+1,5+23+3)*2 |  | 97.12 | [12 empty] | VV | 2 | 2 | True | 1 | ROZPOCET
39 | M | 28323005 | fólie profilovaná (nopová) drenážní HDPE s výškou nopů 8mm | m2 | 116.544 |  | 0 |  |  | základní |  | 0 | 0.0003 | 0.034963 | 0 | 0 | 32 | M | 2 |  |  |  | ROZPOCET | 0 | 0 | 0 | 0 | 0 | 1 | 0 | 16 | -1223060708
| PP |  | fólie profilovaná (nopová) drenážní HDPE s výškou nopů 8mm | [14 empty] | PP | 2
| VV |  | 97,12*1,2 |  | 116.544 | [12 empty] | VV | 2 | 2 | True | 1 | ROZPOCET
40 | K | 711491176 | Připevnění vodorovné izolace proti tlakové vodě ukončovací lištou | m | 48.56 |  | 0 |  |  | základní |  | 0 | 4e-05 | 0.0019424 | 0 | 0 | 16 | K | 2 |  |  |  | ROZPOCET | 0 | 0 | 0 | 0 | 0 | 1 | 0 | 16 | 752674828
| PP |  | Provedení izolace proti povrchové a podpovrchové tlakové vodě ostatní na ploše vodorovné V připevnění izolace ukončovací lištou | [14 empty] | PP | 2
| VV |  | 5,06+2+14+1,5+23+3 |  | 48.56 | [12 empty] | VV | 2 | 2 | True | 1 | ROZPOCET
41 | M | 28323009 | lišta ukončovací pro drenážní fólie profilované tl 8mm | m | 50 |  | 0 |  |  | základní |  | 0 | 0.00012 | 0.006 | 0 | 0 | 32 | M | 2 |  |  |  | ROZPOCET | 0 | 0 | 0 | 0 | 0 | 1 | 0 | 16 | -1541823832
| PP |  | lišta ukončovací pro drenážní fólie profilované tl 8mm | [14 empty] | PP | 2
| VV |  | 50 |  | 50 | [12 empty] | VV | 2 | 2 | True | 1 | ROZPOCET
42 | K | 998711101 | Přesun hmot tonážní pro izolace proti vodě, vlhkosti a plynům v objektech výšky do 6 m | t | 0.047 |  | 0 |  |  | základní |  | 0 | 0 | 0 | 0 | 0 | 16 | K | 2 |  |  |  | ROZPOCET | 0 | 0 | 0 | 0 | 0 | 1 | 0 | 16 | 2077463587
| PP |  | Přesun hmot pro izolace proti vodě, vlhkosti a plynům stanovený z hmotnosti přesunovaného materiálu vodorovná dopravní vzdálenost do 50 m v objektech výšky do 6 m | [14 empty] | PP | 2
| D | 767 | Konstrukce zámečnické |  |  |  | 0 |  |  |  |  | 0 |  | 3.52 |  | 0 | 2 | D | 1 |  |  |  | ROZPOCET | [6 empty] | 0
43 | K | 14/Z | Kovový stojan na kola vč. osazení | kpl | 1 |  | 0 |  |  | základní |  | 0 | 0 | 0 | 0 | 0 | 16 | K | 2 |  |  |  | ROZPOCET | 0 | 0 | 0 | 0 | 0 | 1 | 0 | 16 | 1891985134
| PP |  | Kovový stojan na kola vč. osazení | [14 empty] | PP | 2
44 | K | 6/Z | D+M Zábradlí na schodiště - viz. výpis PSV | kpl | 1 |  | 0 |  |  | základní |  | 0 | 0.52 | 0.52 | 0 | 0 | 16 | K | 2 |  |  |  | ROZPOCET | 0 | 0 | 0 | 0 | 0 | 1 | 0 | 16 | 165503154
| PP |  | D+M Zábradlí na schodiště - viz. výpis PSV | [14 empty] | PP | 2
45 | K | 7/Z | D+M Zábradlí na schodiště vč. nátěru - viz. výpis PSV | kpl | 1 |  | 0 |  |  | základní |  | 0 | 0.3 | 0.3 | 0 | 0 | 16 | K | 2 |  |  |  | ROZPOCET | 0 | 0 | 0 | 0 | 0 | 1 | 0 | 16 | -581201996
| PP |  | D+M Zábradlí na schodiště vč. nátěru - viz. výpis PSV | [14 empty] | PP | 2
46 | K | 8/Z | D+M Zábradlí bezbariérové nerezové - dle výpisu PSV | kpl | 1 |  | 0 |  |  | základní |  | 0 | 1.7 | 1.7 | 0 | 0 | 16 | K | 2 |  |  |  | ROZPOCET | 0 | 0 | 0 | 0 | 0 | 1 | 0 | 16 | -1042105297
| PP |  | D+M Zábradlí bezbariérové nerezové - dle výpisu PSV | [14 empty] | PP | 2
47 | K | 9/Z | D+M Zábradlí bezbariérové nerezové - viz. výpis PSV | kpl | 1 |  | 0 |  |  | základní |  | 0 | 1 | 1 | 0 | 0 | 16 | K | 2 |  |  |  | ROZPOCET | 0 | 0 | 0 | 0 | 0 | 1 | 0 | 16 | -260847717
| PP |  | D+M Zábradlí bezbariérové nerezové - viz. výpis PSV | [14 empty] | PP | 2
48 | K | OK | D+M odpadkového koše | kpl | 1 |  | 0 |  |  | základní |  | 0 | 0 | 0 | 0 | 0 | 16 | K | 2 |  |  |  | ROZPOCET | 0 | 0 | 0 | 0 | 0 | 1 | 0 | 16 | 1802970230
| PP |  | D+M odpadkového koše | [14 empty] | PP | 2
49 | K | 998767101 | Přesun hmot tonážní pro zámečnické konstrukce v objektech v do 6 m | t | 3.52 |  | 0 |  |  | základní |  | 0 | 0 | 0 | 0 | 0 | 16 | K | 2 |  |  |  | ROZPOCET | 0 | 0 | 0 | 0 | 0 | 1 | 0 | 16 | -1792399727
| PP |  | Přesun hmot pro zámečnické konstrukce stanovený z hmotnosti přesunovaného materiálu vodorovná dopravní vzdálenost do 50 m v objektech výšky do 6 m | [14 empty] | PP | 2
| D | 783 | Dokončovací práce - nátěry |  |  |  | 0 |  |  |  |  | 0 |  | 0.56858 |  | 0 | 2 | D | 1 |  |  |  | ROZPOCET | [6 empty] | 0
50 | K | 783801201 | Obroušení omítek před provedením nátěru | m2 | 82.798 |  | 0 |  |  | základní |  | 0 | 0 | 0 | 0 | 0 | 16 | K | 2 |  |  |  | ROZPOCET | 0 | 0 | 0 | 0 | 0 | 1 | 0 | 16 | 226907025
| PP |  | Příprava podkladu omítek před provedením nátěru obroušení | [14 empty] | PP | 2
51 | K | 783801403 | Oprášení omítek před provedením nátěru | m2 | 82.798 |  | 0 |  |  | základní |  | 0 | 0 | 0 | 0 | 0 | 16 | K | 2 |  |  |  | ROZPOCET | 0 | 0 | 0 | 0 | 0 | 1 | 0 | 16 | 601620708
| PP |  | Příprava podkladu omítek před provedením nátěru oprášení | [14 empty] | PP | 2
52 | K | 783822213 | Celoplošné vyrovnání omítky před provedením nátěru modifikovanou cementovou stěrkou tl do 3 mm | m2 | 82.798 |  | 0 |  |  | základní |  | 0 | 0.00472 | 0.39081 | 0 | 0 | 16 | K | 2 |  |  |  | ROZPOCET | 0 | 0 | 0 | 0 | 0 | 1 | 0 | 16 | 1638882517
| PP |  | Vyrovnání omítek před provedením nátěru celoplošné, tloušťky do 3 mm, stěrkou modifikovanou cementovou | [14 empty] | PP | 2
53 | K | 783823133 | Penetrační silikátový nátěr hladkých, tenkovrstvých zrnitých nebo štukových omítek | m2 | 82.798 |  | 0 |  |  | základní |  | 0 | 0.00011 | 0.0091078 | 0 | 0 | 16 | K | 2 |  |  |  | ROZPOCET | 0 | 0 | 0 | 0 | 0 | 1 | 0 | 16 | -1495581618
| PP |  | Penetrační nátěr omítek hladkých omítek hladkých, zrnitých tenkovrstvých nebo štukových stupně členitosti 1 a 2 silikátový | [14 empty] | PP | 2
54 | K | 783826313 | Mikroarmovací silikátový nátěr omítek | m2 | 82.798 |  | 0 |  |  | základní |  | 0 | 0.00098 | 0.081142 | 0 | 0 | 16 | K | 2 |  |  |  | ROZPOCET | 0 | 0 | 0 | 0 | 0 | 1 | 0 | 16 | -1671168511
| PP |  | Nátěr omítek se schopností překlenutí trhlin mikroarmovací silikátový | [14 empty] | PP | 2
55 | K | 783933161 | Penetrační epoxidový nátěr pórovitých betonových podlah | m2 | 85.803 |  | 0 |  |  | základní |  | 0 | 0.00036 | 0.030889 | 0 | 0 | 16 | K | 2 |  |  |  | ROZPOCET | 0 | 0 | 0 | 0 | 0 | 1 | 0 | 16 | 1642105495
| PP |  | Penetrační nátěr betonových podlah pórovitých ( např. z cihelné dlažby, betonu apod.) epoxidový | [14 empty] | PP | 2
56 | K | 783937163 | Krycí dvojnásobný epoxidový rozpouštědlový nátěr betonové podlahy | m2 | 85.803 |  | 0 |  |  | základní |  | 0 | 0.00066 | 0.05663 | 0 | 0 | 16 | K | 2 |  |  |  | ROZPOCET | 0 | 0 | 0 | 0 | 0 | 1 | 0 | 16 | 1978432978
| PP |  | Krycí (uzavírací) nátěr betonových podlah dvojnásobný epoxidový rozpouštědlový | [14 empty] | PP | 2
| VV |  | protismykový bezpečnostní - rampa a schody: | [14 empty] | VV | 2 | 1 | True | 0 | ROZPOCET
| VV |  | 85,803 |  | 85.803 | [12 empty] | VV | 2 | 2 | True | 1 | ROZPOCET

## 07 DPS SO01.7 - Přípojka ...
{3f957349-e9f8-4ed9-9886-99840e7b89cf}
2
| KRYCÍ LIST SOUPISU PRACÍ | [7 empty] | v --- níže se nacházejí doplnkové a pomocné údaje k sestavám --- v | [8 empty] | False
Stavba:
Rekonstrukce areálu - Skatepark Ostrava-Výškovice
Objekt:
07 DPS SO01.7 - Přípojka Ovanet, kamerový systém, wifi příprava
| KSO: |  |  |  |  | CC-CZ:
| Místo: |  |  |  |  | Datum: | 21. 8. 2023
| Zadavatel: |  |  |  |  | IČ:
DIČ:
| Uchazeč: |  |  |  |  | IČ: | Vyplň údaj
|  | Vyplň údaj |  |  |  | DIČ: | Vyplň údaj
| Projektant: |  |  |  |  | IČ:
DIČ:
| Zpracovatel: |  |  |  |  | IČ:
DIČ:
Poznámka:
| Náklady z rozpočtu | [5 empty] | 0
| Ostatní náklady | [5 empty] | 0
| Cena bez DPH | [5 empty] | 0
|  |  | Základ daně |  |  | Sazba daně | Výše daně
| DPH | základní | 0 |  |  | 21% | 0
|  | snížená | 0 |  |  | 15% | 0
|  | zákl. přenesená | 0 |  |  | 21% | 0
|  | sníž. přenesená | 0 |  |  | 15% | 0
|  | nulová | 0 |  |  | 0% | 0
| Cena s DPH |  |  | v | CZK |  | 0
| Projektant |  |  | Zpracovatel
| Datum a podpis: |  | Razítko | Datum a podpis: |  |  | Razítko
| Objednavatel |  |  | Uchazeč
| Datum a podpis: |  | Razítko | Datum a podpis: |  |  | Razítko
REKAPITULACE ČLENĚNÍ SOUPISU PRACÍ
Stavba:
Rekonstrukce areálu - Skatepark Ostrava-Výškovice
Objekt:
07 DPS SO01.7 - Přípojka Ovanet, kamerový systém, wifi příprava
Místo: | [5 empty] | Datum: | 21. 8. 2023
Zadavatel: | [5 empty] | Projektant:
Uchazeč: |  |  | Vyplň údaj |  |  | Zpracovatel:
Kód dílu - Popis | [6 empty] | Cena celkem [CZK]
1) Náklady ze soupisu prací | [6 empty] | 0 | [11 empty] | -1
| M - Práce a dodávky M | [5 empty] | 0
| 21-M - Elektromontáže | [5 empty] | 0
| 22-M - Montáže technologických zařízení pro dopravní stavby | [5 empty] | 0
| 46-M - Zemní práce při extr.mont.pracích | [5 empty] | 0
| VRN - Vedlejší rozpočtové náklady | [5 empty] | 0
| VRN1 - Průzkumné, geodetické a projektové práce | [5 empty] | 0
2) Ostatní náklady | [6 empty] | 0 |  |  | DPH
| Zařízení staveniště | [5 empty] | 0 |  |  | základní | [12 empty] | VRN | 0 | 0 | 0 | 0 | 0 | 1
| Projektové práce | [5 empty] | 0 |  |  | základní | [12 empty] | VRN | 0 | 0 | 0 | 0 | 0 | 1
| Územní vlivy | [5 empty] | 0 |  |  | základní | [12 empty] | VRN | 0 | 0 | 0 | 0 | 0 | 1
| Provozní vlivy | [5 empty] | 0 |  |  | základní | [12 empty] | VRN | 0 | 0 | 0 | 0 | 0 | 1
| Jiné VRN | [5 empty] | 0 |  |  | základní | [12 empty] | VRN | 0 | 0 | 0 | 0 | 0 | 1
| Kompletační činnost | [5 empty] | 0 |  |  | základní | [12 empty] | KOMPLETACNA | 0 | 0 | 0 | 0 | 0 | 1
Celkové náklady za stavbu 1) + 2) | [6 empty] | 0
SOUPIS PRACÍ
Stavba:
Rekonstrukce areálu - Skatepark Ostrava-Výškovice
Objekt:
07 DPS SO01.7 - Přípojka Ovanet, kamerový systém, wifi příprava
Místo: | [5 empty] | Datum: | 21. 8. 2023
Zadavatel: | [5 empty] | Projektant:
Uchazeč: |  |  | Vyplň údaj |  |  | Zpracovatel:
PČ | Typ | Kód | Popis | MJ | Množství | J.cena [CZK] | Cena celkem [CZK] | Cenová soustava |  | DPH | J. Nh [h] | Nh celkem [h] | J. hmotnost [t] | Hmotnost celkem [t] | J. suť [t] | Suť Celkem [t]
Náklady soupisu celkem | [6 empty] | 0 |  |  |  |  | 0 |  | 0.13434 |  | 0 |  | D | -1 | [10 empty] | 0
| D | M | Práce a dodávky M |  |  |  | 0 |  |  |  |  | 0 |  | 0.13434 |  | 0 | 3 | D | 0 |  |  |  | ROZPOCET | [6 empty] | 0
| D | 21-M | Elektromontáže |  |  |  | 0 |  |  |  |  | 0 |  | 0 |  | 0 | 3 | D | 1 |  |  |  | ROZPOCET | [6 empty] | 0
1 | K | 210040011 | Montáž sloupů a stožárů venkovního vedení nn bez výstroje ocelových trubkových včetně rozvozu, vztyčení, očíslování, složení do 12 m jednoduchých | kus | 1 |  | 0 |  |  | základní |  | 0 | 0 | 0 | 0 | 0 | 64 | K | 2 |  |  |  | ROZPOCET | 0 | 0 | 0 | 0 | 0 | 1 | 0 | 64 | -548943335
| PP |  | Montáž sloupů a stožárů venkovního vedení nn bez výstroje ocelových trubkových včetně rozvozu, vztyčení, očíslování, složení do 12 m jednoduchých | [14 empty] | PP | 2
2 | M | RMAT0002 | Stožár kamerový KAM8 159/133/114 žárový zinek |  | 1 |  | 0 |  |  | základní |  | 0 | 0 | 0 | 0 | 0 | 128 | M | 2 |  |  |  | ROZPOCET | 0 | 0 | 0 | 0 | 0 | 1 | 0 | 128 | -1874440820
| PP |  | Stožár kamerový KAM8 159/133/114 žárový zinek | [14 empty] | PP | 2
3 | K | 210280002 | Zkoušky a prohlídky elektrických rozvodů a zařízení celková prohlídka, zkoušení, měření a vyhotovení revizní zprávy pro objem montážních prací přes 100 do 500 tisíc Kč | kus | 1 |  | 0 |  |  | základní |  | 0 | 0 | 0 | 0 | 0 | 64 | K | 2 |  |  |  | ROZPOCET | 0 | 0 | 0 | 0 | 0 | 1 | 0 | 64 | -1401094820
| PP |  | Zkoušky a prohlídky elektrických rozvodů a zařízení celková prohlídka, zkoušení, měření a vyhotovení revizní zprávy pro objem montážních prací přes 100 do 500 tisíc Kč | [14 empty] | PP | 2
| D | 22-M | Montáže technologických zařízení pro dopravní stavby |  |  |  | 0 |  |  |  |  | 0 |  | 0.109 |  | 0 | 3 | D | 1 |  |  |  | ROZPOCET | [6 empty] | 0
4 | K | 220061101 | Montáž kabelu úložného volně uloženého včetně přípravy kabelového bubnu a přistavení k místu pokládky, odvinutí a uložení kabelu do kabelového lůžka nebo do žlabu a protažení překážkami, odřezání kabelu, uzavření konců kabelu a přemístění kabelového bubnu | m | 300 |  | 0 |  |  | základní |  | 0 | 0 | 0 | 0 | 0 | 64 | K | 2 |  |  |  | ROZPOCET | 0 | 0 | 0 | 0 | 0 | 1 | 0 | 64 | -2096776652
| PP |  | Montáž kabelu úložného volně uloženého včetně přípravy kabelového bubnu a přistavení k místu pokládky, odvinutí a uložení kabelu do kabelového lůžka nebo do žlabu a protažení překážkami, odřezání kabelu, uzavření konců kabelu a přemístění kabelového bubnu TCKQY a TCKQYDY s jádry 0,4 a 0,6 mm do 50 XN | [14 empty] | PP | 2
5 | M | 34121266 | kabel datový venkovní celkově stíněný Al fólií jádro Cu plné plášť PE (F/UTP) kategorie 5e | m | 300 |  | 0 |  |  | základní |  | 0 | 4e-05 | 0.012 | 0 | 0 | 128 | M | 2 |  |  |  | ROZPOCET | 0 | 0 | 0 | 0 | 0 | 1 | 0 | 128 | 1099681236
| PP |  | kabel datový venkovní celkově stíněný Al fólií jádro Cu plné plášť PE (F/UTP) kategorie 5e | [14 empty] | PP | 2
6 | K | 220182012 | Zakrytí kabelu betonovými deskami kladenými ve směru kabelu bez lože | m | 5 |  | 0 |  |  | základní |  | 0 | 0 | 0 | 0 | 0 | 64 | K | 2 |  |  |  | ROZPOCET | 0 | 0 | 0 | 0 | 0 | 1 | 0 | 64 | 233684542
| PP |  | Zakrytí kabelu betonovými deskami kladenými ve směru kabelu bez lože | [14 empty] | PP | 2
7 | M | 59213008 | deska krycí betonová 500x200x35mm | m | 5 |  | 0 |  |  | základní |  | 0 | 0.014 | 0.07 | 0 | 0 | 128 | M | 2 |  |  |  | ROZPOCET | 0 | 0 | 0 | 0 | 0 | 1 | 0 | 128 | -1923550769
| PP |  | deska krycí betonová 500x200x35mm | [14 empty] | PP | 2
8 | K | 220182022 | Uložení trubky HDPE do výkopu pro optický kabel bez zřízení lože a bez krytí | m | 135 |  | 0 |  |  | základní |  | 0 | 0 | 0 | 0 | 0 | 64 | K | 2 |  |  |  | ROZPOCET | 0 | 0 | 0 | 0 | 0 | 1 | 0 | 64 | 1054010608
| PP |  | Uložení trubky HDPE do výkopu pro optický kabel bez zřízení lože a bez krytí | [14 empty] | PP | 2
9 | M | 34571360 | trubka elektroinstalační HDPE tuhá dvouplášťová korugovaná D 32/40mm | m | 135 |  | 0 |  |  | základní |  | 0 | 0.0002 | 0.027 | 0 | 0 | 128 | M | 2 |  |  |  | ROZPOCET | 0 | 0 | 0 | 0 | 0 | 1 | 0 | 128 | 1559333775
| PP |  | trubka elektroinstalační HDPE tuhá dvouplášťová korugovaná D 32/40mm | [14 empty] | PP | 2
10 | K | 220182023 | Kontrola tlakutěsnosti HDPE trubky od 1 m do 2000 m | kus | 3 |  | 0 |  |  | základní |  | 0 | 0 | 0 | 0 | 0 | 64 | K | 2 |  |  |  | ROZPOCET | 0 | 0 | 0 | 0 | 0 | 1 | 0 | 64 | 1180146499
| PP |  | Kontrola tlakutěsnosti HDPE trubky od 1 m do 2000 m | [14 empty] | PP | 2
11 | K | 220182024 | Označení optického kabelu nebo spojky HDPE trubky zaměřovacím markrem / dvojicí magnetů | kus | 3 |  | 0 |  |  | základní |  | 0 | 0 | 0 | 0 | 0 | 64 | K | 2 |  |  |  | ROZPOCET | 0 | 0 | 0 | 0 | 0 | 1 | 0 | 64 | -1087892554
| PP |  | Označení optického kabelu nebo spojky HDPE trubky zaměřovacím markrem / dvojicí magnetů | [14 empty] | PP | 2
12 | M | 220110347 | Marker pro určení trasy kabelů HDPE | kus | 3 |  | 0 |  |  | základní |  | 0 | 0 | 0 | 0 | 0 | 256 | M | 2 |  |  |  | ROZPOCET | 0 | 0 | 0 | 0 | 0 | 1 | 0 | 64 | -593459003
| PP |  | Marker pro určení trasy kabelů HDPE | [14 empty] | PP | 2
13 | K | 220182025 | Kontrola průchodnosti trubky kalibrace do 2000 m | km | 0.135 |  | 0 |  |  | základní |  | 0 | 0 | 0 | 0 | 0 | 64 | K | 2 |  |  |  | ROZPOCET | 0 | 0 | 0 | 0 | 0 | 1 | 0 | 64 | 1560107910
| PP |  | Kontrola průchodnosti trubky kalibrace do 2000 m | [14 empty] | PP | 2
14 | K | 742330101 | Montáž strukturované kabeláže měření segmentu metalického s vyhotovením protokolu | kus | 3 |  | 0 |  |  | základní |  | 0 | 0 | 0 | 0 | 0 | 16 | K | 2 |  |  |  | ROZPOCET | 0 | 0 | 0 | 0 | 0 | 1 | 0 | 16 | 263850263
| PP |  | Montáž strukturované kabeláže měření segmentu metalického s vyhotovením protokolu | [14 empty] | PP | 2
| D | 46-M | Zemní práce při extr.mont.pracích |  |  |  | 0 |  |  |  |  | 0 |  | 0.025338 |  | 0 | 3 | D | 1 |  |  |  | ROZPOCET | [6 empty] | 0
15 | K | 460010025 | Vytyčení trasy inženýrských sítí v zastavěném prostoru | km | 1 |  | 0 |  |  | základní |  | 0 | 0.0099 | 0.0099 | 0 | 0 | 64 | K | 2 |  |  |  | ROZPOCET | 0 | 0 | 0 | 0 | 0 | 1 | 0 | 64 | 1087554683
| PP |  | Vytyčení trasy inženýrských sítí v zastavěném prostoru | [14 empty] | PP | 2
16 | K | 460131113 | Hloubení nezapažených jam ručně včetně urovnání dna s přemístěním výkopku do vzdálenosti 3 m od okraje jámy nebo s naložením na dopravní prostředek v hornině třídy těžitelnosti I skupiny 3 | m3 | 65 |  | 0 |  |  | základní |  | 0 | 0 | 0 | 0 | 0 | 64 | K | 2 |  |  |  | ROZPOCET | 0 | 0 | 0 | 0 | 0 | 1 | 0 | 64 | -1552363773
| PP |  | Hloubení nezapažených jam ručně včetně urovnání dna s přemístěním výkopku do vzdálenosti 3 m od okraje jámy nebo s naložením na dopravní prostředek v hornině třídy těžitelnosti I skupiny 3 | [14 empty] | PP | 2
17 | K | 460161162 | Hloubení zapažených i nezapažených kabelových rýh ručně včetně urovnání dna s přemístěním výkopku do vzdálenosti 3 m od okraje jámy nebo s naložením na dopravní prostředek šířky 35 cm hloubky 70 cm v hornině třídy těžitelnosti I skupiny 3 | m | 4 |  | 0 |  |  | základní |  | 0 | 0 | 0 | 0 | 0 | 64 | K | 2 |  |  |  | ROZPOCET | 0 | 0 | 0 | 0 | 0 | 1 | 0 | 64 | -1740900526
| PP |  | Hloubení zapažených i nezapažených kabelových rýh ručně včetně urovnání dna s přemístěním výkopku do vzdálenosti 3 m od okraje jámy nebo s naložením na dopravní prostředek šířky 35 cm hloubky 70 cm v hornině třídy těžitelnosti I skupiny 3 | [14 empty] | PP | 2
19 | K | 460391123 | Zásyp jam ručně s uložením výkopku ve vrstvách a úpravou povrchu s přemístění sypaniny ze vzdálenosti do 10 m se zhutněním z horniny třídy těžitelnosti I skupiny 3 | m3 | 65 |  | 0 |  |  | základní |  | 0 | 0 | 0 | 0 | 0 | 64 | K | 2 |  |  |  | ROZPOCET | 0 | 0 | 0 | 0 | 0 | 1 | 0 | 64 | 2131646610
| PP |  | Zásyp jam ručně s uložením výkopku ve vrstvách a úpravou povrchu s přemístění sypaniny ze vzdálenosti do 10 m se zhutněním z horniny třídy těžitelnosti I skupiny 3 | [14 empty] | PP | 2
18 | K | 460431152 | Zásyp kabelových rýh ručně s přemístění sypaniny ze vzdálenosti do 10 m, s uložením výkopku ve vrstvách včetně zhutnění a úpravy povrchu šířky 35 cm hloubky 50 cm z hornině třídy těžitelnosti I skupiny 3 | m | 4 |  | 0 |  |  | základní |  | 0 | 0 | 0 | 0 | 0 | 64 | K | 2 |  |  |  | ROZPOCET | 0 | 0 | 0 | 0 | 0 | 1 | 0 | 64 | 93868377
| PP |  | Zásyp kabelových rýh ručně s přemístění sypaniny ze vzdálenosti do 10 m, s uložením výkopku ve vrstvách včetně zhutnění a úpravy povrchu šířky 35 cm hloubky 50 cm z hornině třídy těžitelnosti I skupiny 3 | [14 empty] | PP | 2
20 | K | 460490014 | Výstražná fólie z PVC pro krytí kabelů včetně vyrovnání povrchu rýhy, rozvinutí a uložení fólie šířky do 40 cm | m | 64 |  | 0 |  |  | základní |  | 0 | 0.00012 | 0.00768 | 0 | 0 | 64 | K | 2 |  |  |  | ROZPOCET | 0 | 0 | 0 | 0 | 0 | 1 | 0 | 64 | -712291877
| PP |  | Výstražná fólie z PVC pro krytí kabelů včetně vyrovnání povrchu rýhy, rozvinutí a uložení fólie šířky do 40 cm | [14 empty] | PP | 2
21 | K | 460611113 | Vrty pro stožáry nadzemního vedení nepažené, hloubky do 2 m průměru do 55 cm, v hornině třídy vrtatelnosti III | m | 1 |  | 0 |  |  | základní |  | 0 | 3e-05 | 3e-05 | 0 | 0 | 64 | K | 2 |  |  |  | ROZPOCET | 0 | 0 | 0 | 0 | 0 | 1 | 0 | 64 | 1726853578
| PP |  | Vrty pro stožáry nadzemního vedení nepažené, hloubky do 2 m průměru do 55 cm, v hornině třídy vrtatelnosti III | [14 empty] | PP | 2
22 | K | 460661111 | Kabelové lože z písku včetně podsypu, zhutnění a urovnání povrchu pro kabely nn bez zakrytí, šířky do 35 cm | m | 60 |  | 0 |  |  | základní |  | 0 | 0 | 0 | 0 | 0 | 64 | K | 2 |  |  |  | ROZPOCET | 0 | 0 | 0 | 0 | 0 | 1 | 0 | 64 | -584060991
| PP |  | Kabelové lože z písku včetně podsypu, zhutnění a urovnání povrchu pro kabely nn bez zakrytí, šířky do 35 cm | [14 empty] | PP | 2
23 | K | 460661113 | Kabelové lože z písku včetně podsypu, zhutnění a urovnání povrchu pro kabely nn bez zakrytí, šířky přes 50 do 65 cm | m | 4 |  | 0 |  |  | základní |  | 0 | 0 | 0 | 0 | 0 | 64 | K | 2 |  |  |  | ROZPOCET | 0 | 0 | 0 | 0 | 0 | 1 | 0 | 64 | 137485452
| PP |  | Kabelové lože z písku včetně podsypu, zhutnění a urovnání povrchu pro kabely nn bez zakrytí, šířky přes 50 do 65 cm | [14 empty] | PP | 2
24 | K | 460791116 | Montáž trubek ochranných uložených volně do rýhy plastových tuhých, vnitřního průměru přes 133 do 172 mm | m | 8 |  | 0 |  |  | základní |  | 0 | 0 | 0 | 0 | 0 | 64 | K | 2 |  |  |  | ROZPOCET | 0 | 0 | 0 | 0 | 0 | 1 | 0 | 64 | 1289622113
| PP |  | Montáž trubek ochranných uložených volně do rýhy plastových tuhých, vnitřního průměru přes 133 do 172 mm | [14 empty] | PP | 2
25 | M | 34571368 | trubka elektroinstalační HDPE tuhá dvouplášťová korugovaná D 136/160mm | m | 8.4 |  | 0 |  |  | základní |  | 0 | 0.00092 | 0.007728 | 0 | 0 | 128 | M | 2 |  |  |  | ROZPOCET | 0 | 0 | 0 | 0 | 0 | 1 | 0 | 128 | 409719536
| PP |  | trubka elektroinstalační HDPE tuhá dvouplášťová korugovaná D 136/160mm | [14 empty] | PP | 2
| VV |  | 8*1,05 "Přepočtené koeficientem množství |  | 8.4 | [12 empty] | VV | 2 | 2 | True | 1 | ROZPOCET
| D | VRN | Vedlejší rozpočtové náklady |  |  |  | 0 |  |  |  |  | 0 |  | 0 |  | 0 | 5 | D | 0 |  |  |  | ROZPOCET | [6 empty] | 0
| D | VRN1 | Průzkumné, geodetické a projektové práce |  |  |  | 0 |  |  |  |  | 0 |  | 0 |  | 0 | 5 | D | 1 |  |  |  | ROZPOCET | [6 empty] | 0
26 | K | 010001000 | Průzkumné, geodetické a projektové práce | ks | 1 |  | 0 |  |  | základní |  | 0 | 0 | 0 | 0 | 0 | 1024 | K | 2 |  |  |  | ROZPOCET | 0 | 0 | 0 | 0 | 0 | 1 | 0 | 1024 | 1291091027
| PP |  | Průzkumné, geodetické a projektové práce | [14 empty] | PP | 2
27 | K | 013254000 | Dokumentace skutečného provedení stavby | ks | 1 |  | 0 |  |  | základní |  | 0 | 0 | 0 | 0 | 0 | 1024 | K | 2 |  |  |  | ROZPOCET | 0 | 0 | 0 | 0 | 0 | 1 | 0 | 1024 | -1987940245
| PP |  | Dokumentace skutečného provedení stavby | [14 empty] | PP | 2

## 08 DPS SO03 - Odvodnění a...
{d66334c3-d717-45f4-a7c4-863319301c58}
2
| KRYCÍ LIST SOUPISU PRACÍ | [7 empty] | v --- níže se nacházejí doplnkové a pomocné údaje k sestavám --- v | [8 empty] | False
Stavba:
Rekonstrukce areálu - Skatepark Ostrava-Výškovice
Objekt:
08 DPS SO03 - Odvodnění areálu
| KSO: |  |  |  |  | CC-CZ:
| Místo: |  | Ostrava - Výškovice |  |  | Datum: | 21. 8. 2023
| Zadavatel: |  |  |  |  | IČ:
DIČ:
| Uchazeč: |  |  |  |  | IČ: | Vyplň údaj
|  | Vyplň údaj |  |  |  | DIČ: | Vyplň údaj
| Projektant: |  |  |  |  | IČ:
DIČ:
| Zpracovatel: |  |  |  |  | IČ:
DIČ:
Poznámka:
| Náklady z rozpočtu | [5 empty] | 0
| Ostatní náklady | [5 empty] | 0
| Cena bez DPH | [5 empty] | 0
|  |  | Základ daně |  |  | Sazba daně | Výše daně
| DPH | základní | 0 |  |  | 21% | 0
|  | snížená | 0 |  |  | 15% | 0
|  | zákl. přenesená | 0 |  |  | 21% | 0
|  | sníž. přenesená | 0 |  |  | 15% | 0
|  | nulová | 0 |  |  | 0% | 0
| Cena s DPH |  |  | v | CZK |  | 0
| Projektant |  |  | Zpracovatel
| Datum a podpis: |  | Razítko | Datum a podpis: |  |  | Razítko
| Objednavatel |  |  | Uchazeč
| Datum a podpis: |  | Razítko | Datum a podpis: |  |  | Razítko
REKAPITULACE ČLENĚNÍ SOUPISU PRACÍ
Stavba:
Rekonstrukce areálu - Skatepark Ostrava-Výškovice
Objekt:
08 DPS SO03 - Odvodnění areálu
Místo: |  |  | Ostrava - Výškovice |  |  | Datum: | 21. 8. 2023
Zadavatel: | [5 empty] | Projektant:
Uchazeč: |  |  | Vyplň údaj |  |  | Zpracovatel:
Kód dílu - Popis | [6 empty] | Cena celkem [CZK]
1) Náklady ze soupisu prací | [6 empty] | 0 | [11 empty] | -1
| N00 - Nepojmenované práce | [5 empty] | 0
| N01 - Nepojmenovaný díl | [5 empty] | 0
| VRN - Vedlejší rozpočtové náklady | [5 empty] | 0
| VRN1 - Průzkumné, geodetické a projektové práce | [5 empty] | 0
2) Ostatní náklady | [6 empty] | 0 |  |  | DPH
| Zařízení staveniště | [5 empty] | 0 |  |  | základní | [9 empty] | VRN | 0 | 0 | 0 | 0 | 0 | 1
| Mimostav. doprava | [5 empty] | 0 |  |  | základní | [9 empty] | VRN | 0 | 0 | 0 | 0 | 0 | 1
| Územní vlivy | [5 empty] | 0 |  |  | základní | [9 empty] | VRN | 0 | 0 | 0 | 0 | 0 | 1
| Provozní vlivy | [5 empty] | 0 |  |  | základní | [9 empty] | VRN | 0 | 0 | 0 | 0 | 0 | 1
| Ostatní | [5 empty] | 0 |  |  | základní | [9 empty] | VRN | 0 | 0 | 0 | 0 | 0 | 1
| Kompletační činnost | [5 empty] | 0 |  |  | základní | [9 empty] | KOMPLETACNA | 0 | 0 | 0 | 0 | 0 | 1
Celkové náklady za stavbu 1) + 2) | [6 empty] | 0
SOUPIS PRACÍ
Stavba:
Rekonstrukce areálu - Skatepark Ostrava-Výškovice
Objekt:
08 DPS SO03 - Odvodnění areálu
Místo: |  |  | Ostrava - Výškovice |  |  | Datum: | 21. 8. 2023
Zadavatel: | [5 empty] | Projektant:
Uchazeč: |  |  | Vyplň údaj |  |  | Zpracovatel:
PČ | Typ | Kód | Popis | MJ | Množství | J.cena [CZK] | Cena celkem [CZK] | Cenová soustava |  | DPH | J. Nh [h] | Nh celkem [h] | J. hmotnost [t] | Hmotnost celkem [t] | J. suť [t] | Suť Celkem [t]
Náklady soupisu celkem | [6 empty] | 0 |  |  |  |  | 0 |  | 54.2551 |  | 0 |  | D | -1 | [7 empty] | 0
| D | N00 | Nepojmenované práce |  |  |  | 0 |  |  |  |  | 0 |  | 54.2551 |  | 0 | 4 | D | 0 | ROZPOCET | [6 empty] | 0
| D | N01 | Nepojmenovaný díl |  |  |  | 0 |  |  |  |  | 0 |  | 54.2551 |  | 0 | 4 | D | 1 | ROZPOCET | [6 empty] | 0
1 | K | 01 | Dodávka a osazení retenční dvouplášťové jímky PP, vn. průměr 2,2 m. výška 2,3 m, pochozí + poklop uzamykatelný B125 | soubor | 1 |  | 0 |  |  | základní |  | 0 | 0 | 0 | 0 | 0 | 512 | K | 2 | ROZPOCET | 0 | 0 | 0 | 0 | 0 | 1 | 0 | 512 | -1776066182
| PP |  | Dodávka a osazení retenční dvouplášťové jímky PP, vn. průměr 2,2 m. výška 2,3 m, pochozí + poklop uzamykatelný B125 | [14 empty] | PP | 2
2 | K | 03 | Zřízení výustního objektu do vodoteče - konstrukce dle návrhu - kompletní dodávka | soubor | 1 |  | 0 |  |  | základní |  | 0 | 0 | 0 | 0 | 0 | 512 | K | 2 | ROZPOCET | 0 | 0 | 0 | 0 | 0 | 1 | 0 | 512 | 1854659977
| PP |  | Zřízení výustního objektu do vodoteče - konstrukce dle návrhu - kompletní dodávka | [14 empty] | PP | 2
3 | K | 04 | Dodávka a montáž kapacitního regulátoru odtoku s nastavitelnou regulační clonou, max. 8,0 l/sec. | soubor | 1 |  | 0 |  |  | základní |  | 0 | 0 | 0 | 0 | 0 | 1024 | K | 2 | ROZPOCET | 0 | 0 | 0 | 0 | 0 | 1 | 0 | 1024 | 676632744
| PP |  | Dodávka a montáž kapacitního regulátoru odtoku s nastavitelnou regulační clonou, max. 8,0 l/sec. | [14 empty] | PP | 2
4 | K | 043154000 | Zkoušky hutnicí | soubor | 2 |  | 0 |  |  | základní |  | 0 | 0 | 0 | 0 | 0 | 1024 | K | 2 | ROZPOCET | 0 | 0 | 0 | 0 | 0 | 1 | 0 | 1024 | 935254011
| PP |  | Zkoušky hutnicí | [14 empty] | PP | 2
5 | K | 07 | Komplexní zkoušky retenční nádrže a regulátoru odtoku | soubor | 1 |  | 0 |  |  | základní |  | 0 | 0 | 0 | 0 | 0 | 1024 | K | 2 | ROZPOCET | 0 | 0 | 0 | 0 | 0 | 1 | 0 | 1024 | -173308364
| PP |  | Komplexní zkoušky retenční nádrže a regulátoru odtoku | [14 empty] | PP | 2
6 | K | 08 | Doprava materiálu (beton, kamenivo) na stavbu | t | 30 |  | 0 |  |  | základní |  | 0 | 0 | 0 | 0 | 0 | 1024 | K | 2 | ROZPOCET | 0 | 0 | 0 | 0 | 0 | 1 | 0 | 1024 | 1143826310
| PP |  | Doprava materiálu (beton, kamenivo) na stavbu | [14 empty] | PP | 2
7 | K | 122702119 | Příplatek za lepivost k odkopávkám a prokopávkám výsypek rozpojitelných bez předchozího rozrušení | m3 | 80.63 |  | 0 |  |  | základní |  | 0 | 0 | 0 | 0 | 0 | 512 | K | 2 | ROZPOCET | 0 | 0 | 0 | 0 | 0 | 1 | 0 | 512 | -1590300809
| PP |  | Příplatek za lepivost k odkopávkám a prokopávkám výsypek rozpojitelných bez předchozího rozrušení | [14 empty] | PP | 2
8 | K | 131251103 | Hloubení jam nezapažených v hornině třídy těžitelnosti I, skupiny 3 objem do 100 m3 strojně | m3 | 7.599 |  | 0 |  |  | základní |  | 0 | 0 | 0 | 0 | 0 | 512 | K | 2 | ROZPOCET | 0 | 0 | 0 | 0 | 0 | 1 | 0 | 512 | 877008430
| PP |  | Hloubení jam nezapažených v hornině třídy těžitelnosti I, skupiny 3 objem do 100 m3 strojně | [14 empty] | PP | 2
9 | K | 132451103 | Hloubení rýh nezapažených š do 800 mm v hornině třídy těžitelnosti II, skupiny 5 objem do 100 m3 strojně | m3 | 153.66 |  | 0 |  |  | základní |  | 0 | 0 | 0 | 0 | 0 | 512 | K | 2 | ROZPOCET | 0 | 0 | 0 | 0 | 0 | 1 | 0 | 512 | -1378945180
| PP |  | Hloubení rýh nezapažených š do 800 mm v hornině třídy těžitelnosti II, skupiny 5 objem do 100 m3 strojně | [14 empty] | PP | 2
10 | K | 162751117 | Vodorovné přemístění do 10000 m výkopku/sypaniny z horniny třídy těžitelnosti I, skupiny 1 až 3 | m3 | 80.63 |  | 0 |  |  | základní |  | 0 | 0 | 0 | 0 | 0 | 512 | K | 2 | ROZPOCET | 0 | 0 | 0 | 0 | 0 | 1 | 0 | 512 | -1787322199
| PP |  | Vodorovné přemístění do 10000 m výkopku/sypaniny z horniny třídy těžitelnosti I, skupiny 1 až 3 | [14 empty] | PP | 2
11 | K | 167151111 | Nakládání výkopku z hornin třídy těžitelnosti I, skupiny 1 až 3 přes 100 m3 | m3 | 80.63 |  | 0 |  |  | základní |  | 0 | 0 | 0 | 0 | 0 | 512 | K | 2 | ROZPOCET | 0 | 0 | 0 | 0 | 0 | 1 | 0 | 512 | -145302245
| PP |  | Nakládání výkopku z hornin třídy těžitelnosti I, skupiny 1 až 3 přes 100 m3 | [14 empty] | PP | 2
12 | K | 171201221 | Poplatek za uložení na skládce (skládkovné) zeminy a kamení kód odpadu 17 05 04 | t | 80.63 |  | 0 |  |  | základní |  | 0 | 0 | 0 | 0 | 0 | 512 | K | 2 | ROZPOCET | 0 | 0 | 0 | 0 | 0 | 1 | 0 | 512 | 1034706614
| PP |  | Poplatek za uložení na skládce (skládkovné) zeminy a kamení kód odpadu 17 05 04 | [14 empty] | PP | 2
13 | K | 174151101 | Zásyp jam, šachet rýh nebo kolem objektů sypaninou se zhutněním | m3 | 80.63 |  | 0 |  |  | základní |  | 0 | 0 | 0 | 0 | 0 | 512 | K | 2 | ROZPOCET | 0 | 0 | 0 | 0 | 0 | 1 | 0 | 512 | 214405623
| PP |  | Zásyp jam, šachet rýh nebo kolem objektů sypaninou se zhutněním | [14 empty] | PP | 2
14 | K | 273311611 | Základové desky prokládané kamenem z betonu tř. C 16/20 | m3 | 0.938 |  | 0 |  |  | základní |  | 0 | 2.4721 | 2.3189 | 0 | 0 | 512 | K | 2 | ROZPOCET | 0 | 0 | 0 | 0 | 0 | 1 | 0 | 512 | 1414758672
| PP |  | Základové desky prokládané kamenem z betonu tř. C 16/20 | [14 empty] | PP | 2
15 | K | 451572111 | Lože pod potrubí otevřený výkop z kameniva drobného těženého | m3 | 10.244 |  | 0 |  |  | základní |  | 0 | 0 | 0 | 0 | 0 | 512 | K | 2 | ROZPOCET | 0 | 0 | 0 | 0 | 0 | 1 | 0 | 512 | 1406100914
| PP |  | Lože pod potrubí otevřený výkop z kameniva drobného těženého | [14 empty] | PP | 2
16 | M | 58331280 | kamenivo těžené drobné frakce 0/1 | t | 25.61 |  | 0 |  |  | základní |  | 0 | 1 | 25.61 | 0 | 0 | 512 | M | 2 | ROZPOCET | 0 | 0 | 0 | 0 | 0 | 1 | 0 | 512 | -585195813
| PP |  | kamenivo těžené drobné frakce 0/1 | [14 empty] | PP | 2
17 | K | 871313121 | Montáž kanalizačního potrubí z PVC těsněné gumovým kroužkem otevřený výkop sklon do 20 % DN 160 | m | 44.67 |  | 0 |  |  | základní |  | 0 | 1e-05 | 0.0004467 | 0 | 0 | 512 | K | 2 | ROZPOCET | 0 | 0 | 0 | 0 | 0 | 1 | 0 | 512 | 1217647841
| PP |  | Montáž kanalizačního potrubí z PVC těsněné gumovým kroužkem otevřený výkop sklon do 20 % DN 160 | [14 empty] | PP | 2
18 | M | 28611181 | trubka kanalizační PVC DN 315x3000mm SN10 | m | 38.5 |  | 0 |  |  | základní |  | 0 | 0.01596 | 0.61446 | 0 | 0 | 512 | M | 2 | ROZPOCET | 0 | 0 | 0 | 0 | 0 | 1 | 0 | 512 | -546359866
| PP |  | trubka kanalizační PVC DN 315x3000mm SN10 | [14 empty] | PP | 2
19 | M | 28611177 | trubka kanalizační PVC DN 200x3000mm SN10 | m | 53.13 |  | 0 |  |  | základní |  | 0 | 0.00382 | 0.20296 | 0 | 0 | 512 | M | 2 | ROZPOCET | 0 | 0 | 0 | 0 | 0 | 1 | 0 | 512 | 897217740
| PP |  | trubka kanalizační PVC DN 200x3000mm SN10 | [14 empty] | PP | 2
20 | M | 28611173 | trubka kanalizační PVC DN 160x1000mm SN10 | m | 60.137 |  | 0 |  |  | základní |  | 0 | 0.00241 | 0.14493 | 0 | 0 | 512 | M | 2 | ROZPOCET | 0 | 0 | 0 | 0 | 0 | 1 | 0 | 512 | -1988026844
| PP |  | trubka kanalizační PVC DN 160x1000mm SN10 | [14 empty] | PP | 2
21 | M | 05 | Dodávka a montáž lomové revizní šachty DN 600, poklop B125 bez odvětrávání - viz. tabulka šachtových den a sestav šachet viz. samostatná část PD | kus | 10 |  | 0 |  |  | základní |  | 0 | 0 | 0 | 0 | 0 | 512 | M | 2 | ROZPOCET | 0 | 0 | 0 | 0 | 0 | 1 | 0 | 512 | -1857110023
| PP |  | Dodávka a montáž lomové revizní šachty DN 600, poklop B125 bez odvětrávání | [14 empty] | PP | 2
22 | M | 06 | Dodávka spojovacích prvků PVC DN 150 - 300, spojky, přechodky, kolena | ks | 10 |  | 0 |  |  | základní |  | 0 | 0 | 0 | 0 | 0 | 512 | M | 2 | ROZPOCET | 0 | 0 | 0 | 0 | 0 | 1 | 0 | 512 | -27899756
| PP |  | Dodávka spojovacích prvků PVC DN 150 - 300, spojky, přechodky, kolena | [14 empty] | PP | 2
23 | K | 871353121 | Montáž kanalizačního potrubí z PVC těsněné gumovým kroužkem otevřený výkop sklon do 20 % DN 200 | m | 48.3 |  | 0 |  |  | základní |  | 0 | 1e-05 | 0.000483 | 0 | 0 | 512 | K | 2 | ROZPOCET | 0 | 0 | 0 | 0 | 0 | 1 | 0 | 512 | 1257961744
| PP |  | Montáž kanalizačního potrubí z PVC těsněné gumovým kroužkem otevřený výkop sklon do 20 % DN 200 | [14 empty] | PP | 2
24 | K | 871373121 | Montáž kanalizačního potrubí z PVC těsněné gumovým kroužkem otevřený výkop sklon do 20 % DN 315 | m | 35 |  | 0 |  |  | základní |  | 0 | 2e-05 | 0.0007 | 0 | 0 | 512 | K | 2 | ROZPOCET | 0 | 0 | 0 | 0 | 0 | 1 | 0 | 512 | -1346610847
| PP |  | Montáž kanalizačního potrubí z PVC těsněné gumovým kroužkem otevřený výkop sklon do 20 % DN 315 | [14 empty] | PP | 2
25 | K | 892352121 | Tlaková zkouška vzduchem potrubí DN 200 těsnícím vakem ucpávkovým | úsek | 10 |  | 0 |  |  | základní |  | 0 | 0.00018 | 0.0018 | 0 | 0 | 512 | K | 2 | ROZPOCET | 0 | 0 | 0 | 0 | 0 | 1 | 0 | 512 | -1571939980
| PP |  | Tlaková zkouška vzduchem potrubí DN 200 těsnícím vakem ucpávkovým | [14 empty] | PP | 2
26 | K | 935114112 | Mikroštěrbinový odvodňovací betonový žlab 220x260 mm se spádem dna 0,5 % se základem | m | 99.2 |  | 0 |  |  | základní |  | 0 | 0.25565 | 25.3605 | 0 | 0 | 512 | K | 2 | ROZPOCET | 0 | 0 | 0 | 0 | 0 | 1 | 0 | 512 | -75022382
| PP |  | Mikroštěrbinový odvodňovací betonový žlab 220x260 mm se spádem dna 0,5 % se základem | [14 empty] | PP | 2
| D | VRN | Vedlejší rozpočtové náklady |  |  |  | 0 |  |  |  |  | 0 |  | 0 |  | 0 | 5 | D | 0 | ROZPOCET | [6 empty] | 0
| D | VRN1 | Průzkumné, geodetické a projektové práce |  |  |  | 0 |  |  |  |  | 0 |  | 0 |  | 0 | 5 | D | 1 | ROZPOCET | [6 empty] | 0
27 | K | 012203000 | Geodetické práce při provádění stavby - vytýčení hranic dotčených pozemků | soubor | 1 |  | 0 |  |  | základní |  | 0 | 0 | 0 | 0 | 0 | 1024 | K | 2 | ROZPOCET | 0 | 0 | 0 | 0 | 0 | 1 | 0 | 1024 | 2063371907
| PP |  | Geodetické práce při provádění stavby | [14 empty] | PP | 2
28 | K | 013254000 | Dokumentace skutečného provedení stavby | soubor | 1 |  | 0 |  |  | základní |  | 0 | 0 | 0 | 0 | 0 | 1024 | K | 2 | ROZPOCET | 0 | 0 | 0 | 0 | 0 | 1 | 0 | 1024 | -1343558934
| PP |  | Dokumentace skutečného provedení stavby | [14 empty] | PP | 2

## 09 D 1.4 - Elektroinstalace
{927e178c-efaa-4b92-b729-a357d14d38ab}
2
| KRYCÍ LIST SOUPISU PRACÍ | [7 empty] | v --- níže se nacházejí doplnkové a pomocné údaje k sestavám --- v | [8 empty] | False
Stavba:
Rekonstrukce areálu - Skatepark Ostrava-Výškovice
Objekt:
09 D 1.4 - Elektroinstalace
| KSO: |  |  |  |  | CC-CZ:
| Místo: |  |  |  |  | Datum: | 21. 8. 2023
| Zadavatel: |  |  |  |  | IČ:
DIČ:
| Uchazeč: |  |  |  |  | IČ: | Vyplň údaj
|  | Vyplň údaj |  |  |  | DIČ: | Vyplň údaj
| Projektant: |  |  |  |  | IČ:
DIČ:
| Zpracovatel: |  |  |  |  | IČ:
DIČ:
Poznámka:
| Náklady z rozpočtu | [5 empty] | 0
| Ostatní náklady | [5 empty] | 0
| Cena bez DPH | [5 empty] | 0
|  |  | Základ daně |  |  | Sazba daně | Výše daně
| DPH | základní | 0 |  |  | 21% | 0
|  | snížená | 0 |  |  | 15% | 0
|  | zákl. přenesená | 0 |  |  | 21% | 0
|  | sníž. přenesená | 0 |  |  | 15% | 0
|  | nulová | 0 |  |  | 0% | 0
| Cena s DPH |  |  | v | CZK |  | 0
| Projektant |  |  | Zpracovatel
| Datum a podpis: |  | Razítko | Datum a podpis: |  |  | Razítko
| Objednavatel |  |  | Uchazeč
| Datum a podpis: |  | Razítko | Datum a podpis: |  |  | Razítko
REKAPITULACE ČLENĚNÍ SOUPISU PRACÍ
Stavba:
Rekonstrukce areálu - Skatepark Ostrava-Výškovice
Objekt:
09 D 1.4 - Elektroinstalace
Místo: | [5 empty] | Datum: | 21. 8. 2023
Zadavatel: | [5 empty] | Projektant:
Uchazeč: |  |  | Vyplň údaj |  |  | Zpracovatel:
Kód dílu - Popis | [6 empty] | Cena celkem [CZK]
1) Náklady ze soupisu prací | [6 empty] | 0 | [11 empty] | -1
| D - Silnoproudé rozvody - elektroinstalace NN | [5 empty] | 0
| D1 - Elektroinstalace NN | [5 empty] | 0
| Z - Zednické práce | [5 empty] | 0
2) Ostatní náklady | [6 empty] | 0 |  |  | DPH
| Zařízení staveniště | [5 empty] | 0 |  |  | základní | [9 empty] | VRN | 0 | 0 | 0 | 0 | 0 | 1
| Projektové práce | [5 empty] | 0 |  |  | základní | [9 empty] | VRN | 0 | 0 | 0 | 0 | 0 | 1
| Územní vlivy | [5 empty] | 0 |  |  | základní | [9 empty] | VRN | 0 | 0 | 0 | 0 | 0 | 1
| Provozní vlivy | [5 empty] | 0 |  |  | základní | [9 empty] | VRN | 0 | 0 | 0 | 0 | 0 | 1
| Jiné VRN | [5 empty] | 0 |  |  | základní | [9 empty] | VRN | 0 | 0 | 0 | 0 | 0 | 1
| Kompletační činnost | [5 empty] | 0 |  |  | základní | [9 empty] | KOMPLETACNA | 0 | 0 | 0 | 0 | 0 | 1
Celkové náklady za stavbu 1) + 2) | [6 empty] | 0
SOUPIS PRACÍ
Stavba:
Rekonstrukce areálu - Skatepark Ostrava-Výškovice
Objekt:
09 D 1.4 - Elektroinstalace
Místo: | [5 empty] | Datum: | 21. 8. 2023
Zadavatel: | [5 empty] | Projektant:
Uchazeč: |  |  | Vyplň údaj |  |  | Zpracovatel:
PČ | Typ | Kód | Popis | MJ | Množství | J.cena [CZK] | Cena celkem [CZK] | Cenová soustava |  | DPH | J. Nh [h] | Nh celkem [h] | J. hmotnost [t] | Hmotnost celkem [t] | J. suť [t] | Suť Celkem [t]
Náklady soupisu celkem | [6 empty] | 0 |  |  |  |  | 0 |  | 0 |  | 0 |  | D | -1 | [7 empty] | 0
| D | D | Silnoproudé rozvody - elektroinstalace NN |  |  |  | 0 |  |  |  |  | 0 |  | 0 |  | 0 | 1 | D | 0 | ROZPOCET | [6 empty] | 0
| D | D1 | Elektroinstalace NN |  |  |  | 0 |  |  |  |  | 0 |  | 0 |  | 0 | 1 | D | 1 | ROZPOCET | [6 empty] | 0
1 | K | K | Chránička KOPOS KOPOFLEX 50 KF 09050 BA červená 50mm | m | 50 |  | 0 |  |  | základní |  | 0 | 0 | 0 | 0 | 0 | 4 | K | 2 | ROZPOCET | 0 | 0 | 0 | 0 | 0 | 1 | 0 | 4 | 2
| PP |  | Chránička KOPOS KOPOFLEX 50 KF 09050 BA červená 50mm | [14 empty] | PP | 2
2 | K | K.1 | Trubka ohebná PVC volně nebo pod omítkou 23 mm | m | 40 |  | 0 |  |  | základní |  | 0 | 0 | 0 | 0 | 0 | 4 | K | 2 | ROZPOCET | 0 | 0 | 0 | 0 | 0 | 1 | 0 | 4 | 4
| PP |  | Trubka ohebná PVC volně nebo pod omítkou 23 mm | [14 empty] | PP | 2
3 | K | K.2 | Krabice rozvodná KU 68-1901 | ks | 28 |  | 0 |  |  | základní |  | 0 | 0 | 0 | 0 | 0 | 4 | K | 2 | ROZPOCET | 0 | 0 | 0 | 0 | 0 | 1 | 0 | 4 | 6
| PP |  | Krabice rozvodná KU 68-1901 | [14 empty] | PP | 2
4 | K | K.3 | Krabice rozvodná KU 68-1903 s víčkem a svorkovnicí | ks | 26 |  | 0 |  |  | základní |  | 0 | 0 | 0 | 0 | 0 | 4 | K | 2 | ROZPOCET | 0 | 0 | 0 | 0 | 0 | 1 | 0 | 4 | 8
| PP |  | Krabice rozvodná KU 68-1903 s víčkem a svorkovnicí | [14 empty] | PP | 2
5 | K | K.4 | Krabice rozvodná KO 97 s víčkem |  | 4 |  | 0 |  |  | základní |  | 0 | 0 | 0 | 0 | 0 | 4 | K | 2 | ROZPOCET | 0 | 0 | 0 | 0 | 0 | 1 | 0 | 4 | 10
| PP |  | Krabice rozvodná KO 97 s víčkem | [14 empty] | PP | 2
6 | K | K.5 | Krabice rozvodná KO 125 s víčkem | ks | 4 |  | 0 |  |  | základní |  | 0 | 0 | 0 | 0 | 0 | 4 | K | 2 | ROZPOCET | 0 | 0 | 0 | 0 | 0 | 1 | 0 | 4 | 12
| PP |  | Krabice rozvodná KO 125 s víčkem | [14 empty] | PP | 2
7 | K | K.6 | Krabice rozvodná KO 250 s víčkem | ks | 1 |  | 0 |  |  | základní |  | 0 | 0 | 0 | 0 | 0 | 4 | K | 2 | ROZPOCET | 0 | 0 | 0 | 0 | 0 | 1 | 0 | 4 | 14
| PP |  | Krabice rozvodná KO 250 s víčkem | [14 empty] | PP | 2
8 | K | K.7 | Kabel CYKY-J 5x6mm | m | 56 |  | 0 |  |  | základní |  | 0 | 0 | 0 | 0 | 0 | 4 | K | 2 | ROZPOCET | 0 | 0 | 0 | 0 | 0 | 1 | 0 | 4 | 16
| PP |  | Kabel CYKY-J 5x6mm | [14 empty] | PP | 2
9 | K | K.8 | Kabel CYKY-J 3x4mm | m | 60 |  | 0 |  |  | základní |  | 0 | 0 | 0 | 0 | 0 | 4 | K | 2 | ROZPOCET | 0 | 0 | 0 | 0 | 0 | 1 | 0 | 4 | 18
| PP |  | Kabel CYKY-J 3x4mm | [14 empty] | PP | 2
10 | K | K.9 | Kabel CYKY-J 3x2,5mm | m | 250 |  | 0 |  |  | základní |  | 0 | 0 | 0 | 0 | 0 | 4 | K | 2 | ROZPOCET | 0 | 0 | 0 | 0 | 0 | 1 | 0 | 4 | 20
| PP |  | Kabel CYKY-J 3x2,5mm | [14 empty] | PP | 2
11 | K | K.10 | Kabel CYKY-J 5x2,5mm | m | 140 |  | 0 |  |  | základní |  | 0 | 0 | 0 | 0 | 0 | 4 | K | 2 | ROZPOCET | 0 | 0 | 0 | 0 | 0 | 1 | 0 | 4 | 22
| PP |  | Kabel CYKY-J 5x2,5mm | [14 empty] | PP | 2
12 | K | K.11 | Kabel CYKY-J 3x1,5mm | m | 165 |  | 0 |  |  | základní |  | 0 | 0 | 0 | 0 | 0 | 4 | K | 2 | ROZPOCET | 0 | 0 | 0 | 0 | 0 | 1 | 0 | 4 | 24
| PP |  | Kabel CYKY-J 3x1,5mm | [14 empty] | PP | 2
13 | K | K.12 | Kabel CYKY-O 3x1,5mm | m | 50 |  | 0 |  |  | základní |  | 0 | 0 | 0 | 0 | 0 | 4 | K | 2 | ROZPOCET | 0 | 0 | 0 | 0 | 0 | 1 | 0 | 4 | 26
| PP |  | Kabel CYKY-O 3x1,5mm | [14 empty] | PP | 2
14 | K | K.13 | Vodič CYA 6mm zž | m | 60 |  | 0 |  |  | základní |  | 0 | 0 | 0 | 0 | 0 | 4 | K | 2 | ROZPOCET | 0 | 0 | 0 | 0 | 0 | 1 | 0 | 4 | 28
| PP |  | Vodič CYA 6mm zž | [14 empty] | PP | 2
15 | K | K.14 | Folie výstražná červená | m | 80 |  | 0 |  |  | základní |  | 0 | 0 | 0 | 0 | 0 | 4 | K | 2 | ROZPOCET | 0 | 0 | 0 | 0 | 0 | 1 | 0 | 4 | 30
| PP |  | Folie výstražná červená | [14 empty] | PP | 2
16 | K | K.15 | Distribuční rozvaděč přípojkový pro připojení do 50 mm2 SP100/PSP1P 3x100A | ks | 1 |  | 0 |  |  | základní |  | 0 | 0 | 0 | 0 | 0 | 4 | K | 2 | ROZPOCET | 0 | 0 | 0 | 0 | 0 | 1 | 0 | 4 | 32
| PP |  | Distribuční rozvaděč přípojkový pro připojení do 50 mm2 SP100/PSP1P 3x100A | [14 empty] | PP | 2
17 | K | K.16 | Elektroměrový rozvaděč dvousazbový 3 x 25A + HDO šedý vestavný |  | 1 |  | 0 |  |  | základní |  | 0 | 0 | 0 | 0 | 0 | 4 | K | 2 | ROZPOCET | 0 | 0 | 0 | 0 | 0 | 1 | 0 | 4 | 34
| PP |  | Elektroměrový rozvaděč dvousazbový 3 x 25A + HDO šedý vestavný | [14 empty] | PP | 2
18 | K | K.17 | Rozvodnice podružná RP1 | ks | 1 |  | 0 |  |  | základní |  | 0 | 0 | 0 | 0 | 0 | 4 | K | 2 | ROZPOCET | 0 | 0 | 0 | 0 | 0 | 1 | 0 | 4 | 36
| PP |  | Rozvodnice podružná RP1 | [14 empty] | PP | 2
19 | K | K.18 | Přípojnice hlavního pospojování měděná pro připojení cca 10 vodičů CY 10, na povrch | ks | 1 |  | 0 |  |  | základní |  | 0 | 0 | 0 | 0 | 0 | 4 | K | 2 | ROZPOCET | 0 | 0 | 0 | 0 | 0 | 1 | 0 | 4 | 38
| PP |  | Přípojnice hlavního pospojování měděná pro připojení cca 10 vodičů CY 10, na povrch | [14 empty] | PP | 2
20 | K | K.19 | Pojistka nožová PH 35A gG | ks | 3 |  | 0 |  |  | základní |  | 0 | 0 | 0 | 0 | 0 | 4 | K | 2 | ROZPOCET | 0 | 0 | 0 | 0 | 0 | 1 | 0 | 4 | 40
| PP |  | Pojistka nožová PH 35A gG | [14 empty] | PP | 2
21 | K | K.20 | Zemnící svorka ZSA 16 + pásek | ks | 8 |  | 0 |  |  | základní |  | 0 | 0 | 0 | 0 | 0 | 4 | K | 2 | ROZPOCET | 0 | 0 | 0 | 0 | 0 | 1 | 0 | 4 | 42
| PP |  | Zemnící svorka ZSA 16 + pásek | [14 empty] | PP | 2
22 | K | K.21 | Vypínač č. 1 (přístroj spínače jednopólového) Tango | ks | 2 |  | 0 |  |  | základní |  | 0 | 0 | 0 | 0 | 0 | 4 | K | 2 | ROZPOCET | 0 | 0 | 0 | 0 | 0 | 1 | 0 | 4 | 44
| PP |  | Vypínač č. 1 (přístroj spínače jednopólového) Tango | [14 empty] | PP | 2
23 | K | K.22 | Vypínač č. 5 | ks | 2 |  | 0 |  |  | základní |  | 0 | 0 | 0 | 0 | 0 | 4 | K | 2 | ROZPOCET | 0 | 0 | 0 | 0 | 0 | 1 | 0 | 4 | 46
| PP |  | Vypínač č. 5 | [14 empty] | PP | 2
24 | K | K.23 | Vypínač ovládání žaluzií č.1+1 | ks | 2 |  | 0 |  |  | základní |  | 0 | 0 | 0 | 0 | 0 | 4 | K | 2 | ROZPOCET | 0 | 0 | 0 | 0 | 0 | 1 | 0 | 4 | 48
| PP |  | Vypínač ovládání žaluzií č.1+1 | [14 empty] | PP | 2
25 | K | K.24 | Tlačítko č. 1/0 šroubové (přístroj ovládače zapínacího se svorkou N) | ks | 2 |  | 0 |  |  | základní |  | 0 | 0 | 0 | 0 | 0 | 4 | K | 2 | ROZPOCET | 0 | 0 | 0 | 0 | 0 | 1 | 0 | 4 | 50
| PP |  | Tlačítko č. 1/0 šroubové (přístroj ovládače zapínacího se svorkou N) | [14 empty] | PP | 2
26 | K | K.25 | Kryt jednoduchý | ks | 2 |  | 0 |  |  | základní |  | 0 | 0 | 0 | 0 | 0 | 4 | K | 2 | ROZPOCET | 0 | 0 | 0 | 0 | 0 | 1 | 0 | 4 | 52
| PP |  | Kryt jednoduchý | [14 empty] | PP | 2
27 | K | K.26 | Kryt dělený | ks | 2 |  | 0 |  |  | základní |  | 0 | 0 | 0 | 0 | 0 | 4 | K | 2 | ROZPOCET | 0 | 0 | 0 | 0 | 0 | 1 | 0 | 4 | 54
| PP |  | Kryt dělený | [14 empty] | PP | 2
28 | K | K.27 | Zásuvka jednonásobná s ochranným kolíkem, s clonkami | ks | 6 |  | 0 |  |  | základní |  | 0 | 0 | 0 | 0 | 0 | 4 | K | 2 | ROZPOCET | 0 | 0 | 0 | 0 | 0 | 1 | 0 | 4 | 56
| PP |  | Zásuvka jednonásobná s ochranným kolíkem, s clonkami | [14 empty] | PP | 2
29 | K | K.28 | Zásuvka jednonásobná s ochranným kolíkem, s clonkami, s víčkem | ks | 1 |  | 0 |  |  | základní |  | 0 | 0 | 0 | 0 | 0 | 4 | K | 2 | ROZPOCET | 0 | 0 | 0 | 0 | 0 | 1 | 0 | 4 | 58
| PP |  | Zásuvka jednonásobná s ochranným kolíkem, s clonkami, s víčkem | [14 empty] | PP | 2
30 | K | K.29 | Zásuvka dvojnásobná s ochrannými kolíky, s clonkami, s natočenou dutinou | ks | 8 |  | 0 |  |  | základní |  | 0 | 0 | 0 | 0 | 0 | 4 | K | 2 | ROZPOCET | 0 | 0 | 0 | 0 | 0 | 1 | 0 | 4 | 60
| PP |  | Zásuvka dvojnásobná s ochrannými kolíky, s clonkami, s natočenou dutinou | [14 empty] | PP | 2
31 | K | K.30 | Rámeček pro elektroinstalační přístroje jednonásobný | ks | 5 |  | 0 |  |  | základní |  | 0 | 0 | 0 | 0 | 0 | 4 | K | 2 | ROZPOCET | 0 | 0 | 0 | 0 | 0 | 1 | 0 | 4 | 62
| PP |  | Rámeček pro elektroinstalační přístroje jednonásobný | [14 empty] | PP | 2
32 | K | K.31 | Rámeček pro elektroinstalační přístroje dvojnásobný vodorovný | ks | 1 |  | 0 |  |  | základní |  | 0 | 0 | 0 | 0 | 0 | 4 | K | 2 | ROZPOCET | 0 | 0 | 0 | 0 | 0 | 1 | 0 | 4 | 64
| PP |  | Rámeček pro elektroinstalační přístroje dvojnásobný vodorovný | [14 empty] | PP | 2
33 | K | K.32 | Rámeček pro elektroinstalační přístroje trojnásobný vodorovný | ks | 2 |  | 0 |  |  | základní |  | 0 | 0 | 0 | 0 | 0 | 4 | K | 2 | ROZPOCET | 0 | 0 | 0 | 0 | 0 | 1 | 0 | 4 | 66
| PP |  | Rámeček pro elektroinstalační přístroje trojnásobný vodorovný | [14 empty] | PP | 2
34 | K | K.33 | Sporáková kombinace | ks | 2 |  | 0 |  |  | základní |  | 0 | 0 | 0 | 0 | 0 | 4 | K | 2 | ROZPOCET | 0 | 0 | 0 | 0 | 0 | 1 | 0 | 4 | 68
| PP |  | Sporáková kombinace | [14 empty] | PP | 2
35 | K | K.34 | Zásuvka USB v přídavném panelu 12/24V | ks | 4 |  | 0 |  |  | základní |  | 0 | 0 | 0 | 0 | 0 | 4 | K | 2 | ROZPOCET | 0 | 0 | 0 | 0 | 0 | 1 | 0 | 4 | 70
| PP |  | Zásuvka USB v přídavném panelu 12/24V | [14 empty] | PP | 2
36 | K | K.35 | Nástěnný elektrický konvektor 1000W | ks | 2 |  | 0 |  |  | základní |  | 0 | 0 | 0 | 0 | 0 | 4 | K | 2 | ROZPOCET | 0 | 0 | 0 | 0 | 0 | 1 | 0 | 4 | 72
| PP |  | Nástěnný elektrický konvektor 1000W | [14 empty] | PP | 2
37 | K | K.36 | Nástěnný elektrický konvektor 1500W | ks | 5 |  | 0 |  |  | základní |  | 0 | 0 | 0 | 0 | 0 | 4 | K | 2 | ROZPOCET | 0 | 0 | 0 | 0 | 0 | 1 | 0 | 4 | 74
| PP |  | Nástěnný elektrický konvektor 1500W | [14 empty] | PP | 2
38 | K | K.37 | Svítidlo | ks | 2 |  | 0 |  |  | základní |  | 0 | 0 | 0 | 0 | 0 | 4 | K | 2 | ROZPOCET | 0 | 0 | 0 | 0 | 0 | 1 | 0 | 4 | 76
| PP |  | Svítidlo | [14 empty] | PP | 2
39 | K | K.38 | Svítidlo s čidlem | ks | 4 |  | 0 |  |  | základní |  | 0 | 0 | 0 | 0 | 0 | 4 | K | 2 | ROZPOCET | 0 | 0 | 0 | 0 | 0 | 1 | 0 | 4 | 78
| PP |  | Svítidlo s čidlem | [14 empty] | PP | 2
40 | K | K.39 | Svítidlo LED čtvercové 600x600mm, | ks | 4 |  | 0 |  |  | základní |  | 0 | 0 | 0 | 0 | 0 | 4 | K | 2 | ROZPOCET | 0 | 0 | 0 | 0 | 0 | 1 | 0 | 4 | 80
| PP |  | Svítidlo LED čtvercové 600x600mm, | [14 empty] | PP | 2
41 | K | K.40 | Žárovka LED - 9W E27 A60 2700K teplá bílá | ks | 6 |  | 0 |  |  | základní |  | 0 | 0 | 0 | 0 | 0 | 4 | K | 2 | ROZPOCET | 0 | 0 | 0 | 0 | 0 | 1 | 0 | 4 | 82
| PP |  | Žárovka LED - 9W E27 A60 2700K teplá bílá | [14 empty] | PP | 2
42 | K | K.41 | Soumrakový a světelný digitální spínač s integrovanými spínacími hodinami SOU-2 a fotosenzorem SKS | ks | 1 |  | 0 |  |  | základní |  | 0 | 0 | 0 | 0 | 0 | 4 | K | 2 | ROZPOCET | 0 | 0 | 0 | 0 | 0 | 1 | 0 | 4 | 84
| PP |  | Soumrakový a světelný digitální spínač s integrovanými spínacími hodinami SOU-2 a fotosenzorem SKS | [14 empty] | PP | 2
43 | K | K.42 | Nástěnný axiální ventilátor - s časovým spínačem | ks | 2 |  | 0 |  |  | základní |  | 0 | 0 | 0 | 0 | 0 | 4 | K | 2 | ROZPOCET | 0 | 0 | 0 | 0 | 0 | 1 | 0 | 4 | 86
| PP |  | Nástěnný axiální ventilátor - s časovým spínačem | [14 empty] | PP | 2
44 | K | K.43 | Ukončení vodičů do 2,5mm2 | ks | 90 |  | 0 |  |  | základní |  | 0 | 0 | 0 | 0 | 0 | 4 | K | 2 | ROZPOCET | 0 | 0 | 0 | 0 | 0 | 1 | 0 | 4 | 88
| PP |  | Ukončení vodičů do 2,5mm2 | [14 empty] | PP | 2
45 | K | K.44 | Ukončení vodičů do 10mm2 | ks | 40 |  | 0 |  |  | základní |  | 0 | 0 | 0 | 0 | 0 | 4 | K | 2 | ROZPOCET | 0 | 0 | 0 | 0 | 0 | 1 | 0 | 4 | 90
| PP |  | Ukončení vodičů do 10mm2 | [14 empty] | PP | 2
46 | K | K.45 | Označení kabelů štítkem | ks | 30 |  | 0 |  |  | základní |  | 0 | 0 | 0 | 0 | 0 | 4 | K | 2 | ROZPOCET | 0 | 0 | 0 | 0 | 0 | 1 | 0 | 4 | 92
| PP |  | Označení kabelů štítkem | [14 empty] | PP | 2
47 | K | K.46 | Drobný instalační materiál ( příchytky, šrouby, izol.páska, sádra….. ) | set | 1 |  | 0 |  |  | základní |  | 0 | 0 | 0 | 0 | 0 | 4 | K | 2 | ROZPOCET | 0 | 0 | 0 | 0 | 0 | 1 | 0 | 4 | 94
| PP |  | Drobný instalační materiál ( příchytky, šrouby, izol.páska, sádra….. ) | [14 empty] | PP | 2
48 | K | K.47 | Demontážní práce ( rozvaděče, stožár, EZS, kabeláž….) | set | 1 |  | 0 |  |  | základní |  | 0 | 0 | 0 | 0 | 0 | 4 | K | 2 | ROZPOCET | 0 | 0 | 0 | 0 | 0 | 1 | 0 | 4 | 96
| PP |  | Demontážní práce ( rozvaděče, stožár, EZS, kabeláž….) | [14 empty] | PP | 2
49 | K | K.48 | Koordinace práce s investorem | hod | 20 |  | 0 |  |  | základní |  | 0 | 0 | 0 | 0 | 0 | 4 | K | 2 | ROZPOCET | 0 | 0 | 0 | 0 | 0 | 1 | 0 | 4 | 98
| PP |  | Koordinace práce s investorem | [14 empty] | PP | 2
50 | K | K.49 | Dokumentace skutečného provedení | set | 1 |  | 0 |  |  | základní |  | 0 | 0 | 0 | 0 | 0 | 4 | K | 2 | ROZPOCET | 0 | 0 | 0 | 0 | 0 | 1 | 0 | 4 | 100
| PP |  | Dokumentace skutečného provedení | [14 empty] | PP | 2
51 | K | K.50 | Ekologická likvidace odpadu | set | 1 |  | 0 |  |  | základní |  | 0 | 0 | 0 | 0 | 0 | 4 | K | 2 | ROZPOCET | 0 | 0 | 0 | 0 | 0 | 1 | 0 | 4 | 102
| PP |  | Ekologická likvidace odpadu | [14 empty] | PP | 2
52 | K | K.51 | Montáž stávajícího zařízení, oživení, měření, funkční zkouška, revize | set | 1 |  | 0 |  |  | základní |  | 0 | 0 | 0 | 0 | 0 | 4 | K | 2 | ROZPOCET | 0 | 0 | 0 | 0 | 0 | 1 | 0 | 4 | 104
| PP |  | Montáž stávajícího zařízení, oživení, měření, funkční zkouška, revize | [14 empty] | PP | 2
| D | Z | Zednické práce |  |  |  | 0 |  |  |  |  | 0 |  | 0 |  | 0 | 1 | D | 1 | ROZPOCET | [6 empty] | 0
53 | K | Z | Vysekání rýh v betonových zdech hl do 30 mm š do 30 mm | m | 12 |  | 0 |  |  | základní |  | 0 | 0 | 0 | 0 | 0 | 4 | K | 2 | ROZPOCET | 0 | 0 | 0 | 0 | 0 | 1 | 0 | 4 | 106
| PP |  | Vysekání rýh v betonových zdech hl do 30 mm š do 30 mm | [14 empty] | PP | 2
54 | K | Z.1 | Vysekání rýh v betonových zdech hl do 50 mm š do 70 mm | m | 8 |  | 0 |  |  | základní |  | 0 | 0 | 0 | 0 | 0 | 4 | K | 2 | ROZPOCET | 0 | 0 | 0 | 0 | 0 | 1 | 0 | 4 | 108
| PP |  | Vysekání rýh v betonových zdech hl do 50 mm š do 70 mm | [14 empty] | PP | 2
55 | K | Z.10 | Revize elektro po ukončení prací | kus | 1 |  | 0 |  |  | základní |  | 0 | 0 | 0 | 0 | 0 | 4 | K | 2 | ROZPOCET | 0 | 0 | 0 | 0 | 0 | 1 | 0 | 4 | -483867032
| PP |  | Revize elektro po ukončení prací | [14 empty] | PP | 2
56 | K | Z.2 | Vysekání rýh v cihelných zdech hl do 30 mm š do 30 mm | m | 48 |  | 0 |  |  | základní |  | 0 | 0 | 0 | 0 | 0 | 4 | K | 2 | ROZPOCET | 0 | 0 | 0 | 0 | 0 | 1 | 0 | 4 | 110
| PP |  | Vysekání rýh v cihelných zdech hl do 30 mm š do 30 mm | [14 empty] | PP | 2
57 | K | Z.3 | Vysekání rýh v cihelných zdech hl do 50 mm š do 70 mm | m | 34 |  | 0 |  |  | základní |  | 0 | 0 | 0 | 0 | 0 | 4 | K | 2 | ROZPOCET | 0 | 0 | 0 | 0 | 0 | 1 | 0 | 4 | 112
| PP |  | Vysekání rýh v cihelných zdech hl do 50 mm š do 70 mm | [14 empty] | PP | 2
58 | K | Z.4 | Vysekání kapes ve zdivu cihelném do 100x100x50 mm | ks | 12 |  | 0 |  |  | základní |  | 0 | 0 | 0 | 0 | 0 | 4 | K | 2 | ROZPOCET | 0 | 0 | 0 | 0 | 0 | 1 | 0 | 4 | 114
| PP |  | Vysekání kapes ve zdivu cihelném do 100x100x50 mm | [14 empty] | PP | 2
59 | K | Z.5 | Vysekání kapes ve zdivu cihelném do 150x150x100 mm | ks | 6 |  | 0 |  |  | základní |  | 0 | 0 | 0 | 0 | 0 | 4 | K | 2 | ROZPOCET | 0 | 0 | 0 | 0 | 0 | 1 | 0 | 4 | 116
| PP |  | Vysekání kapes ve zdivu cihelném do 150x150x100 mm | [14 empty] | PP | 2
60 | K | Z.6 | Vybourání otvorů v betonových příčkách a zdech D do 60 mm tl do 300 mm | ks | 8 |  | 0 |  |  | základní |  | 0 | 0 | 0 | 0 | 0 | 4 | K | 2 | ROZPOCET | 0 | 0 | 0 | 0 | 0 | 1 | 0 | 4 | 118
| PP |  | Vybourání otvorů v betonových příčkách a zdech D do 60 mm tl do 300 mm | [14 empty] | PP | 2
61 | K | Z.7 | Vybourání otvorů v betonových příčkách a zdech pl do 1 m2 | m3 | 2 |  | 0 |  |  | základní |  | 0 | 0 | 0 | 0 | 0 | 4 | K | 2 | ROZPOCET | 0 | 0 | 0 | 0 | 0 | 1 | 0 | 4 | 120
| PP |  | Vybourání otvorů v betonových příčkách a zdech pl do 1 m2 | [14 empty] | PP | 2
62 | K | Z.8 | Osazení hmoždinky 8 mm cihla | ks | 100 |  | 0 |  |  | základní |  | 0 | 0 | 0 | 0 | 0 | 4 | K | 2 | ROZPOCET | 0 | 0 | 0 | 0 | 0 | 1 | 0 | 4 | 122
| PP |  | Osazení hmoždinky 8 mm cihla | [14 empty] | PP | 2
63 | K | Z.9 | Odvoz suti na skládku a vybouraných hmot nebo meziskládku se složením | t | 1.1 |  | 0 |  |  | základní |  | 0 | 0 | 0 | 0 | 0 | 4 | K | 2 | ROZPOCET | 0 | 0 | 0 | 0 | 0 | 1 | 0 | 4 | 124
| PP |  | Odvoz suti na skládku a vybouraných hmot nebo meziskládku se složením | [14 empty] | PP | 2

## 10 D 1.5 - Jímací soustava
{a8391a2f-6ad1-4eed-b438-475a2f2bb933}
2
| KRYCÍ LIST SOUPISU PRACÍ | [7 empty] | v --- níže se nacházejí doplnkové a pomocné údaje k sestavám --- v | [8 empty] | False
Stavba:
Rekonstrukce areálu - Skatepark Ostrava-Výškovice
Objekt:
10 D 1.5 - Jímací soustava
| KSO: |  |  |  |  | CC-CZ:
| Místo: |  |  |  |  | Datum: | 21. 8. 2023
| Zadavatel: |  |  |  |  | IČ:
DIČ:
| Uchazeč: |  |  |  |  | IČ: | Vyplň údaj
|  | Vyplň údaj |  |  |  | DIČ: | Vyplň údaj
| Projektant: |  |  |  |  | IČ:
DIČ:
| Zpracovatel: |  |  |  |  | IČ:
DIČ:
Poznámka:
| Náklady z rozpočtu | [5 empty] | 0
| Ostatní náklady | [5 empty] | 0
| Cena bez DPH | [5 empty] | 0
|  |  | Základ daně |  |  | Sazba daně | Výše daně
| DPH | základní | 0 |  |  | 21% | 0
|  | snížená | 0 |  |  | 15% | 0
|  | zákl. přenesená | 0 |  |  | 21% | 0
|  | sníž. přenesená | 0 |  |  | 15% | 0
|  | nulová | 0 |  |  | 0% | 0
| Cena s DPH |  |  | v | CZK |  | 0
| Projektant |  |  | Zpracovatel
| Datum a podpis: |  | Razítko | Datum a podpis: |  |  | Razítko
| Objednavatel |  |  | Uchazeč
| Datum a podpis: |  | Razítko | Datum a podpis: |  |  | Razítko
REKAPITULACE ČLENĚNÍ SOUPISU PRACÍ
Stavba:
Rekonstrukce areálu - Skatepark Ostrava-Výškovice
Objekt:
10 D 1.5 - Jímací soustava
Místo: | [5 empty] | Datum: | 21. 8. 2023
Zadavatel: | [5 empty] | Projektant:
Uchazeč: |  |  | Vyplň údaj |  |  | Zpracovatel:
Kód dílu - Popis | [6 empty] | Cena celkem [CZK]
1) Náklady ze soupisu prací | [6 empty] | 0 | [11 empty] | -1
| D - Jímací soustava | [5 empty] | 0
2) Ostatní náklady | [6 empty] | 0 |  |  | DPH
| Zařízení staveniště | [5 empty] | 0 |  |  | základní | [9 empty] | VRN | 0 | 0 | 0 | 0 | 0 | 1
| Projektové práce | [5 empty] | 0 |  |  | základní | [9 empty] | VRN | 0 | 0 | 0 | 0 | 0 | 1
| Územní vlivy | [5 empty] | 0 |  |  | základní | [9 empty] | VRN | 0 | 0 | 0 | 0 | 0 | 1
| Provozní vlivy | [5 empty] | 0 |  |  | základní | [9 empty] | VRN | 0 | 0 | 0 | 0 | 0 | 1
| Jiné VRN | [5 empty] | 0 |  |  | základní | [9 empty] | VRN | 0 | 0 | 0 | 0 | 0 | 1
| Kompletační činnost | [5 empty] | 0 |  |  | základní | [9 empty] | KOMPLETACNA | 0 | 0 | 0 | 0 | 0 | 1
Celkové náklady za stavbu 1) + 2) | [6 empty] | 0
SOUPIS PRACÍ
Stavba:
Rekonstrukce areálu - Skatepark Ostrava-Výškovice
Objekt:
10 D 1.5 - Jímací soustava
Místo: | [5 empty] | Datum: | 21. 8. 2023
Zadavatel: | [5 empty] | Projektant:
Uchazeč: |  |  | Vyplň údaj |  |  | Zpracovatel:
PČ | Typ | Kód | Popis | MJ | Množství | J.cena [CZK] | Cena celkem [CZK] | Cenová soustava |  | DPH | J. Nh [h] | Nh celkem [h] | J. hmotnost [t] | Hmotnost celkem [t] | J. suť [t] | Suť Celkem [t]
Náklady soupisu celkem | [6 empty] | 0 |  |  |  |  | 0 |  | 0 |  | 0 |  | D | -1 | [7 empty] | 0
| D | D | Jímací soustava |  |  |  | 0 |  |  |  |  | 0 |  | 0 |  | 0 | 1 | D | 0 | ROZPOCET | [6 empty] | 0
1 | K | K | Jímací vedení AlMgSi 8mm na hřebenu střechy, přichyceno každý 1m k hřebenu střechy, materiál AlMgSi prům. 8mm dle ČSN EN 602305-1 až 4.Včetně: podpěry jímacího vedení na hřeben střechy, odpovídající povětrnostním podmínkám, včetně nákladů na spojovací a p | m | 56 |  | 0 |  |  | základní |  | 0 | 0 | 0 | 0 | 0 | 4 | K | 1 | ROZPOCET | 0 | 0 | 0 | 0 | 0 | 1 | 0 | 4 | 2
| PP |  | Jímací vedení AlMgSi 8mm na hřebenu střechy, přichyceno každý 1m k hřebenu střechy, materiál AlMgSi prům. 8mm dle ČSN EN 602305-1 až 4.Včetně: podpěry jímacího vedení na hřeben střechy, odpovídající povětrnostním podmínkám, včetně nákladů na spojovací a připojovací svorky, náklad na Univesrsal-svorku pro křížové, T a paralelní spoje z AlMgSi | [14 empty] | PP | 1
2 | K | K.1 | Svod jímacího vedení provedený drátem AlMgSi d=8, který bude přichycen k dešťovému svodu kruhového průřezu Ø100mm. Materiál jmacího vedení AlMgSi prům. 8mm dle ČSN EN 602305-1 až 4. Včetně nákladů na: – přichycení vedení každý 1m pomocí podpěry vedení na | m | 16 |  | 0 |  |  | základní |  | 0 | 0 | 0 | 0 | 0 | 4 | K | 1 | ROZPOCET | 0 | 0 | 0 | 0 | 0 | 1 | 0 | 4 | 4
| PP |  | Svod jímacího vedení provedený drátem AlMgSi d=8, který bude přichycen k dešťovému svodu kruhového průřezu Ø100mm. Materiál jmacího vedení AlMgSi prům. 8mm dle ČSN EN 602305-1 až 4. Včetně nákladů na: – přichycení vedení každý 1m pomocí podpěry vedení na omítku | [14 empty] | PP | 1
3 | K | K.2 | Jímací tyč délky l=1,5m, materiál AlMgSi dle ČSN EN 62 305 včetně: včetně kotvení; svorek třídy H (100kA); kotvení pomocí izolovaných tyčí k chráněné konstrukci vhodné pro vysoké zatížení větrem. | ks | 4 |  | 0 |  |  | základní |  | 0 | 0 | 0 | 0 | 0 | 4 | K | 1 | ROZPOCET | 0 | 0 | 0 | 0 | 0 | 1 | 0 | 4 | 6
| PP |  | Jímací tyč délky l=1,5m, materiál AlMgSi dle ČSN EN 62 305 včetně: včetně kotvení; svorek třídy H (100kA); kotvení pomocí izolovaných tyčí k chráněné konstrukci vhodné pro vysoké zatížení větrem. | [14 empty] | PP | 1
4 | K | K.3 | Napojení na kovové části stavby - s následujícím materiálem: pouto trubky z AlMgSi; vedení AlMgSi ф8 , včetně svorky spojovací AlMgSi; připojovací svorka AlMgSi | ks | 4 |  | 0 |  |  | základní |  | 0 | 0 | 0 | 0 | 0 | 4 | K | 1 | ROZPOCET | 0 | 0 | 0 | 0 | 0 | 1 | 0 | 4 | 8
| PP |  | Napojení na kovové části stavby - s následujícím materiálem: pouto trubky z AlMgSi; vedení AlMgSi ф8 , včetně svorky spojovací AlMgSi; připojovací svorka AlMgSi | [14 empty] | PP | 1
5 | K | K.4 | Ukončení svodu a napojení na vývod od uzemnění - číselné označení, krabice se zkušební svorkou s rozsahem průměr 7-10/FI 30-40mm, rozměry KO 125. | ks | 4 |  | 0 |  |  | základní |  | 0 | 0 | 0 | 0 | 0 | 4 | K | 1 | ROZPOCET | 0 | 0 | 0 | 0 | 0 | 1 | 0 | 4 | 10
| PP |  | Ukončení svodu a napojení na vývod od uzemnění - číselné označení, krabice se zkušební svorkou s rozsahem průměr 7-10/FI 30-40mm, rozměry KO 125. | [14 empty] | PP | 1
6 | K | K.5 | Strojený kruhový zemnič, pásek FeZn 30x3,5mm, uložený v betonovém základu budovy zemi min.0,6m pod povrchem a 0,5m od základů objektu, včetně nákladů na spoje - sváry (min. 100mm2) nebo propojovací svorky, dilatační díly, antikorozní ochranu spojů a svore | m | 60 |  | 0 |  |  | základní |  | 0 | 0 | 0 | 0 | 0 | 4 | K | 1 | ROZPOCET | 0 | 0 | 0 | 0 | 0 | 1 | 0 | 4 | 12
| PP |  | Strojený kruhový zemnič, pásek FeZn 30x3,5mm, uložený v betonovém základu budovy zemi min.0,6m pod povrchem a 0,5m od základů objektu, včetně nákladů na spoje - sváry (min. 100mm2) nebo propojovací svorky, dilatační díly, antikorozní ochranu spojů a svorek, uložení, vytvarování a spolupráce s jinými profesemi. | [14 empty] | PP | 1
7 | K | K.6 | Vývod uzemnění A - propojení uzemnění a svodů hromosvodu - provedeno drátem z korozivzdorné oceli V4A průměru 10mm. Délka L=4m, včetně spojovacích svorek. | ks | 4 |  | 0 |  |  | základní |  | 0 | 0 | 0 | 0 | 0 | 4 | K | 1 | ROZPOCET | 0 | 0 | 0 | 0 | 0 | 1 | 0 | 4 | 14
| PP |  | Vývod uzemnění A - propojení uzemnění a svodů hromosvodu - provedeno drátem z korozivzdorné oceli V4A průměru 10mm. Délka L=4m, včetně spojovacích svorek. | [14 empty] | PP | 1
8 | K | K.7 | Vývod uzemnění B - propojení uzemnění a HOP - provedeno drátem z korozivzdorné oceli V4A průměru 10mm. Délka L=4m, včetně spojovacích svorek. | ks | 1 |  | 0 |  |  | základní |  | 0 | 0 | 0 | 0 | 0 | 4 | K | 1 | ROZPOCET | 0 | 0 | 0 | 0 | 0 | 1 | 0 | 4 | 16
| PP |  | Vývod uzemnění B - propojení uzemnění a HOP - provedeno drátem z korozivzdorné oceli V4A průměru 10mm. Délka L=4m, včetně spojovacích svorek. | [14 empty] | PP | 1
9 | K | K.8 | Revize hromosvodu | kus | 1 |  | 0 |  |  | základní |  | 0 | 0 | 0 | 0 | 0 | 4 | K | 1 | ROZPOCET | 0 | 0 | 0 | 0 | 0 | 1 | 0 | 4 | 280456851
| PP |  | Revize hromosvodu | [14 empty] | PP | 1

## 11 DPS SO02 DEM - Příjezd...
{f08569f3-2f16-4633-ae25-b0e37dbadf8e}
2
| KRYCÍ LIST SOUPISU PRACÍ | [7 empty] | v --- níže se nacházejí doplnkové a pomocné údaje k sestavám --- v | [8 empty] | False
Stavba:
Rekonstrukce areálu - Skatepark Ostrava-Výškovice
Objekt:
11 DPS SO02 DEM - Příjezdová komunikace -var. bez panelů demontáž
| KSO: |  |  |  |  | CC-CZ:
| Místo: |  | Ostrava |  |  | Datum: | 21. 8. 2023
| Zadavatel: |  |  |  |  | IČ:
DIČ:
| Uchazeč: |  |  |  |  | IČ: | Vyplň údaj
|  | Vyplň údaj |  |  |  | DIČ: | Vyplň údaj
| Projektant: |  |  |  |  | IČ:
DIČ:
| Zpracovatel: |  |  |  |  | IČ:
DIČ:
Poznámka:
| Náklady z rozpočtu | [5 empty] | 0
| Ostatní náklady | [5 empty] | 0
| Cena bez DPH | [5 empty] | 0
|  |  | Základ daně |  |  | Sazba daně | Výše daně
| DPH | základní | 0 |  |  | 21% | 0
|  | snížená | 0 |  |  | 15% | 0
|  | zákl. přenesená | 0 |  |  | 21% | 0
|  | sníž. přenesená | 0 |  |  | 15% | 0
|  | nulová | 0 |  |  | 0% | 0
| Cena s DPH |  |  | v | CZK |  | 0
| Projektant |  |  | Zpracovatel
| Datum a podpis: |  | Razítko | Datum a podpis: |  |  | Razítko
| Objednavatel |  |  | Uchazeč
| Datum a podpis: |  | Razítko | Datum a podpis: |  |  | Razítko
REKAPITULACE ČLENĚNÍ SOUPISU PRACÍ
Stavba:
Rekonstrukce areálu - Skatepark Ostrava-Výškovice
Objekt:
11 DPS SO02 DEM - Příjezdová komunikace -var. bez panelů demontáž
Místo: |  |  | Ostrava |  |  | Datum: | 21. 8. 2023
Zadavatel: | [5 empty] | Projektant:
Uchazeč: |  |  | Vyplň údaj |  |  | Zpracovatel:
Kód dílu - Popis | [6 empty] | Cena celkem [CZK]
1) Náklady ze soupisu prací | [6 empty] | 0 | [11 empty] | -1
| HSV - Práce a dodávky HSV | [5 empty] | 0
| 1 - Zemní práce | [5 empty] | 0
| 2 - Zakládání | [5 empty] | 0
| 997 - Přesun sutě | [5 empty] | 0
| VRN - Vedlejší rozpočtové náklady | [5 empty] | 0
| VRN3 - Zařízení staveniště | [5 empty] | 0
2) Ostatní náklady | [6 empty] | 0 |  |  | DPH
| Zařízení staveniště | [5 empty] | 0 |  |  | základní | [12 empty] | VRN | 0 | 0 | 0 | 0 | 0 | 1
| Projektové práce | [5 empty] | 0 |  |  | základní | [12 empty] | VRN | 0 | 0 | 0 | 0 | 0 | 1
| Územní vlivy | [5 empty] | 0 |  |  | základní | [12 empty] | VRN | 0 | 0 | 0 | 0 | 0 | 1
| Provozní vlivy | [5 empty] | 0 |  |  | základní | [12 empty] | VRN | 0 | 0 | 0 | 0 | 0 | 1
| Jiné VRN | [5 empty] | 0 |  |  | základní | [12 empty] | VRN | 0 | 0 | 0 | 0 | 0 | 1
| Kompletační činnost | [5 empty] | 0 |  |  | základní | [12 empty] | KOMPLETACNA | 0 | 0 | 0 | 0 | 0 | 1
Celkové náklady za stavbu 1) + 2) | [6 empty] | 0
SOUPIS PRACÍ
Stavba:
Rekonstrukce areálu - Skatepark Ostrava-Výškovice
Objekt:
11 DPS SO02 DEM - Příjezdová komunikace -var. bez panelů demontáž
Místo: |  |  | Ostrava |  |  | Datum: | 21. 8. 2023
Zadavatel: | [5 empty] | Projektant:
Uchazeč: |  |  | Vyplň údaj |  |  | Zpracovatel:
PČ | Typ | Kód | Popis | MJ | Množství | J.cena [CZK] | Cena celkem [CZK] | Cenová soustava |  | DPH | J. Nh [h] | Nh celkem [h] | J. hmotnost [t] | Hmotnost celkem [t] | J. suť [t] | Suť Celkem [t]
Náklady soupisu celkem | [6 empty] | 0 |  |  |  |  | 0 |  | 0.038141 |  | 1707.9035 |  | D | -1 | [10 empty] | 0
| D | HSV | Práce a dodávky HSV |  |  |  | 0 |  |  |  |  | 0 |  | 0.038141 |  | 1707.9035 | 1 | D | 0 |  |  |  | ROZPOCET | [6 empty] | 0
| D | 1 | Zemní práce |  |  |  | 0 |  |  |  |  | 0 |  | 0.038141 |  | 1707.9035 | 1 | D | 1 |  |  |  | ROZPOCET | [6 empty] | 0
1 | K | 113107223 | Odstranění podkladu z kameniva drceného tl 300 mm strojně pl přes 200 m2 | m2 | 3664.915 |  | 0 |  |  | základní |  | 0 | 0 | 0 | 0.44 | 1612.5626 | 4 | K | 2 |  |  |  | ROZPOCET | 0 | 0 | 0 | 0 | 0 | 1 | 0 | 4 | 1174631719
| PP |  | Odstranění podkladů nebo krytů strojně plochy jednotlivě přes 200 m2 s přemístěním hmot na skládku na vzdálenost do 20 m nebo s naložením na dopravní prostředek z kameniva hrubého drceného, o tl. vrstvy přes 200 do 300 mm | [14 empty] | PP | 2
2 | K | 113151111 | Rozebrání zpevněných ploch ze silničních dílců | m2 | 264 |  | 0 |  |  | základní |  | 0 | 0 | 0 | 0.355 | 93.72 | 4 | K | 2 |  |  |  | ROZPOCET | 0 | 0 | 0 | 0 | 0 | 1 | 0 | 4 | -1935647190
| PP |  | Rozebírání zpevněných ploch s přemístěním na skládku na vzdálenost do 20 m nebo s naložením na dopravní prostředek ze silničních panelů | [14 empty] | PP | 2
3 | K | 113311171 | Odstranění geotextilií ze základové spáry | m2 | 2026.09 |  | 0 |  |  | základní |  | 0 | 0 | 0 | 0.0008 | 1.6209 | 4 | K | 2 |  |  |  | ROZPOCET | 0 | 0 | 0 | 0 | 0 | 1 | 0 | 4 | 938645412
| PP |  | Odstranění geosyntetik s uložením na vzdálenost do 20 m nebo naložením na dopravní prostředek geotextilie | [14 empty] | PP | 2
4 | K | 181411131 | Založení parkového trávníku výsevem plochy do 1000 m2 v rovině a ve svahu do 1:5 | m2 | 2542.7 |  | 0 |  |  | základní |  | 0 | 0 | 0 | 0 | 0 | 4 | K | 2 |  |  |  | ROZPOCET | 0 | 0 | 0 | 0 | 0 | 1 | 0 | 4 | 156603899
| PP |  | Založení trávníku na půdě předem připravené plochy do 1000 m2 výsevem včetně utažení parkového v rovině nebo na svahu do 1:5 | [14 empty] | PP | 2
| VV |  | 211+379,4+509+177,3 |  | 1276.7 | [12 empty] | VV | 2 | 2 | True | 0 | ROZPOCET
| VV |  | a asi 3m podél provizorní komunikace: | [14 empty] | VV | 2 | 1 | True | 0 | ROZPOCET
| VV |  | 211*2*3 |  | 1266 | [12 empty] | VV | 2 | 2 | True | 0 | ROZPOCET
| VV |  | Součet |  | 2542.7 | [12 empty] | VV | 2 | 4 | True | 1 | ROZPOCET
5 | M | 00572410 | osivo směs travní parková | kg | 38.141 |  | 0 |  |  | základní |  | 0 | 0.001 | 0.038141 | 0 | 0 | 8 | M | 2 |  |  |  | ROZPOCET | 0 | 0 | 0 | 0 | 0 | 1 | 0 | 4 | -1078848917
| PP |  | osivo směs travní parková | [14 empty] | PP | 2
| VV |  | 2542,7*0,015 'Přepočtené koeficientem množství |  | 38.141 | [12 empty] | VV | 2 | 2 | False | 1 | ROZPOCET
6 | K | 181351115 | Rozprostření ornice tl vrstvy do 300 mm pl přes 500 m2 v rovině nebo ve svahu do 1:5 strojně | m2 | 1319.3 |  | 0 |  |  | základní |  | 0 | 0 | 0 | 0 | 0 | 4 | K | 2 |  |  |  | ROZPOCET | 0 | 0 | 0 | 0 | 0 | 1 | 0 | 4 | 1555498955
| PP |  | Rozprostření a urovnání ornice v rovině nebo ve svahu sklonu do 1:5 strojně při souvislé ploše přes 500 m2, tl. vrstvy přes 250 do 300 mm | [14 empty] | PP | 2
| D | 2 | Zakládání |  |  |  | 0 |  |  |  |  | 0 |  | 0 |  | 0 | 1 | D | 1 |  |  |  | ROZPOCET | [6 empty] | 0
7 | K | OP2 | Demontáž ochranného přejezdu z gumové pryže | kpl | 2 |  | 0 |  |  | základní |  | 0 | 0 | 0 | 0 | 0 | 4 | K | 2 |  |  |  | ROZPOCET | 0 | 0 | 0 | 0 | 0 | 1 | 0 | 4 | 1705365126
| PP |  | Demontáž ochranného přejezdu z gumové pryže | [14 empty] | PP | 2
| D | 997 | Přesun sutě |  |  |  | 0 |  |  |  |  | 0 |  | 0 |  | 0 | 1 | D | 1 |  |  |  | ROZPOCET | [6 empty] | 0
8 | K | 997221569 | Příplatek ZKD 1 km u vodorovné dopravy suti z kusových materiálů | t | 15371.127 |  | 0 |  |  | základní |  | 0 | 0 | 0 | 0 | 0 | 4 | K | 2 |  |  |  | ROZPOCET | 0 | 0 | 0 | 0 | 0 | 1 | 0 | 4 | 808867031
| PP |  | Vodorovná doprava suti bez naložení, ale se složením a s hrubým urovnáním Příplatek k ceně za každý další i započatý 1 km přes 1 km | [14 empty] | PP | 2
| VV |  | 1707,903*9 'Přepočtené koeficientem množství |  | 15371.127 | [12 empty] | VV | 2 | 2 | False | 1 | ROZPOCET
9 | K | 997221571 | Vodorovná doprava vybouraných hmot do 1 km | t | 1707.903 |  | 0 |  |  | základní |  | 0 | 0 | 0 | 0 | 0 | 4 | K | 2 |  |  |  | ROZPOCET | 0 | 0 | 0 | 0 | 0 | 1 | 0 | 4 | 1793795651
| PP |  | Vodorovná doprava vybouraných hmot bez naložení, ale se složením a s hrubým urovnáním na vzdálenost do 1 km | [14 empty] | PP | 2
10 | K | 997221611 | Nakládání suti na dopravní prostředky pro vodorovnou dopravu | t | 1707.903 |  | 0 |  |  | základní |  | 0 | 0 | 0 | 0 | 0 | 4 | K | 2 |  |  |  | ROZPOCET | 0 | 0 | 0 | 0 | 0 | 1 | 0 | 4 | 427679776
| PP |  | Nakládání na dopravní prostředky pro vodorovnou dopravu suti | [14 empty] | PP | 2
11 | K | 997221625 | Poplatek za uložení na skládce (skládkovné) stavebního odpadu železobetonového kód odpadu 17 01 01 | t | 93.72 |  | 0 |  |  | základní |  | 0 | 0 | 0 | 0 | 0 | 4 | K | 2 |  |  |  | ROZPOCET | 0 | 0 | 0 | 0 | 0 | 1 | 0 | 4 | 1858488824
| PP |  | Poplatek za uložení stavebního odpadu na skládce (skládkovné) z armovaného betonu zatříděného do Katalogu odpadů pod kódem 17 01 01 | [14 empty] | PP | 2
| VV |  | 93,72 |  | 93.72 | [12 empty] | VV | 2 | 2 | True | 1 | ROZPOCET
| VV |  | Likvidace betonových panelů s odkoupením od investora | [14 empty] | VV | 2 | 1 | True | 0 | ROZPOCET
12 | K | 997221873 | Poplatek za uložení stavebního odpadu na recyklační skládce (skládkovné) zeminy a kamení zatříděného do Katalogu odpadů pod kódem 17 05 04 | t | 1614.183 |  | 0 |  |  | základní |  | 0 | 0 | 0 | 0 | 0 | 4 | K | 2 |  |  |  | ROZPOCET | 0 | 0 | 0 | 0 | 0 | 1 | 0 | 4 | -1701167839
| PP |  | Poplatek za uložení stavebního odpadu na recyklační skládce (skládkovné) zeminy a kamení zatříděného do Katalogu odpadů pod kódem 17 05 04 | [14 empty] | PP | 2
| D | VRN | Vedlejší rozpočtové náklady |  |  |  | 0 |  |  |  |  | 0 |  | 0 |  | 0 | 5 | D | 0 |  |  |  | ROZPOCET | [6 empty] | 0
| D | VRN3 | Zařízení staveniště |  |  |  | 0 |  |  |  |  | 0 |  | 0 |  | 0 | 5 | D | 1 |  |  |  | ROZPOCET | [6 empty] | 0
14 | K | 039103000 | Rozebrání, bourání a odvoz zařízení staveniště | soubor | 1 |  | 0 |  |  | základní |  | 0 | 0 | 0 | 0 | 0 | 1024 | K | 2 |  |  |  | ROZPOCET | 0 | 0 | 0 | 0 | 0 | 1 | 0 | 1024 | 506988878
| PP |  | Rozebrání, bourání a odvoz zařízení staveniště | [14 empty] | PP | 2
15 | K | 039203000 | Úprava terénu po zrušení zařízení staveniště | soubor | 1 |  | 0 |  |  | základní |  | 0 | 0 | 0 | 0 | 0 | 1024 | K | 2 |  |  |  | ROZPOCET | 0 | 0 | 0 | 0 | 0 | 1 | 0 | 1024 | -1112174848
| PP |  | Úprava terénu po zrušení zařízení staveniště | [14 empty] | PP | 2
16 | K | 039203001 | Vyřízení a zajištění provizorního dopravního značení pro vjezd na stavbu | soubor | 1 |  | 0 |  |  | základní |  | 0 | 0 | 0 | 0 | 0 | 1024 | K | 2 |  |  |  | ROZPOCET | 0 | 0 | 0 | 0 | 0 | 1 | 0 | 1024 | 1204918051
| PP |  | Úprava terénu po zrušení zařízení staveniště | [14 empty] | PP | 2
17 | K | 039203002 | Udržování příjezdové staveništní komunikace po celou dobu výstavby areálu | soubor | 1 |  | 0 |  |  | základní |  | 0 | 0 | 0 | 0 | 0 | 1024 | K | 2 |  |  |  | ROZPOCET | 0 | 0 | 0 | 0 | 0 | 1 | 0 | 1024 | 508162464
| PP |  | Úprava terénu po zrušení zařízení staveniště | [14 empty] | PP | 2