## A4
"Vybudování parkovacích stání na ul. Krasnoarmejců p. p. č. 1237/17, k. ú. Zábřeh nad Odrou"
A4 - BILANCE ZEMNÍCH PRACÍ
etapa (objekt) | Sejmutí ornice | Zpětné využití ornice | podkladní vrstvy z drceného kameniva | odkopávky | zpětné využití výkopku do násypu | Odstranění podkladních živičných vrstev | Odstranění podkladních vrstev z kameniva | dovážený materiál celkem | odvozy na skládku celkem | BILANCE (+/-)
| m3 | m3 | m3 | m3 | m3 | m3 | m3 | m3 | m3 | m3
PŘÍPRAVA ÚZEMÍ, BOURÁNÍ | 87.34 |  |  |  |  | 0.4275 | 10.4 | 0 | 98.1675 | 98.1675
SO 101 PARKOVIŠTĚ |  |  | 197.4 | 207.27 | 0 |  |  | 197.4 | 207.27 | 9.87
ÚPRAVA ÚZEMÍ (SADOVÉ ÚPRAVY) |  | 9 | [6 empty] | -9 | -9
součet | 87.34 | 9 | 197.4 | 207.27 | 0 | 0.4275 | 10.4 | 197.4 | 296.4375 | 99.0375