## Hermana
Rozpočet dovybavení kuchyně MŠ I.Hermana
č. pol. | název | rozměr | ks | M.J. | DPH | Kč / ks | celkem bez DPH | celkem s DPH
kuchyň
1 | Elektrický konvektomat 10GN 1/1 bojlerový. Provozní režimy pro: maso, drůbež, ryby, přílohy, vaječná jídla, pečivo, dokončovací operace. Technologie zaručující rovnoměrné rozdělení energie ve varném prostoru.Rovnoměrné smažení ve všech zásuvech . Plnění smíšenými potravinami s individuálním monitorováním zásuvek a přizpůsobení doby pro každou zásuvku v závislosti na naplnění. konvektomatu se třemi provozní režimy: pára 30–130 °C, horký vzduch 30–275 °C, kombinace páry a horkého vzduchu 30–275 °C. Měření, nastavování a regulace vlhkosti s přesností na 1 procento. Automatické procesy dokončovacích procesů pro bankety. Režim Delta-T. Ovládací obrazovka. Barevný displej a dotyková obrazovka(kapacitní nebo rizistivní) se symboly. Systém automatického čištění- mytí varné komory. Integrovaná ruční sprcha s automatickým navíjením. Servisní diagnostický systém s automatickým zobrazením servisních hlášení. Sonda teploty jádra se šestibodovým měřením. 350 libovolně volitelných programů až s 12 kroky. Min.5 rychlosti vzduchu, programovatelné. Funkce zajišťující rychlé a bezpečné zchlazení varného prostoru. Automatická předvolba okamžiku spuštění. Digitální indikátory teploty. Zobrazení skutečných a požadovaných hodnot. generátor(bojler) čerstvé páry s automatickým plněním vodou. Přívod energie řízený na základě aktuální potřeby. Detekce vodního kamene a zavápnění. 10xPodélné zásuvy ve v kleci vhodné pro gastronádoby GN1/1, 1/2, 1/3, 2/3, 2/8. Rozhraní USB pro export dat HACCP na paměťový modul USB nebo pro snadnou aktualizaci softwaru, WIFI konektivita. Rozměry max: šířka 900 ,hloubka 960, Uchazeč předloží certifikat o bezobslužném provozu, bude vyžadován technický list výrobku | 1100x960x900 | 1 | soub | 21% |  | 0 | 0
1a | Nerezový podstavec pod konvektomat se zásuvy pro GN, spodní police, boční a zadní kapotáž, výška podstavce do celkové výšky s konvektomatem 1950mm. |  | 1 | soub | 21% |  | 0 | 0
2 | Nerezové kapotované umyvadlo na ruce, senzorová stojánková baterie, rozměr max 500x500x250, hygienický set k umyvadlu - zás.mýdla, podavač ručníků, koš | 500x500x250 | 1 | soub | 21% |  | 0 | 0
3 | Přípravna zeleniny a masa - Atyp nerezový monoblok do L, celokapotovaný, horní deska v jednom kuse bez spáry se zadním lemem, perforace v horní desce nad topením 1300mm - mřížka pro průchod tepla z topení- nelze řešit vložením samostatné mřížky vzhledem k dodatečným spárám, 2x vevařený dřez(400x400mm) s otvorem pro stojánkovou baterii, po obou krajích monobloků budou 3x zásuvky pod sebou-550mm šíře, ve zbytku monobloku budou dvě vnitřní police a přední posuvná dvířka, servisní prostup vnitřní částí monobloku k termostickému ventilu k topení a možnost demontáže části sestavy pro výměnu tělesa. Na straně přípravny u masa bude hloubka desky 800mm | 3000x2800x800 | 1 | soub | 21% |  | 0 | 0
3a | Tlakové pružinové profesionální stojánkové sprchové baterie o výšce max.500mm, nelze zaměnit za domácnostní |  | 2 | soub | 21% |  | 0 | 0
4 | Přípravna těsta - Atyp nerezový monoblok do L, celokapotovaný, horní deska v jednom kuse bez spáry se zadním lemem - do části horní desky vložená plastová deska pro přípravu těsta - délka 1200mm, perforace v horní desce nad topením 1300mm - mřížka pro průchod tepla z topení- nelze řešit vložením samostatné mřížky vzhledem k dodatečným spárám, po obou krajích monobloků budou 3x zásuvky pod sebou-550mm šíře, ve zbytku monobloku budou dvě vnitřní police a přední posuvná dvířka, servisní prostup vnitřní částí monobloku k termostickému ventilu k topení a možnost demontáže části sestavy pro výměnu tělesa. Na straně přípravny těsta bude hloubka desky 700mm | 3000x2400x800 | 1 | soub | 21% |  | 0 | 0
5 | Nerez jednodřez(900x500x250) s odkládací plochou a prolisem v horní desce, zadní lem, 1x šuplík na pravé straně 450mm délka, spodní police, otvor pro sprchovou baterii | 1900x700x850 | 1 | soub | 21% |  | 0 | 0
6 | Tlakové pružinové profesionální stojánkové sprchové baterie, nelze zaměnit za domácnostní |  | 1 | soub | 21% |  | 0 | 0
7 | Celonerezový regál s plnými policemi a přenastavatelnými policemi bez použití nářadí. Jeklové nohy 40x40mm, 4x police | 900x500x1850 | 1 | soub | 21% |  | 0 | 0
8 | Celonerezový regál s plnými policemi a přenastavatelnými policemi bez použití nářadí. Jeklové nohy 40x40mm, 4x police | 1000x500x1850 | 1 | soub | 21% |  | 0 | 0
9 | Nerez stůl ke sporáku se stojánkovou sporákovou baterií pro nalévání do hrnců, 2x police se zadním lemem. Baterii umístit v těsné blízkosti hrany stolu směrem ke sporáku a v zadní části stolu. Výška stolu dle sporáku | 1200x700x850-900 | 1 | soub | 21% |  | 0 | 0
Z1 | Celonerezový štěrbinový žlab se zápachovou uzávěrou a pochůzím roštem, podl.vpusť 300x300mm | 1300 | 1 | soub | 21% |  | 0 | 0
Z2 | Celonerezový štěrbinový žlab se zápachovou uzávěrou a pochůzím roštem, podl.vpusť 300x300mm | 1800 | 1 | soub | 21% |  | 0 | 0
Z3 | Celonerezový štěrbinový žlab se zápachovou uzávěrou a pochůzím roštem, podl.vpusť 300x300mm | 1500 | 1 | soub | 21% |  | 0 | 0
Z4 | Celonerezový štěrbinový žlab se zápachovou uzávěrou a pochůzím roštem, podl.vpusť 300x300mm | 2000 | 1 | soub | 21% |  | 0 | 0
| celkem | [5 empty] | 0 | 0
| montáž, montážní materiál, zaškolení použitých technologií |  |  |  | 21% |  | 0 | 0
| montáž, montážní materiál, zaškolení nových technologií |  |  |  | 21% |  | 0 | 0
| doprava |  |  |  | 21% |  | 0 | 0
| celková cena | [5 empty] | 0 | 0
V Ostravě dne 3.3.2023
FINEZZA FACILITY
Anderle Patrik

## List1
Povolená tolerance exaktních hodnot je u všech položek +/- 10% za podmínky dodržení celkového dispozičního řešení dle nákresů, pokud není uvedeno u jednotlivých položek minimum nebo maximum, pak informace k minimu či maximu má přednost.
Veškerá technologie a nerezový nábytek instalovaný na stavební sokl musí přesahovat stavební sokl z čela 60-80mm, z boků 30-50mm
Obecné minimální požadavky na nerezový nábytek
Materiál u veškerého nerezového nábytku AISI 304
Nerezový nábytek je vyroben bez použítí nýtování v hlavní konstrukci nábytku, pouze za použití svařování, sváry řádně očištěny, z pohledové strany zabroušeny do pohledové kvality
Veškerý materiál musí být schválen pro styk s potravinami
Minimální tloušťky u jednotlivých druhů nábytku:
Dřezy 1,5 mm
Pracovní desky stolů 1,5mm
Police 1,0mm
Korpusy skříněk 1,0mm
Konstrukce stolů s jaklu 35x35mm o síle 1,5mm
Vodící lišty 1,5mm
Základny skříněk 1,0mm
Policové regály 1,25mm
Dvířka 1,0mm
Pracovní desky stolů:
Materiál - nerezová ocel AISI304
Síla použitého plechu 2mm
Výztuhy s nerezových profilů
Pracovní desky bez požitití dřevěných nebo dřevoobsahujících materiálů
Deska celistvá plně zavařena bezespár
Pracovní plochy u stěn bude s bočními a zadními lemy minimálně 50mm
U mycích stolů se sprchou budou lemy vždy provedeny 200mm
Desky provedeny s okapničkou nad samotným tělesem podstavce s přesahem
Pracovní desky s dřezy - navíc oproti pracovním deskám stolů:
Dřezy provedyny radiusově beze spár o síle materiálu 1,5mm
Vevaření dřezu provedeno v bezesparém a neviditelném provedení
Kolem dřezů bude proveden vždy prolis
Zásuvky v nábytku:
Zásuvky jsou vyrobeny pro rozměr GN1/1.
Nosnost zásuvky je 50kg
Zásuvky jsou uchyceny na celonerezových teleskopických držácích umožňující plné vysunutí zásuvky
Čela zásuvek jsou vyrobena z jednoho kusu bezespár včetně madla
Zásuvky mají celonerezové ohýbané madlo
Pokud jsou zásuvky umístěny pod sebou v bloku, je blok z pravé, levé a zadní strany uzavřen nerezovým plechem
Dveře nábytku:
Dveře jsou instalovány na nerezových pantech nebo jsou posuvné
Čela dveří jsou vyrobena z jednoho kusu bezespár včetně madla
Dveře mají celonerezové ohýbané madlo
Podnoží pracovních stolů:
Podnoží pracovních stolů je vyrobeno s uzavřených nerezových profilů 35x35mm o síle 1,5mm
Materiál nerezová ocel AISI 304
Pro oplechování nerezových stolů bude použit nerezový plech AISI 304 o síle 1,0mm
Podnoží je opatřeno stavitelnými nožičkami s možností regulace v rozsahu 30mm, pokud není podnoží instalováno na stavební sokl
Pokud je instalován v pracovní desce dřez, ten bude zakryt z čela stolu nerezovým plechem AISI 304 o výšce dle hloubky dřezu a to v celé délce stolu.
Pokud je podnoží pracovních stolů instalováno na zděný či nerezový sokl, je stůl proveden minimálně s plnou odkládací policí se zadním lemem o výšce 50mm zakrývající sokl
Pokud je podnoží pracovních stolů instalováno na zděný či nerezový sokl, je stůl proveden minimálně s plnou odkládací policí zakrývající sokl
Regály:
Nohy regálů jsou vyrobeny z nerezové oceli AISI 304, jakl 40x40mm o síle 1,5mm
Nosnost plné police 100kg, přenastavitelné bez použití nářadí
Regály budou opatřeny stavitelnými nažičkami s možností regulace o rozsahu 25mm