## List1
Oprava volného bytu č. 5, Zlepšovatelů 56 | [7 empty] | 1876
|  |  | VZ č. 30/2024 |  |  |  |  | 2024
29.1.2024 10:06:20
Odběratel: |  |  | Příjemce: |  |  |  |  | 65
Statutární město Ostrava |  |  | Městský obvod Ostrava - Jih
Prokešovo náměstí 1803/3 |  |  | Horní 791/3
729 30 Ostrava - Moravská Ostrava |  |  | 700 30 Ostrava - Hrabůvka
Zhotovitel:
Sídlo
IČ zhotovitele
Předmět zakázky:
Část obce |  |  | Ostrava - Hrabůvka
Ulice, č. pop./č. or. |  |  | Zlepšovatelů 56/577
Číslo bytu |  |  | 5
Velikost bytu |  |  | 1+2
Technik |  |  | Mária Musialková
maria.musialkova@ovajih.cz
599 430 149, 603 537 798
poř. č. | kód položky | popis | MJ | Množství | J. cena (CZK) | Cena celkem (CZK) | Upřesnění
1 | 1.7 | výchozí revize elektroinstalace a elektrických spotřebičů bytu, vystavení revizní zprávy (2x) | 1+2 | 1 |  | 0 | 2x revizní zpráva | 7
2 | 1.11 | elektro revize odběrného místa pro připojení elektroměru, vystavení revizní zprávy (2x) | ks | 1 |  | 0 | 2x revizní zpráva | 11
3 | 1.20 | revize plynoinstalace, tlaková zkouška, vpuštění plynu, vystavení revizní zprávy (2x) | soubor | 1 |  | 0 | 2x revizní zpráva | 292
4 | 2.3 | generální oprava jednofázové elektroinstalace bytu s rozvody pod omítku, vč. el. příslušenství (např. domovní zvonek, ventilátory odsávání, infrazářič, osvětlení pod kuchyňskou linkou, aj.) | 1+2 | 1 |  | 0 | doplnění zásuvek v pokojích, kabeláž vložit do podlah, zasekat rozvody v předsíni a kuchyni, včetně vypínačů a zásuvek, světla dle výběru objednatele, vypínače v rámečku( 2x 2 ks pod kuch.linkou) myčka, pračka v PŘ 1x zásuvka pro pračku na zdi s KOU, zapojení digestoře, včetně úpravy odběrného místa | 22
5 | 3.1 | výměna wc kombi | ks | 1 |  | 0 | /Dle standardu VOP/ | 42
6 | 3.3 | výměna sedací desky | ks | 1 |  | 0 |  | 44
7 | 3.5 | výměna pancéřové hadičky | ks | 1 |  | 0 |  | 46
8 | 3.6 | výměna rohového ventilu | ks | 1 |  | 0 |  | 47
9 | 3.7 | výměna umyvadla včetně příslušenství | ks | 1 |  | 0 | /Dle standardu VOP/ | 48
10 | 3.10 | výměna vany 160 cm | ks | 1 |  | 0 | Dle standardu VOP | 51
11 | 3.21 | výměna baterie dřezové nástěnné R150 | ks | 1 |  | 0 | /Dle standardu VOP/ | 62
12 | 3.26 | výměna baterie umyvadlové stojánkové pákové | ks | 1 |  | 0 | /Dle standardu VOP/ | 67
13 | 3.28 | výměna baterie vanové nástěnné R100 | ks | 1 |  | 0 | páková, vč. příslušenství a držáku na sprchovou hlavici, /Dle standardu VOP/ | 69
14 | 3.40 | výměna skříňky nad digestoří | ks | 1 |  | 0 | dekor dle KU linky | 81
15 | 3.41 | výměna digestoře klasické s vnitřním recirkulačním odtahem | ks | 1 |  | 0 | Nerez - výsuvná | 82
16 | 3.54 | výměna vnitřních dveří – plné 60 cm | ks | 1 |  | 0 | KOU - HDF, vč. 3 ks dvoučepových závěsů, povrchová úprava CPL laminát, /Dle standardu VOP/ | 95
17 | 3.56 | výměna vnitřních dveří – plné 80 cm | ks | 1 |  | 0 | LO - HDF, vč. 3 ks dvoučepových závěsů, povrchová úprava CPL laminát, /Dle standardu VOP/ | 97
18 | 3.60 | výměna vnitřních dveří – prosklené 2/3 sklo 80 cm | ks | 1 |  | 0 | KU - HDF, vč. 3 ks dvoučepových závěsů, povrchová úprava CPL laminát, /Dle standardu VOP/ | 101
19 | 3.66 | výměna vnitřních dveří – dvoukřídlové - šířky 125 cm | ks | 1 |  | 0 | OP - HDF ,prosklené 2/3 sklo vč. 3 ks dvoučepových závěsů, povrchová úprava CPL laminát, /Dle standardu VOP/ | 107
20 | 3.67 | výměna dveřního prahu – délka 60 cm | ks | 1 |  | 0 | KOU - dřevěny - nalakovat | 108
21 | 3.69 | výměna dveřního prahu – délka 80 cm | ks | 2 |  | 0 | KU, LO - dřevěný - nalakovat | 110
22 | 3.82 | výměna dveřního kování | ks | 4 |  | 0 | OP, LO,KU - rozetové kování (kov, nerez, mat, KOU+WC = WC zámek, OP+LO+KOU = dozický klíč) | 123
23 | 3.83 | výměna zámku u dveří | ks | 4 |  | 0 | KU,LO, OP - DOZ zámek, KOU+WC - WC zámek, | 124
24 | 3.108 | výměna kombinovaného plynového sporáku (s el. troubou), vč. příslušenství | ks | 1 |  | 0 | 2 ks pečicích plechů | 294
25 | 3.119 | demontáž a zpětná montáž kuchyňské linky | soubor | 1 |  | 0 | KU linka 180 cm zabalit do fólie proti poškození při opravách, a zakrytí spížní skříně fólií proti poškození při opravách bytu | 311
26 | 4.1 | stržení původního PVC | m2 | 22 |  | 0 | LO,PŘ, KOU | 148
27 | 4.4 | položení PVC – vyšší zátěž, celoplošně podlepit | m2 | 14 |  | 0 | LO,- dekor dle OP a KU, celoplošně podlepit, nášlapná vrstva min 0,7 mm, odsouhlasí objednatel | 151
28 | 4.5 | nalepení obvodové lišty PVC | bm | 45 |  | 0 | OP,LO, KU - dekor dle PVC v OP a KU | 152
29 | 4.7 | odstranění parketové podlahy | m2 | 14 |  | 0 | LO | 154
30 | 4.10 | úprava podkladového násypu, srovnání a doplnění do tl. 30 mm | m2 | 14 |  | 0 | LO | 157
31 | 4.11 | položení 2 vrstev OSB desek včetně parozábrany- separační folie | m2 | 14 |  | 0 | LO - 2 vrstvy | 158
32 | 4.12 | zhotovení rastru | m2 | 14 |  | 0 | LO | 159
33 | 4.15 | překrytí podlah při opravách proti poškození | m2 | 26 |  | 0 | v KU a OP proti poškození při opravách bytu | 327
34 | 5.1 | provedení štukových omítek, vč. vyrovnání podkladu, 2x penetrace, použití lepidla, perlinky s doplňky, rohovníků, okolo špalet oken a dveří | m2 | 181 |  | 0 | celý byt, včetně úpravy podkladu, penetrace, perlinky, lepidla, rohovníků, srovnání špalet kolem konstrukčních otvorů a za ÚT, rohy s perlinkou okolo oken | 162
35 | 5.4 | škrábání stěn,stropů | m2 | 181 |  | 0 | celý byt škrábaní OP,LO,PŘ,KOU, KU - před provedením štukových omítek | 165
36 | 5.6 | malba dvojnásobná bílá | m2 | 181 |  | 0 | celý byt, otěruvzdorná, včetně výmalby okolo vstupních bytových zárubní ze strany SP (po výměně zárubní) | 167
37 | 6.3 | obezdění vany 160 cm,včetně instalace vanových dvířek | soubor | 1 |  | 0 | vanová dvířka 30x30 cm v obkladu - na magnet (včetně začištění otvoru) | 171
38 | 6.7 | provedení hydroizolace pod obklad | m2 | 19 |  | 0 | KOU - 19 m2, | 175
39 | 6.8 | vybourání keramického obkladu | m2 | 14 |  | 0 | KOU - 11 m2 KU - 3 m2 | 176
40 | 6.9 | provedení keramického obkladu včetně úpravy podkladu | m2 | 14 |  | 0 | KOU - 11 m2 - do stropu, dvoubarevné provedení, KU - 3 m2 - jednobarevné provedení ,pod KU linkou standartní povedení, od KU linky ke dveřím provést obklad k podlaze u digestoří do výše digestoře. dekor a výšku odsouhlasí objednatel | 177
41 | 6.11 | položení keramické dlažby vnitřní | m2 | 8 |  | 0 | KOU - 3,5 - m2, PŘ - 4,5 m2, dekor odsouhlasí objednatel | 179
42 | 6.14 | vybourání dlažby | m2 | 8 |  | 0 | KOU - 3,5 m2, PŘ - 4,5 m2, | 182
43 | 6.15 | vybourání soklíku | m | 1 |  | 0 | PŘ - 6 m | 183
44 | 6.16 | provedení soklíku kolem dlažby | m2 | 5 |  | 0 | PŘ - 5 m | 184
45 | 6.18 | úprava podkladu pod dlažbu , včetně hydroizolace | m2 | 6.5 |  | 0 | KOU- 3,5 - m2, PŘ-4,5 m2 | 186
46 | 6.34 | provedení nového keramického obkladu včetně úpravy podkladu | m2 | 9 |  | 0 | KOU -8 m2, KU - 1 m2, | 445
47 | 6.39 | výměna revizních dvířek IŠ | ks | 1 |  | 0 | dvířka 30x30 cm | 471
48 | 7.11 | nátěr radiátorů | ks | 5 |  | 0 | litinové - OP- 2 ks, LO-1 ks, KU-1ks, KOU- 1ks nátěr bílý syntetika, před nátěrem důkladně vyčistit, | 204
49 | 7.12 | nátěr rozvodů ÚT | soubor | 1 |  | 0 | nátěr bílý syntetika, | 205
50 | 7.13 | nátěr rozvodů plynu | soubor | 1 |  | 0 | nátěr plynového potrubí v KU a PŘ - nátěr bílý syntetika a dolepit žluté proužky, | 206
51 | 7.14 | nátěr zárubní – šířka 60 cm | ks | 1 |  | 0 | KOU - nátěr bílý syntetika | 207
52 | 7.16 | nátěr zárubní – šířka 80 cm | ks | 2 |  | 0 | KU, LO - nátěr bílý syntetika, syntetika | 209
53 | 7.17 | nátěr zárubní – šířka 90 cm | ks | 1 |  | 0 | vstupní dveře - nátěr hnědý syntetika | 210
54 | 7.22 | nátěr zárubní – šířka nad 125 cm, viz poznámka | ks | 1 |  | 0 | OP - 145/197 - nátěr bílý syntetika | 344
55 | 8.2 | montáž vodovodního plastového potrubí | bm | 3 |  | 0 | úprava rozvodu SV a TUV pro vanovou a umyvadlovou baterií | 215
56 | 8.3 | demontáž původního vodovodního potrubí | bm | 3 |  | 0 | demontáž rozvodu SV a TUV od otočné vanové baterie | 216
57 | 8.4 | výměna uzavíracích ventilů SV a TUV ( IŠ ) | ks | 2 |  | 0 |  | 217
58 | 8.11 | vypouštění topného systému, viz poznámka | soubor | 1 |  | 0 | demontáž radiátorů v KOU,KU,OP,LO pro provedení omítek, nátěr radiátorů a konzol | 224
59 | 8.12 | napouštění topného systému, viz poznámka | soubor | 1 |  | 0 | zpětnou montáž radiátorů v KOU,KU,OP,LO | 225
60 | 8.25 | demontáž a zpětná montáž radiátoru | ks | 5 |  | 0 | KOU,KU,OP,LO - pro provedení omítek za radiátory a provedení nátěru radiátorů | 349
61 | 8.30 | zhotovení samostatného přívodu SV s pračkovým ventilem pro AP pod omítkou včetně zednických prací, viz. poznámka | soubor | 2 |  | 0 | 1x pro pračku v PŘ 1x pro myčku v KU | 399
62 | 8.31 | zhotovení samostatného odpadu pro AP pod omítkou včetně zednických prací, viz. poznámka | soubor | 2 |  | 0 | 1x pro pračku v PŘ 1x pro myčku v KU | 400
63 | 9.1 | opravy a seřízení plastových oken, viz poznámka | ks | 4 |  | 0 | KU,LO,OP,KOU | 237
64 | 9.9 | oprava dveří sklepního boxu | ks | 1 |  | 0 | zděný sklep | 245
65 | 11.32 | celkový úklid po opravách | 1+2 | 1 |  | 0 | důkladný úklid celého bytu po opravách, včetně umytí oken a parapetů | 308
Cena celkem bez DPH | [5 empty] | 0
Vyplňte jen modře označené sloupce. Kalkulaci odešlete zpět v tabulkovém formátu (např. XLSx).
V opačném případě nebude nabídka akceptována.
Poznámky
1 | Veškeré práce budou provedeny v souladu se zadávacími a Všeobecnými obchodními podmínkami
2 | Položka 1.19 "odstranění závad zjištěných při elektro revizi nebo kontrole el.spotřebičů" bude do celkové ceny díla započtena pevnou max. limitní cenou 10 000 Kč.
3 | Položka 2.25 "oprava rozvodu elektroinstalace" bude do celkové ceny díla započtena pevnou max. limitní cenou 10 000 Kč.
4 | Hodinovou sazbu, která se vztahuje k položce 1.19 za "odstranění závad zjištěných při elektrorevizi nebo kontrole el. spotřebičů" a k položce 2.25 za "opravu rozvodu elektroinstalace", uveďte v max. sazbě 300 Kč bez DPH, a to v řádku nad touto tabulkou "Poznámky".
5 | Dodatečné práce: pokud se během prací vyskytne závada nebo nutná dodatečná práce, neprodleně a s dodatečným předstihem před termínem předání díla, toto oznamte příslušnému technikovi volných bytů a to písemnou formou s označením zakázky, ulice, č. pop., č. or., č. bytu a předmět dodatečné práce. Doplňte předmět i o Vámi nabízenou cenu za provedení (konečnou cenu bez DPH, tedy cenu materiálu včetně práce), písemně na e-mail technika. Po případném schválení dodatečných prací bude možné dodatečné práce provést.