## AVIATIKŮ1
průtoky od dešťových vod | PLOCHA (ha) | souč. odtoku | intenzita 15min. deště (l/s*ha) per.0,2 | Q (l/s) |  | stanovení průměrného průtoku pro řešené území pro dlouhodobý srážkový normál pro období let 1961-1990 |  |  |  | kamenivo frakce | sypná hmotnost | objemová hmotnost | mezerovitost
vsakovací objekt | [5 empty] | mm/rok | Ared (m2) | m3/rok | l/s
asfalt | 0.0378 | 0.9 | 170 | 5.7834 |  | 701.8 | 564.34 | 396.0538 | 0.012559 | 4/8 | 1.557 | 2.7 | 42.33%
dlažba | 0.03202 | 0.7 |  | 3.8104 | [5 empty] | 8/16 | 1.586 | 2.7 | 41.26%
celkem vsakovací objekt |  |  |  | 9.5938 | [5 empty] | 16/32 | 1.403 | 2.7 | 48.04%
[10 empty] | 32/63 | 1.3 | 2.7 | 51.85% | 0.49944
součty | PLOCHA (m2) | souč. odtoku | redukovaná PLOCHA (m2) | Q (l/s) |  | Qprům (l/s) | Qměs (m3.měs-1) | Qroční (tis. m3.rok-1) |  | 0/8 | 1.654 | 2.7 | 38.74%
asfalt | 378 | 0.9 | 340.2 | 5.7834 |  | 0.012559 | 32.5524 | 0.39605 |  | 0/32 | 1.676 | 2.7 | 37.93%
dlažba | 320.2 | 0.7 | 224.14 | 3.8104
celkem vsakovací objekt |  |  | 564.34 | 9.5938 | [5 empty] | objekt | Hhf (m) | dno drenážního potrubí (m) | hl.výkopu (m)
[10 empty] | vsak | 1.21 | 1.98 | 2.58 | 2.21
| 698.2 | plocha
kv = 3*10 na-5
f - koef.bezp.vsaku = 2
|  |  |  | R (m) | hvz/4 (m) |  | Avsak (m2) = π*(R+hvz/4)2 | Qvsak (l/s) = (1/f)*kv*Avsak
|  |  | šachta | 0 | 0 |  | 0 | 0
| rezerva retence m3 |  | objekt | L (m) | hvz/2 (m) | b (m) | Avsak = L*(hvz/2+b) | Qvsak (l/s) = (1/f)*kv*Avsak | Hhf (m) | tl.drceného kamene v souvrství plochy(m) | m2 | t
| 4.3372 |  | vsak | 6 | 1.25 | 3 | 25.5 | 0.3825 | 1.21 | 0.29 | 81 | 85.5
Stanovení potřebného retenčního objemu pro Qmax (periodicita p=0,2)
výpočet doby prázdnění - vsakovací objekt 1 | potřebný objem | navržený objem |  |  | a-red (m2) | a-vsak (m2) | Avz | doba trvání srážky-tc (min) | hd (mm) | Vvz = ((hd/1000)*Ared)-((1/f)*kv*Avsak*tc*60)
Vvz (m3) | 18.1378 | 22.475 |  |  | 564.34 | 25.5 | 18 | 5 | 12.3 | 6.8266
Qvsak (m3/s) | 0.0003825 |  |  |  | 564.34 | 25.5 | 18 | 10 | 17.4 | 9.59
Tpr = Vvz/Qvsak (s) | 47419.2052 |  |  |  | 564.34 | 25.5 | 18 | 15 | 20.6 | 11.2812
Tpr (h) | 13.172 |  |  |  | 564.34 | 25.5 | 18 | 20 | 22.8 | 12.408
max 72 hodin |  |  |  |  | 564.34 | 25.5 | 18 | 30 | 25.9 | 13.9279
vyhovuje |  |  |  |  | 564.34 | 25.5 | 18 | 40 | 28.1 | 14.94
[5 empty] | 564.34 | 25.5 | 18 | 60 | 31.3 | 16.2868
[5 empty] | 564.34 | 25.5 | 18 | 120 | 36.6 | 17.9008
[5 empty] | 564.34 | 25.5 | 18 | 240 | 41.9 | 18.1378
[5 empty] | 564.34 | 25.5 | 18 | 360 | 45 | 17.1333
[5 empty] | 564.34 | 25.5 | 18 | 480 | 47.1 | 15.5644
[5 empty] | 564.34 | 25.5 | 18 | 600 | 48.6 | 13.6569
[5 empty] | 564.34 | 25.5 | 18 | 720 | 50.2 | 11.8059
[5 empty] | 564.34 | 25.5 | 18 | 1080 | 54.8 | 6.1398
[5 empty] | 564.34 | 25.5 | 18 | 1440 | 58.2 | -0.20341
[5 empty] | 564.34 | 25.5 | 18 | 1440 | 58.2 | -0.20341
[5 empty] | 564.34 | 25.5 | 18 | 4320 | 95.2 | -45.4188