## A4
„Parkoviště ul. Aviatiků, p. p. č. 463/6, k. ú. Hrabůvka“
A4 - BILANCE ZEMNÍCH PRACÍ
etapa (objekt) | Sejmutí ornice | Zpětné využití ornice | podkladní vrstvy z drceného kameniva | odkopávky | zpětné využití výkopku do násypu | Odstranění podkladních živičných vrstev | Odstranění podkladních vrstev z kameniva | dovážený materiál celkem | odvozy na skládku celkem | BILANCE (+/-)
| m3 | m3 | m3 | m3 | m3 | m3 | m3 | m3 | m3 | m3
PŘÍPRAVA ÚZEMÍ, BOURÁNÍ | 37.5 |  |  |  |  | 35 | 32.5 | 0 | 105 | 105
SO 101 PARKOVIŠTĚ |  |  | 431.94 | 386.037 |  |  |  | 431.94 | 386.037 | -45.903
ÚPRAVA ÚZEMÍ (SADOVÉ ÚPRAVY) |  | 37.5 | [5 empty] | 0 | -37.5 | -37.5
součet | 37.5 | 37.5 | 431.94 | 386.037 | 0 | 35 | 32.5 | 431.94 | 453.537 | 21.597