## List1
Oprava volného bytu č. 3, Edisonova 5 | [7 empty] | 1888
|  |  | VZ č. 40/2024 |  |  |  |  | 2024
8.2.2024 14:42:50
Odběratel: |  |  | Příjemce: |  |  |  |  | 57
Statutární město Ostrava |  |  | Městský obvod Ostrava-Jih
Prokešovo náměstí 1803/8 |  |  | Horní 791/3
729 30 Ostrava-Moravská Ostrava |  |  | 700 30 Ostrava-Hrabůvka
Zhotovitel:
Sídlo
IČ zhotovitele
Předmět zakázky:
Část obce |  |  | Ostrava-Hrabůvka
Ulice, č. pop./č. or. |  |  | Edisonova 404/5
Číslo bytu |  |  | 3
Velikost bytu |  |  | 2+1
Technik |  |  | Jiří Holuša
jiri.holusa@ovajih.cz
599 430 174
poř. č. | kód položky | popis | MJ | Množství | J. cena (CZK) | Cena celkem (CZK) | Upřesnění
1 | 1.7 | výchozí revize elektroinstalace a elektrických spotřebičů bytu, vystavení revizní zprávy (2x) | 1+2 | 1 |  | 0 |  | 7
2 | 1.11 | elektro revize odběrného místa pro připojení elektroměru, vystavení revizní zprávy (2x) | ks | 1 |  | 0 |  | 11
3 | 1.20 | revize plynoinstalace, tlaková zkouška, vpuštění plynu, vystavení revizní zprávy (2x) | soubor | 1 |  | 0 | byt s plynovým kotlem | 292
4 | 2.3 | generální oprava jednofázové elektroinstalace bytu s rozvody pod omítku, vč. el. příslušenství (např. domovní zvonek, ventilátory odsávání, infrazářič, osvětlení pod kuchyňskou linkou, aj.) | 1+2 | 1 |  | 0 | včetně opravy odběrného místa a drobných zednických oprav, zásuvky a vypínače typu např. "TANGO" dle VOP, osvětlení linky led pásek v hliníkové liště | 22
5 | 3.5 | výměna pancéřové hadičky | ks | 1 |  | 0 |  | 46
6 | 3.6 | výměna rohového ventilu | ks | 1 |  | 0 |  | 47
7 | 3.22 | výměna baterie dřezové stojánkové pákové | ks | 1 |  | 0 | včetně příslušenství a úpravy rozvodu SV a TUV k baterii (zasekat pod omítku), záruka na baterii min. 5 let | 63
8 | 3.39 | výměna kuchyňské linky atypický rozměr, viz poznámka | ks | 1 |  | 0 | dl. cca 265 cm, tloušťka lamina min. 18mm, dekor dřevo, včetně skříněk pro vestavné spotřebiče a vysunovací digestoř, ve spodní části 4x šuplík s kolejničkami, ABS hrany 2mm, zavírače zásuvek a dvířek s měkkým dorazem, spodní skříňky osadit na nožkách s krycí lištou zakončenou transparentní lištou, masívní tyčové úchytky, osvětlení led pásek v AL liště | 80
9 | 3.41 | výměna digestoře klasické s vnitřním recirkulačním odtahem | ks | 1 |  | 0 | nerez, výsuvná | 82
10 | 3.48 | výměna spižní skříně včetně polic a žebříku | ks | 1 |  | 0 | rozměr cca 60x280x60 cm, tloušťka lamina min. 18mm, dekor dtto KL, vrchní a spodní dvířka, zavírače s měkkým dorazem | 89
11 | 3.52 | výměna vstupních vchodových protipožárních dveří 80 cm, tř. EI 30, DP3, dekor dřevo včetně kukátka | ks | 1 |  | 0 |  | 93
12 | 3.54 | výměna vnitřních dveří – plné 60 cm | ks | 2 |  | 0 | WC+KOU | 95
13 | 3.56 | výměna vnitřních dveří – plné 80 cm | ks | 2 |  | 0 | LO(1x do KU + 1x do OP) | 97
14 | 3.60 | výměna vnitřních dveří – prosklené 2/3 sklo 80 cm | ks | 2 |  | 0 | KU(s větrací mřížkou ve spodní části dveří)+OP | 101
15 | 3.67 | výměna dveřního prahu – délka 60 cm | ks | 2 |  | 0 | KOU+WC - lak | 108
16 | 3.69 | výměna dveřního prahu – délka 80 cm | ks | 5 |  | 0 | LO+2xOP+KU+vstupní bytové dveře - lak | 110
17 | 3.82 | výměna dveřního kování | ks | 6 |  | 0 | 2xOP+KU+LO+KOU(pro wczámek)+WC(pro wczámek) - kov | 123
18 | 3.83 | výměna zámku u dveří | ks | 7 |  | 0 | KOU(wczámek)+WC(wczámek)+KU+LO+2xOP+vstupní bytové dveře(pro bezpečnostní kování) | 124
19 | 3.86 | výměna zárubně ocelové pro dveře – šířky 80 cm | ks | 4 |  | 0 | OP+2xLO+KU | 127
20 | 3.89 | výměna zárubně ocelové pro vstupní vchodové dveře – šířky 80 cm | ks | 1 |  | 0 |  | 130
21 | 3.116 | výměna dřezové desky atypický rozměr, vč. ukončovacích lišt - viz poznámka | ks | 1 |  | 0 | dl. cca 265 cm, min. tl.38 mm | 302
22 | 3.200 | Dodání a montáž plynové varné desky, včetně příslušenství, povrch černé sklo, pojistka stop gas, elektronické zapalování, 4 varné zóny, otočné ovládání | ks | 1 |  | 0 |  | 497
23 | 3.201 | Dodání a montáž vestavné elektrické trouby s ventilátorem, energetická třída min. A | ks | 1 |  | 0 | včetně 2ks plech na pečení | 498
24 | 4.1 | stržení původního PVC | m2 | 59 |  | 0 | KU+OP+PŘ+LO | 148
25 | 4.4 | položení PVC – vyšší zátěž, celoplošně podlepit | m2 | 59 |  | 0 | KU+PŘ+LO+OP - dekor plovoucí podlaha, nášlapná vrstva min. 0,7 mm | 151
26 | 4.6 | montáž obvodové soklové plastové lišty včetně doplňků | bm | 62 |  | 0 | OP+KU+PŘ+LO | 153
27 | 4.10 | úprava podkladového násypu, srovnání a doplnění do tl. 30 mm | m2 | 59 |  | 0 | vyrovnávací podsyp např.LIAPOR, OP+KU+PŘ+LO | 157
28 | 4.11 | položení 2 vrstev OSB desek včetně parozábrany- separační folie | m2 | 59 |  | 0 | OP+KU+PŘ+LO (např. 1xOSB, 1xDurelis), min.tl. desky 15 mm, lepení spojů a sešroubování, položení vč.dilatačního pásku okolo stěn, vč.spoj. prostředků | 158
29 | 4.16 | odstranění desek OSB podlahy | m2 | 59 |  | 0 | dřevotřískové desky v OP+KU+PŘ+LO | 330
30 | 5.1 | provedení štukových omítek, vč. vyrovnání podkladu, 2x penetrace, použití lepidla, perlinky s doplňky, rohovníků, okolo špalet oken a dveří | m2 | 217 |  | 0 | KU+PŘ (pouze stěny) OP+LO (stěny+strop) | 162
31 | 5.4 | škrábání stěn,stropů | m2 | 217 |  | 0 | KU+PŘ (pouze stěny) OP+LO (stěny+strop) | 165
32 | 5.6 | malba dvojnásobná bílá | m2 | 232 |  | 0 | KU+PŘ (pouze stěny) OP+LO (stěny+strop) KOU+WC (pouze stěny nad obkladem) | 167
33 | 5.17 | silikonování spár, viz poznámka | bm | 21 |  | 0 | KOU - kolem vany a umyvadla, CELÝ BYT - styky prahů se zárubněmi a podlahou, kolem okenních rámů a parapetů | 416
34 | 6.6 | přespárování keramického obkladu | m2 | 8 |  | 0 | KOU+WC - zachovat dekor | 174
35 | 6.8 | vybourání keramického obkladu | m2 | 5 |  | 0 | KU | 176
36 | 6.9 | provedení keramického obkladu včetně úpravy podkladu | m2 | 5 |  | 0 | KU - mezi vrch. a spod. dílem KL (včetně stěny oddělující spižní skříň), kolem sporáku, | 177
37 | 6.12 | přespárování dlažby | m2 | 7 |  | 0 | KOU+WC | 180
38 | 7.11 | nátěr radiátorů | ks | 2 |  | 0 | OP žebro (Kalor 3 - 19čl.)+WC žebro (Kalor 3 - 2čl.)+KU žebro (Kalor 3 -13čl.) | 204
39 | 7.12 | nátěr rozvodů ÚT | soubor | 1 |  | 0 | celý byt barva bílá syntetika | 205
40 | 7.13 | nátěr rozvodů plynu | soubor | 1 |  | 0 | barva bílá syntetika, ozn. dle normy | 206
41 | 7.14 | nátěr zárubní – šířka 60 cm | ks | 2 |  | 0 | KOU+WC barva bílá syntetika | 207
42 | 7.16 | nátěr zárubní – šířka 80 cm | ks | 5 |  | 0 | KU+2xOP+LO+vstupní bytové dveře = barva bílá syntetika | 209
43 | 8.11 | vypouštění topného systému, viz poznámka | soubor | 1 |  | 0 | (plynový etážový kotel) | 224
44 | 8.12 | napouštění topného systému, viz poznámka | soubor | 1 |  | 0 | (plynový etážový kotel) | 225
45 | 8.16 | výměna radiátoru – deskový,viz poznámka | ks | 2 |  | 0 | KOU+LO včetně vypouštěcího a odvzdušňovacího ventilu | 229
46 | 8.20 | výměna termoregulačního ventilu, včetně hlavice | ks | 1 |  | 0 | KOU | 233
47 | 8.21 | oprava rozvodu ÚT, viz poznámka | soubor | 1 |  | 0 | KOU+LO pro nové tělesa ÚT | 234
48 | 8.30 | zhotovení samostatného přívodu SV s pračkovým ventilem pro AP pod omítkou včetně zednických prací, viz. poznámka | soubor | 1 |  | 0 | KU cca 5 m (pro pračku+myčku) | 399
49 | 8.31 | zhotovení samostatného odpadu pro AP pod omítkou včetně zednických prací, viz. poznámka | soubor | 1 |  | 0 | KU cca 5 m včetně pračkového sifonu (pro pračku+myčku) | 400
50 | 9.2 | opravy a seřízení dřevěných oken, viz poznámka | ks | 5 |  | 0 | kazetové EURO okna - 9ks okenních křídel | 238
51 | 9.14 | výroba klíčů pro zámkovou vložku | ks | 1 |  | 0 | pošt. schránka | 250
52 | 9.16 | výměna zámkové vložky | ks | 1 |  | 0 | bezpečnostní - vstupní dveře | 252
53 | 9.17 | výměna kování k zámkové vložce, viz poznámka | ks | 1 |  | 0 | bezpečnostní - vstupní dveře | 253
54 | 9.24 | demontáž bytových doplňků, viz poznámka | soubor | 1 |  | 0 | PŘ - rohová šatní skříň cca 200x220x60 cm, věšáková stěna cca 150x200 cm, botník cca 100x50x40, KU - skříň cca 120x180x60 cm, LO - šatní skříň cca 320x200x60 cm, KOU - skříňka pod umyvadlem, polička, sušák, WC - poličková stěna cca 90x270 cm, OP+KU+LO - rolety | 303
55 | 9.37 | doplňující práce viz poznámka | soubor | 1 |  | 0 | oprava kazetového podhledu KNAUF cca 5 m2 - výměna poškozených kazet a krajních lišt - zachovat dekor | 514
56 | 11.26 | umytí oken dřevěných, včetně rámu a parapetu, viz poznámka | m2 | 21 |  | 0 | kazetové EURO okna, včetně odstranění plísně | 288
57 | 11.32 | celkový úklid po opravách | 1+2 | 1 |  | 0 |  | 308
Cena celkem bez DPH | [5 empty] | 0
Vyplňte jen modře označené sloupce. Kalkulaci odešlete zpět v tabulkovém formátu (např. XLSx).
V opačném případě nebude nabídka akceptována.
Poznámky
1 | Veškeré práce budou provedeny v souladu se zadávacími a Všeobecnými obchodními podmínkami
2 | Položka 1.19 "odstranění závad zjištěných při elektro revizi nebo kontrole el.spotřebičů" bude do celkové ceny díla započtena pevnou max. limitní cenou 10 000 Kč.
3 | Položka 2.25 "oprava rozvodu elektroinstalace" bude do celkové ceny díla započtena pevnou max. limitní cenou 10 000 Kč.
4 | Hodinovou sazbu, která se vztahuje k položce 1.19 za "odstranění závad zjištěných při elektrorevizi nebo kontrole el. spotřebičů" a k položce 2.25 za "opravu rozvodu elektroinstalace", uveďte v max. sazbě 300 Kč bez DPH, a to v řádku nad touto tabulkou "Poznámky".
5 | Dodatečné práce: pokud se během prací vyskytne závada nebo nutná dodatečná práce, neprodleně a s dodatečným předstihem před termínem předání díla, toto oznamte příslušnému technikovi volných bytů a to písemnou formou s označením zakázky, ulice, č. pop., č. or., č. bytu a předmět dodatečné práce. Doplňte předmět i o Vámi nabízenou cenu za provedení (konečnou cenu bez DPH, tedy cenu materiálu včetně práce), písemně na e-mail technika. Po případném schválení dodatečných prací bude možné dodatečné práce provést.