## A4
„Parkoviště ul.Na Výspě,p.p.č.793/314, k.ú.Výškovice u Ostravy“
A4 - BILANCE ZEMNÍCH PRACÍ
etapa (objekt) | Sejmutí ornice | Zpětné využití ornice | podkladní vrstvy z drceného kameniva | odkopávky | zpětné využití výkopku do násypu | Odstranění podkladních živičných vrstev | Odstranění podkladních vrstev z kameniva | dovážený materiál celkem | odvozy na skládku celkem | BILANCE (+/-)
| m3 | m3 | m3 | m3 | m3 | m3 | m3 | m3 | m3 | m3
PŘÍPRAVA ÚZEMÍ, BOURÁNÍ | 59.7185 |  |  |  |  | 9 | 18 | 0 | 86.7185 | 86.7185
SO 101 PARKOVIŠTĚ A CHODNÍK |  |  | 129.765 | 148.425 | 0 |  |  | 129.765 | 148.425 | 18.66
ÚPRAVA ÚZEMÍ (SADOVÉ ÚPRAVY) |  | 15 | [5 empty] | 0 | -15 | -15
součet | 59.7185 | 15 | 129.765 | 148.425 | 0 | 9 | 18 | 129.765 | 220.1435 | 90.3785