## List1
Oprava volného bytu č. 3, ul. V.Košaře 1/122 | [7 empty] | 1908
|  |  | VZ č. 54/2024 |  |  |  |  | 2024
26.2.2024 16:44:49
Odběratel: |  |  | Příjemce: |  |  |  |  | 32
Statutární město Ostrava |  |  | Městský obvod Ostrava - Jih
Prokešovo námětí 1803/8 |  |  | Horní 791/3
729 30 Ostrava - Moravská Ostrava |  |  | 700 30 Ostrava - Hrabůvka
Zhotovitel:
Sídlo
IČ zhotovitele
Předmět zakázky:
Část obce |  |  | Ostrava - Dubina
Ulice, č. pop./č. or. |  |  | V.Košaře 122/1
Číslo bytu |  |  | 3
Velikost bytu |  |  | 0+1
Technik |  |  | Jiří Holuša
jiri.holusa@ovajih.cz
599 430 174
poř. č. | kód položky | popis | MJ | Množství | J. cena (CZK) | Cena celkem (CZK) | Upřesnění
1 | 1.5 | výchozí revize elektroinstalace a elektrických spotřebičů bytu, vyhotovení revizní zprávy (2x) | 0+1 | 1 |  | 0 |  | 5
2 | 1.11 | elektro revize odběrného místa pro připojení elektroměru, vystavení revizní zprávy (2x) | ks | 1 |  | 0 |  | 11
3 | 2.6 | generální oprava třífázové elektroinstalace bytu s rozvody pod omítku, vč. el. příslušenství (např. domovní zvonek, ventilátory odsávání, infrazářič, osvětlení pod kuchyňskou linkou, aj.) | 0+1 | 1 |  | 0 | mimo náklady na GO elektro nového bytového jádra, které jsou obsaženy zvlášť v rozpočtu pro rekonstrukci BJ, včetně opravy odběrného místa a drobných zednických oprav, zásuvky a vypínače typu např. "TANGO" viz VOP, osvětlení linky - led pásek v hliníkové liště | 25
4 | 3.46 | výměna vestavěné skříně dvoukřídlové/posuvné – šíře 180 cm | ks | 1 |  | 0 | PŘ - tl. lamina min. 18 mm ABS hrany tl. min. 2mm, rozměry cca š. 1,85 x v. 2,67 x hl. 0,60 m, část policová a část šatní, posuvné dveře s měkkým dorazem | 87
5 | 3.52 | výměna vstupních vchodových protipožárních dveří 80 cm, tř. EI 30, DP3, dekor dřevo včetně kukátka | ks | 1 |  | 0 |  | 93
6 | 3.69 | výměna dveřního prahu – délka 80 cm | ks | 1 |  | 0 | vstupní dveře - lak | 110
7 | 3.83 | výměna zámku u dveří | ks | 1 |  | 0 | vstupní dveře - pro bezpečnostní kování | 124
8 | 3.89 | výměna zárubně ocelové pro vstupní vchodové dveře – šířky 80 cm | ks | 1 |  | 0 | vstupní dveře | 130
9 | 3.189 | dodání a montáž elektrické varné desky vestavné -viz poznámka | ks | 1 |  | 0 | černé provedení | 475
10 | 3.201 | Dodání a montáž vestavné elektrické trouby s ventilátorem, energetická třída min. A | ks | 1 |  | 0 | černé provedení | 498
11 | 4.1 | stržení původního PVC | m2 | 30 |  | 0 | OP+PŘ | 148
12 | 4.2 | úprava podkladu – nivelace | m2 | 30 |  | 0 | OP+PŘ | 149
13 | 4.4 | položení PVC – vyšší zátěž, celoplošně podlepit | m2 | 30 |  | 0 | OP+PŘ=dekor dřevo, nášlapná vrstva min. 0,7 mm | 151
14 | 4.6 | montáž obvodové soklové plastové lišty včetně doplňků | bm | 29 |  | 0 | OP+PŘ dekor přizpůsobit dekoru PVC | 153
15 | 5.1 | provedení štukových omítek, vč. vyrovnání podkladu, 2x penetrace, použití lepidla, perlinky s doplňky, rohovníků, okolo špalet oken a dveří | m2 | 84 |  | 0 | OP(strop + 3stěny) + PŘ(strop + 2stěny) | 162
16 | 5.2 | lokální opravy prasklin, prasklin panelových spojů | m2 | 3 |  | 0 | OP+PŘ | 163
17 | 5.3 | stržení tapet | m2 | 14 |  | 0 | PŘ - (strop + 2stěny) | 164
18 | 5.4 | škrábání stěn,stropů | m2 | 84 |  | 0 | OP(strop + 3stěny) + PŘ(strop + 2stěny) | 165
19 | 5.6 | malba dvojnásobná bílá | m2 | 84 |  | 0 | OP(strop + 3stěny) + PŘ(strop + 2stěny) -otěruvzdorná barva | 167
20 | 6.8 | vybourání keramického obkladu | m2 | 2.5 |  | 0 | OP- boční stěna kolem sporáku | 176
21 | 6.9 | provedení keramického obkladu včetně úpravy podkladu | m2 | 2.5 |  | 0 | OP- boční stěna kolem sporáku | 177
22 | 7.11 | nátěr radiátorů | ks | 1 |  | 0 | OP - radiátor plechový, před nátěrem očistit, barva syntetická bílá | 204
23 | 7.12 | nátěr rozvodů ÚT | soubor | 1 |  | 0 | před nátěrem očistit | 205
24 | 7.16 | nátěr zárubní – šířka 80 cm | ks | 1 |  | 0 | vstupní bytové dveře, barva syntetická | 209
25 | 8.30 | zhotovení samostatného přívodu SV s pračkovým ventilem pro AP pod omítkou včetně zednických prací, viz. poznámka | soubor | 1 |  | 0 | nejedná se o pračkový ventil, ale ventil pro myčku nádobí v kuchyni | 399
26 | 9.1 | opravy a seřízení plastových oken, viz poznámka | ks | 1 |  | 0 | OP - 3 okenní křídla | 237
27 | 9.14 | výroba klíčů pro zámkovou vložku | ks | 2 |  | 0 | sklep | 250
28 | 9.16 | výměna zámkové vložky | ks | 1 |  | 0 | pro bezpečnostní kování vstupních protipožárních dveří | 252
29 | 9.17 | výměna kování k zámkové vložce, viz poznámka | ks | 1 |  | 0 | kovové bezpečnostní pro vstupní bytové dveře protipožární | 253
30 | 9.24 | demontáž bytových doplňků, viz poznámka | soubor | 1 |  | 0 | včetně vystavení vyřazovacího protokolu na původní elektrický sporák a jeho likvidace | 303
31 | 9.33 | výměna bytového jádra OP 1.13b (2+1), BP 70-S, dle přiložené PD a rozpočtu | soubor | 1 |  | 0 |  | 468
32 | 11.30 | celkový úklid po opravách | 0+1 | 1 |  | 0 | včetně umytí oken a parapetu | 306
Cena celkem bez DPH | [5 empty] | 0
Vyplňte jen modře označené sloupce. Kalkulaci odešlete zpět v tabulkovém formátu (např. XLSx).
V opačném případě nebude nabídka akceptována.
Poznámky
1 | Veškeré práce budou provedeny v souladu se zadávacími a Všeobecnými obchodními podmínkami
2 | Položka 1.19 "odstranění závad zjištěných při elektro revizi nebo kontrole el.spotřebičů" bude do celkové ceny díla započtena pevnou max. limitní cenou 10 000 Kč.
3 | Položka 2.25 "oprava rozvodu elektroinstalace" bude do celkové ceny díla započtena pevnou max. limitní cenou 10 000 Kč.
4 | Hodinovou sazbu, která se vztahuje k položce 1.19 za "odstranění závad zjištěných při elektrorevizi nebo kontrole el. spotřebičů" a k položce 2.25 za "opravu rozvodu elektroinstalace", uveďte v max. sazbě 300 Kč bez DPH, a to v řádku nad touto tabulkou "Poznámky".
5 | Dodatečné práce: pokud se během prací vyskytne závada nebo nutná dodatečná práce, neprodleně a s dodatečným předstihem před termínem předání díla, toto oznamte příslušnému technikovi volných bytů a to písemnou formou s označením zakázky, ulice, č. pop., č. or., č. bytu a předmět dodatečné práce. Doplňte předmět i o Vámi nabízenou cenu za provedení (konečnou cenu bez DPH, tedy cenu materiálu včetně práce), písemně na e-mail technika. Po případném schválení dodatečných prací bude možné dodatečné práce provést.