## List1
Oprava volného bytu č. 3, Tarnavova 6/3015 | [7 empty] | 1898
|  |  | VZ č. 53/2024 |  |  |  |  | 2024
23.2.2024 11:24:49
Odběratel: |  |  | Příjemce: |  |  |  |  | 49
Statutární město Ostrava |  |  | Městský obvod Ostrava - Jih
Prokešovo nám. 1803/8 |  |  | Horní 791/3
729 30 Ostrava - Moravská Ostrava |  |  | 700 30 Ostrava- Hrabůvka
Zhotovitel:
Sídlo
IČ zhotovitele
Předmět zakázky:
Část obce |  |  | Ostrava - Zábřeh
Ulice, č. pop./č. or. |  |  | Tarnavova 6/3015, Ostrava - Zábřeh
Číslo bytu |  |  | 3
Velikost bytu |  |  | 1+2
Technik |  |  | Iveta Pitáková
iveta.pitakova@ovajih.cz
599 430 159
poř. č. | kód položky | popis | MJ | Množství | J. cena (CZK) | Cena celkem (CZK) | Upřesnění
1 | 1.7 | výchozí revize elektroinstalace a elektrických spotřebičů bytu, vystavení revizní zprávy (2x) | 1+2 | 1 |  | 0 | 2 x revizní zpráva | 7
2 | 1.11 | elektro revize odběrného místa pro připojení elektroměru, vystavení revizní zprávy (2x) | ks | 1 |  | 0 | 2 x revizní zpráva | 11
3 | 2.3 | generální oprava jednofázové elektroinstalace bytu s rozvody pod omítku, vč. el. příslušenství (např. domovní zvonek, ventilátory odsávání, infrazářič, osvětlení pod kuchyňskou linkou, aj.) | 1+2 | 1 |  | 0 | v soc. zařízení - KOU s WC a částečně v KU s rozvody pod omítkou a pro stropní svítidla v celém bytě(popř. nástěnná) speciální pro vozíčkáře, navýšení počtu zásuvek dle ČSN, včetně zednického zapravení, osvětlení KL led páskem | 22
4 | 3.3 | výměna sedací desky | ks | 1 |  | 0 | bílá plastová WC pro vozíčkáře | 44
5 | 3.5 | výměna pancéřové hadičky | ks | 1 |  | 0 |  | 46
6 | 3.6 | výměna rohového ventilu | ks | 1 |  | 0 |  | 47
7 | 3.22 | výměna baterie dřezové stojánkové pákové | ks | 1 |  | 0 | 5 let záruka, s delším výtokovým ramenem a ovládání pro ZTP | 63
8 | 3.33 | výměna dřezu nerez včetně příslušenství | ks | 1 |  | 0 | 2 ks dřezu pro vozíčkáře, nerez s odkapávačem | 74
9 | 3.34 | výměna pračkového ventilu | ks | 1 |  | 0 | v koupelně | 75
10 | 3.39 | výměna kuchyňské linky atypický rozměr, viz poznámka | ks | 1 |  | 0 | Provedení bude konzultováno se zadavatelem, linka rohová o rozměrech cca 2,83 x 2,67cm, kuchyňská linka musí být řešena tak, aby byl umožněn z větší části podjezd vozíku (např. varnou desku a dřez) zajištěná dosažitelnost ovládacích prvků z vozíku, vrchní skříňky částečně volné a částečně s dvířky otvírání z vozíku, zavírače dvířek s měkkým dorazem, masivní tyčové úchytky, spodní díly osadit na nožkách s krycí lištou zakončenou transparentní lištou ve spodním díle 2-3 šuplíky s kolečkami, část KL provést jako spížní skříň z dosahem z vozíku tl. lamina 18 mm, ABS hrany 2 mm, dekor kuch. linky dřevo, dle předloženého návrhu, odsouhlasit s objednatelem, osvětlení linky LED páskem v hliníkové liště | 80
11 | 3.40 | výměna skříňky nad digestoří | ks | 1 |  | 0 | s panty s tlumením na ramínka tl. min. 18 mm, dekor kuch. linky | 81
12 | 3.42 | výměna digestoře komínové s vnějším odtahem | ks | 1 |  | 0 | nerezová vysouvací | 83
13 | 3.52 | výměna vstupních vchodových protipožárních dveří 80 cm, tř. EI 30, DP3, dekor dřevo včetně kukátka | ks | 1 |  | 0 | 80 P, pro vozíčkáře - dveře otevírat do chodby domu, vč. dvou kukátek, včetně označení číslem bytu 3, montáž madla v délce 70-80 cm (montáž z vnitřní strany na dovření dveří z vozíku), ve spodní části dveří montáž plechu (ochrana proti inv. vozíku) | 93
14 | 3.56 | výměna vnitřních dveří – plné 80 cm | ks | 1 |  | 0 | KOU - HDF povrchová úprava CPL, laminát, montáž madla o délce 10-15 cm pro vozíčkáře | 97
15 | 3.60 | výměna vnitřních dveří – prosklené 2/3 sklo 80 cm | ks | 2 |  | 0 | OP a LO - HDF povrchová úprava CPL, laminát, montáž madla o délce 10-15 cm pro vozíčkáře | 101
16 | 3.69 | výměna dveřního prahu – délka 80 cm | ks | 1 |  | 0 | vstupní dveře - dubový, lakovaný s nájezdem (max. výška 2 cm), ošetření lakem | 110
17 | 3.79 | výměna přechodových lišt – délka 80 cm | ks | 4 |  | 0 | OP, KU, LO a KOU spoj dlažby a PVC do PŘ - hliníková (barevně sladit s dlažbou a PVC) | 120
18 | 3.82 | výměna dveřního kování | ks | 3 |  | 0 | OP, LO , zámek dozický, KOU namontovat WC zámek | 123
19 | 3.83 | výměna zámku u dveří | ks | 3 |  | 0 | OP, LO, zámek dozický, KOU namontovat WC zámek | 124
20 | 3.86 | výměna zárubně ocelové pro dveře – šířky 80 cm | ks | 4 |  | 0 | OP, LO a KOU a vstupní bytové dveře | 127
21 | 3.116 | výměna dřezové desky atypický rozměr, vč. ukončovacích lišt - viz poznámka | ks | 1 |  | 0 | cca 3,80 m, rohová, pro vozičkáře, dekor dle domluvy s objednatelem, hliníková lišta podél kuch. linky | 302
22 | 3.118 | výměna větracích mřížek | ks | 2 |  | 0 | v koupelně a v kuchyni - kulatá s žaluzií | 305
23 | 3.121 | výměna vestavné el. trouby | ks | 1 |  | 0 | vestavná el. trouba s ventilátorem, energetická třída A, černé provedení | 313
24 | 3.122 | výměna vestavné el. varné desky | ks | 1 |  | 0 | povrch černě sklo varná deska včetně příslušenství, 4 varné zóny energetická třída A | 314
25 | 4.1 | stržení původního PVC | m2 | 60 |  | 0 | KU - 2 vrstvy, OP, LO a předsíň | 148
26 | 4.2 | úprava podkladu – nivelace | m2 | 60 |  | 0 | KU, LO, OP a předsíň tl. 20 mm | 149
27 | 4.4 | položení PVC – vyšší zátěž, celoplošně podlepit | m2 | 60 |  | 0 | vysoká zátěž pro vozíčkáře OP, LO, KU a předsíň, celoplošně podlepit, dekor dřevěné podlahy (dekor odsouhlasit s objednatelem) | 151
28 | 4.6 | montáž obvodové soklové plastové lišty včetně doplňků | bm | 71 |  | 0 | OP, LO KU a předsíň mimo koupelnu a WC | 153
29 | 4.19 | demontáž a zpětná montáž nájezdu na balkón | soubor | 1 |  | 0 | z důvodu výměny PVC v OP, vybroušení a nátěr lakem | 384
30 | 5.1 | provedení štukových omítek, vč. vyrovnání podkladu, 2x penetrace, použití lepidla, perlinky s doplňky, rohovníků, okolo špalet oken a dveří | m2 | 254 |  | 0 | v celém bytě včetně použití rohovníků a náležité úpravy podkladu - perlinky a lepidlo , zarovnání špalet všech otvorů do váhy pomoci rohovníků | 162
31 | 5.2 | lokální opravy prasklin, prasklin panelových spojů | m2 | 5 |  | 0 | v celém byt ě | 163
32 | 5.4 | škrábání stěn,stropů | m2 | 254 |  | 0 | celý byt (v koupelně nad obkladem) | 165
33 | 5.6 | malba dvojnásobná bílá | m2 | 254 |  | 0 | malba bílá otěruvzdorná | 167
34 | 5.17 | silikonování spár, viz poznámka | bm | 6 |  | 0 | parapet ku KU, LO a OP | 416
35 | 6.6 | přespárování keramického obkladu | m2 | 10 |  | 0 | v koupelně kolem vany a umyvadla a v kuchyni špinavé části | 174
36 | 7.11 | nátěr radiátorů | ks | 3 |  | 0 | KU, LO a OP deskový radiátor, bílá syntetická barva , před nátěrem očistit | 204
37 | 7.12 | nátěr rozvodů ÚT | soubor | 1 |  | 0 | v celém bytě, před nátěrem očistit | 205
38 | 7.16 | nátěr zárubní – šířka 80 cm | ks | 4 |  | 0 | vstupní dveře - nátěr hnědý syntetická barva, KU, KOU a LO bílá syntetická barva | 209
39 | 7.20 | nátěr zábradlí | m2 | 10 |  | 0 | balkónové zábradlí včetně vybroušení starého nátěru | 213
40 | 8.30 | zhotovení samostatného přívodu SV s pračkovým ventilem pro AP pod omítkou včetně zednických prací, viz. poznámka | soubor | 1 |  | 0 | nejedná se o pračkový ventil, ale ventil pro myčku nádobí v kuchyni | 399
41 | 9.1 | opravy a seřízení plastových oken, viz poznámka | ks | 3 |  | 0 | OP balkónová sestava, LO a KU | 237
42 | 9.16 | výměna zámkové vložky | ks | 1 |  | 0 | bezpečnostní kování u vstupních bytových dveří protipožární | 252
43 | 9.17 | výměna kování k zámkové vložce, viz poznámka | ks | 1 |  | 0 | kovové bezpečnostní u vstupních bytových dveří protipožárních | 253
44 | 9.24 | demontáž bytových doplňků, viz poznámka | soubor | 1 |  | 0 | demontáž lustru 2 ks OP a LO, demontáž garnýž 4 ks LO, OP a KU 2x, demontáž závěs , šňůra na prádlo, demontáž žaluzií, demontáž dřevěných rohů v celém bytě | 303
45 | 9.38 | dodání dorazů dveří viz poznámka | soubor | 1 |  | 0 | u všech dveří v celém bytě | 517
46 | 11.8 | vyčištění keramického obkladu | m2 | 27 |  | 0 | KU a koupelna | 270
47 | 11.9 | vyčištění dlažby | m2 | 6.3 |  | 0 | Koupelna | 271
48 | 11.13 | vyčištění WC mísy | ks | 1 |  | 0 | WC pro vozíčkáře | 275
49 | 11.32 | celkový úklid po opravách | 1+2 | 1 |  | 0 | včetně umytí oken | 308
Cena celkem bez DPH | [5 empty] | 0
Vyplňte jen modře označené sloupce. Kalkulaci odešlete zpět v tabulkovém formátu (např. XLSx).
V opačném případě nebude nabídka akceptována.
Poznámky
1 | Veškeré práce budou provedeny v souladu se zadávacími a Všeobecnými obchodními podmínkami
2 | Položka 1.19 "odstranění závad zjištěných při elektro revizi nebo kontrole el.spotřebičů" bude do celkové ceny díla započtena pevnou max. limitní cenou 10 000 Kč.
3 | Položka 2.25 "oprava rozvodu elektroinstalace" bude do celkové ceny díla započtena pevnou max. limitní cenou 10 000 Kč.
4 | Hodinovou sazbu, která se vztahuje k položce 1.19 za "odstranění závad zjištěných při elektrorevizi nebo kontrole el. spotřebičů" a k položce 2.25 za "opravu rozvodu elektroinstalace", uveďte v max. sazbě 300 Kč bez DPH, a to v řádku nad touto tabulkou "Poznámky".
5 | Dodatečné práce: pokud se během prací vyskytne závada nebo nutná dodatečná práce, neprodleně a s dodatečným předstihem před termínem předání díla, toto oznamte příslušnému technikovi volných bytů a to písemnou formou s označením zakázky, ulice, č. pop., č. or., č. bytu a předmět dodatečné práce. Doplňte předmět i o Vámi nabízenou cenu za provedení (konečnou cenu bez DPH, tedy cenu materiálu včetně práce), písemně na e-mail technika. Po případném schválení dodatečných prací bude možné dodatečné práce provést.