## úvodní strana - krycí list
Krycí list rozpočtu
PUMPTRACK Ostrava Jih
ostrý rozpočet
| Vypracoval | Ing. David Chrapek
| Datum | 2023-12-01
|  | Ing. Václav Vrzgula |  | Datum | 23.2.2024
Stavitel
| Název | TPP Design and building s.r.o.
| Adresa | Tř. 17. listopadu 2359/23
| IČO: / DIČ: | IČ: 14202891 / DIČ CZ14202891
1 | pumptrack |  |  |  | 3460770.16
3 | okolní úpravy, mobiliář |  |  |  | 234900
4 | celkem |  |  |  | 3695670.16
5 | VRN (zařízení staveniště -vybudování, provoz a likvidace) | kpl | 1 | 20000 | 20000
6 | cena celkem | Kč |  |  | 3715670.16
7 | DPH 21% | Kč |  |  | 780290.7336
8 | cena celkem s DPH | Kč |  |  | 4495960.8936
pole pro vyplnění ceny

## pumptrack
č. | popis činnosti | M.J. | množství | jedn cena | cena | vyplní zhotovitel
m2 asfaltu
1 | vytyčení dráhy - geodetické práce | kpl | 1 | 17500 | 17500 | 518
2 | stržení ornice v mocnosti , 0,15-0,2 m, přesun materiálu na pozemku úprav, následné zpětné využití ohumusování okolních ploch dráhy | m2 | 673.4 | 65.2 | 43905.68
3 | pumptrack SO01
4 | dodávka materiálu pro modelaci trati štěrkodrť f 0-32 (nákup, naložení, doprava, složení, přesun hmot), alt. použití stávající zeminy, hlinitopísčité, dobře hutnitelné (výkopy, přesuny)- zhutněný stav | m3 | 75 | 1500 | 112500
5 | modelace základu trati dle PD | m2 | 621.6 | 850.3 | 528546.48
6 | hutnění konstrukčních vrstev po tl. 0,20 m | m2 | 621.6 | 980 | 609168
7 | dodávka štěrkové vrstvy, štěrk frakce 0-32 mm, tl. 100 mm | m3 | 51.8 | 950 | 49210
8 | finální modelace povrchu podkladu vrstvy štěrkodrti | m2 | 518 | 790 | 409220
9 | hutnění povrchu vibrační deskou | m2 | 518 | 755 | 391090
10 | pokládka asfaltové vrstvy - asfaltu tl. 4 -8cm (ACO 8), včetně dodávky materiálu (Asf.) a hutnění | m2 | 518 | 2210 | 1144780
11 | Betonová street překážka - Beton C25, včetně armování. | ks | 1 | 89600 | 89600
12 | odvodnění
13 | VSAKOVACÍ PLOCHA - Vsakovací koš ze štěrkového lože 32-64, v balu z geotextilie. Napojen na přepadové potrubí v hloubce min. 0.1m. Horní vrtsva - překryv koše kulatým říčním kamenivem 8-32 (kačírek) Velikost koše min. 0.5m3 - hloubka uložení 0.6m | ks | 6 | 7500 | 45000
14 | drenážní potrubí DN150mm - položení, obsyp, zasypání zhutnění | m | 25 | 810 | 20250
15 | celkem pumptrack | Kč |  |  | 3460770.16
pole pro vyplnění ceny

## okolní úpravy, mobiliář
č. | popis činnosti | měrná jendotka | množství | jedn cena | cena
1 | zatravnění, zpevněné plochy
2 | zatravnění - rovná plocha pumptracku, založení trávníku včetně přípravy podkladu (osetí semene) | m2 | 260 | 130 | 33800
3 | zatravnění - šikmé části dráhy (osetí semene) | m2 | 470 | 210 | 98700
5 | přístupové cesty, mlatová zpevněná plocha - celk včetně podkladu - štěrk - skladba - stávající srovnaný terén, zhutněná štěrková vrstva 15 cm f 0-32 | m2 | 20 | 850 | 17000
6 | mobiliář, značení
7 | mobiliář - lavička | ks | 2 | 6500 | 13000
10 | směrovací nástřiky | kpl | 1 | 56800 | 56800
11 | Provozní řád - cedule včetně stojanu (dřevěný masivní rám z odolného dřeva), dibondová cedule s potiskem a ochranou UV | ks | 1 | 15600 | 15600
12 | celkem | Kč |  |  | 234900
pole pro vyplnění ceny