## Krycí list
KRYCÍ LIST ROZPOČTU
| Název stavby |  |  | P1911-4 - VZOR Jiříkovského 167-27 byt č.3 Jiřikovského 33 byt 12 (zadání_kryl 26.2.2024) | [7 empty] | JKSO
| Název objektu |  |  | Bytová jednotka č.3 | [7 empty] | EČO
Místo
[12 empty] | IČO |  | DIČ
Objednatel
Projektant
Zhotovitel
Zpracoval
|  |  |  | Rozpočet číslo |  |  | Dne |  |  |  |  | CZ-CPV
[7 empty] | 26.02.2024 |  |  |  |  | CZ-CPA
Měrné a účelové jednotky
Počet |  |  |  | Náklady / 1 m.j. | Počet |  |  | Náklady / 1 m.j. | Počet |  |  |  |  | Náklady / 1 m.j.
|  |  |  | Rozpočtové náklady v |  |  |  | CZK
A |  | Základní rozp. náklady |  |  | B |  | Doplňkové náklady |  | C |  | Náklady na umístění stavby
1 | HSV |  | Dodávky |  | 8 | Práce přesčas |  | 0 | 13 | Zařízení staveniště
2 |  |  | Montáž |  | 9 | Bez pevné podl. |  | 0 | 14 | Projektové práce
3 | PSV |  | Dodávky |  | 10 | Kulturní památka |  | 0 | 15 | Územní vlivy
4 |  |  | Montáž |  | 11 |  |  | 0 | 16 | Provozní vlivy
5 | "M" |  | Dodávky | [5 empty] | 17 | Jiné VRN
6 |  |  | Montáž | [5 empty] | 18 | VRN z rozpočtu
7 | ZRN (ř. 1-6) |  |  |  | 12 | DN (ř. 8-11) |  |  | 19 | VRN (ř. 13-18)
20 | HZS |  |  |  | 21 | Kompl. činnost |  |  | 22 | Ostatní náklady
|  | Projektant, Zhotovitel, Objednatel | [6 empty] | D |  | Celkem bez DPH |  |  |  | 0
[10 empty] | DPH |  | % |  | Základ daně | DPH celkem
[10 empty] | snížená |  | 12 | 0 |  | 0
[10 empty] | základní |  | 21
[10 empty] | Cena s DPH |  |  |  |  | 0
[9 empty] | E |  | Přípočty a odpočty
Dodá zadavatel
Klouzavá doložka
Zvýhodnění

## 3. Rozpočet - standard na výšku
ROZPOČET
Stavba: P1911-4 - VZOR Jiříkovského 167-27 byt č.3 Jiřikovského 33 byt 12 (zadání_kryl 26.2.2024)
Objekt: Bytová jednotka č.3
Objednatel:
Zhotovitel: | [5 empty] | Zpracoval:
Místo: | [5 empty] | Datum: 26. 2. 2024
Č. | Kód položky | Popis | MJ | Množství celkem | Cena jednotková | Cena celkem
1 | 2 | 3 | 4 | 5 | 6 | 7
| HSV | Práce a dodávky HSV |  |  |  | 0
| 3 | Svislé a kompletní konstrukce |  |  |  | 0
1 | 346244353 | Obezdívka koupelnových van ploch rovných tl 75 mm z pórobetonových přesných tvárnic | m2 | 1.32 | 0 | 0
| 6 | Úpravy povrchů, podlahy a osazování výplní |  |  |  | 0
2 | 611131121 | SDK podhled WC+KOU | m2 | 6 | 0 | 0
3 | 612311131 | Potažení vnitřních stěn vápenným štukem tloušťky do 3 mm | m2 | 2.621 | 0 | 0
4 | 612321111 | Vápenocementová omítka hrubá jednovrstvá zatřená vnitřních stěn nanášená ručně | m2 | 10.834 | 0 | 0
5 | 619991001 | Zakrytí podlah fólií přilepenou lepící páskou | m2 | 33.275 | 0 | 0
6 | 619991011 | Obalení konstrukcí a prvků fólií přilepenou lepící páskou | m2 | 50 | 0 | 0
7 | 632441112 | Potěr samonivelační tl do 30 mm ze suchých směsí | m2 | 4.194 | 0 | 0
8 | 642944121 | Osazování ocelových zárubní dodatečné pl do 2,5 m2 | kus | 2 | 0 | 0
9 | 55331521 | zárubeň ocelová pro sádrokarton 100 700 L/P | kus | 2 | 0 | 0
| 9 | Ostatní konstrukce a práce, bourání |  |  |  | 0
10 | 766691914 | Vyvěšení nebo zavěšení dřevěných křídel dveří pl do 2 m2 | kus | 1 | 0 | 0
11 | 784111001 | Oprášení (ometení ) podkladu v místnostech výšky do 3,80 m | m2 | 13.556 | 0 | 0
12 | 784111011 | Obroušení podkladu omítnutého v místnostech výšky do 3,80 m | m2 | 18.772 | 0 | 0
13 | 952901111 | Vyčištění budov bytové a občanské výstavby při výšce podlaží do 4 m | m2 | 72.275 | 0 | 0
14 | 962084121 | Bourání příček umakartových tl do 50 mm | m2 | 31.551 | 0 | 0
15 | 965046111 | Broušení stávajících betonových podlah úběr do 3 mm | m2 | 4.931 | 0 | 0
16 | 968062455 | Vybourání dřevěných dveřních zárubní pl do 2 m2 | m2 | 1.4 | 0 | 0
| 997 | Přesun sutě |  |  |  | 0
17 | 997013157 | Vnitrostaveništní doprava suti a vybouraných hmot pro budovy v do 24 m s omezením mechanizace | t | 3.772 | 0 | 0
18 | 997013219 | Příplatek k vnitrostaveništní dopravě suti a vybouraných hmot za zvětšenou dopravu suti ZKD 10 m | t | 188.6 | 0 | 0
19 | 997013501 | Odvoz suti a vybouraných hmot na skládku nebo meziskládku do 1 km se složením | t | 3.772 | 0 | 0
20 | 997013509 | Příplatek k odvozu suti a vybouraných hmot na skládku ZKD 1 km přes 1 km | t | 33.948 | 0 | 0
21 | 997013831 | Poplatek za uložení na skládce (skládkovné) stavebního odpadu směsného kód odpadu 170 904 | t | 3.772 | 0 | 0
| 998 | Přesun hmot |  |  |  | 0
22 | 998011003 | Přesun hmot pro budovy zděné v do 24 m | t | 0.847 | 0 | 0
23 | 998017003 | Přesun hmot s omezením mechanizace pro budovy v do 24 m | t | 0.847 | 0 | 0
| PSV | Práce a dodávky PSV |  |  |  | 0
| 711 | Izolace proti vodě, vlhkosti a plynům |  |  |  | 0
24 | 711191201 | Provedení izolace hydroizolační stěrkou vodorovné na betonu, 2 vrstvy | m2 | 4.194 | 0 | 0
25 | 711192201 | Provedení izolace hydroizolační stěrkou svislé na betonu, 2 vrstvy | m2 | 8.391 | 0 | 0
26 | 24617150 | hmota nátěrová hydroizolační elastická na beton nebo omítku | kg | 37.755 | 0 | 0
27 | 711199095 | Příplatek k izolacím proti zemní vlhkosti za plochu do 10 m2 natěradly za studena nebo za horka | m2 | 12.585 | 0 | 0
28 | 711199101 | Provedení těsnícího pásu do spoje dilatační nebo styčné spáry podlaha - stěna | m | 17.065 | 0 | 0
29 | 711199102 | Provedení těsnícího koutu pro vnější nebo vnitřní roh spáry podlaha - stěna | kus | 10 | 0 | 0
30 | 28355020 | páska pružná těsnící š 80mm | m | 18.772 | 0 | 0
31 | 998711103 | Přesun hmot tonážní pro izolace proti vodě, vlhkosti a plynům v objektech výšky do 60 m | t | 0.039 | 0 | 0
| 721 | Zdravotechnika - vnitřní kanalizace |  |  |  | 0
32 | 721171808 | Demontáž potrubí z PVC do D 114 | m | 6 | 0 | 0
33 | 721173706 | Potrubí kanalizační z PE odpadní DN 100 | m | 2 | 0 | 0
34 | 721173722 | Potrubí kanalizační z PE připojovací DN 40 | m | 7 | 0 | 0
35 | 721173724 | Potrubí kanalizační z PE připojovací DN 70 | m | 2 | 0 | 0
36 | 721220801 | Demontáž uzávěrek zápachových DN 70 | kus | 3 | 0 | 0
37 | 721290111 | Zkouška těsnosti potrubí kanalizace vodou do DN 125 | m | 11 | 0 | 0
38 | 998721103 | Přesun hmot tonážní pro vnitřní kanalizace v objektech v do 24 m | t | 0.008 | 0 | 0
| 722 | Zdravotechnika - vnitřní vodovod |  |  |  | 0
39 | 722170801 | Demontáž rozvodů vody z plastů do D 25 | m | 10 | 0 | 0
40 | 722176113 | Montáž potrubí plastové spojované svary polyfuzně do D 25 mm | m | 20 | 0 | 0
41 | 28615150 | trubka vodovodní tlaková PPR řada PN 20 D 16mm dl 4m | m | 7 | 0 | 0
42 | 28615152 | trubka vodovodní tlaková PPR řada PN 20 D 20mm dl 4m | m | 7 | 0 | 0
43 | 28615153 | trubka vodovodní tlaková PPR řada PN 20 D 25mm dl 4m | m | 6 | 0 | 0
44 | 722179191 | Příplatek k rozvodu vody z plastů za malý rozsah prací na zakázce do 20 m | soubor | 1 | 0 | 0
45 | 722179192 | Příplatek k rozvodu vody z plastů za potrubí do D 32 mm do 15 svarů | soubor | 1 | 0 | 0
46 | 722290215 | Zkouška těsnosti vodovodního potrubí hrdlového nebo přírubového do DN 100 | m | 20 | 0 | 0
47 | 722290234 | Proplach a dezinfekce vodovodního potrubí do DN 80 | m | 20 | 0 | 0
48 | 998722103 | Přesun hmot tonážní pro vnitřní vodovod v objektech v do 24 m | t | 0.02 | 0 | 0
| 723 | Zdravotechnika - vnitřní plynovod |  |  |  | 0
49 | 723120804 | Demontáž potrubí ocelové závitové svařované do DN 25 | m | 3 | 0 | 0
50 | 723150402 | Potrubí plyn ocelové z ušlechtilé oceli spojované lisováním DN 15 | m | 1 | 0 | 0
51 | 723181002 | Potrubí měděné měkké spojované lisováním DN 15 ZTI | m | 3 | 0 | 0
52 | 723190105 | Přípojka plynovodní nerezová hadice G1/2 F x G1/2 F délky 100 cm spojovaná na závit | soubor | 1 | 0 | 0
53 | 723190901 | Uzavření,otevření plynovodního potrubí při opravě | kus | 2 | 0 | 0
54 | 723190907 | Odvzdušnění nebo napuštění plynovodního potrubí | m | 3 | 0 | 0
55 | 723190909 | Zkouška těsnosti potrubí plynovodního | kus | 1 | 0 | 0
56 | 998723103 | Přesun hmot tonážní pro vnitřní plynovod v objektech v do 24 m | t | 0.003 | 0 | 0
| 725 | Zdravotechnika - zařizovací předměty |  |  |  | 0
57 | 725110811 | Demontáž klozetů splachovací s nádrží | soubor | 1 | 0 | 0
58 | 725112001 | Klozet keramický standardní samostatně stojící s hlubokým splachováním odpad vodorovný | soubor | 1 | 0 | 0
59 | 725210821 | Demontáž umyvadel bez výtokových armatur | soubor | 1 | 0 | 0
60 | 725211602 | Umyvadlo keramické připevněné na stěnu šrouby bílé bez krytu na sifon 550 mm | soubor | 1 | 0 | 0
61 | 725220841 | Demontáž van ocelová | soubor | 1 | 0 | 0
62 | 725222116 | Vana bez armatur výtokových akrylátová se zápachovou uzávěrkou 1600x700 mm | soubor | 1 | 0 | 0
63 | 725810811 | Demontáž ventilů výtokových nástěnných | kus | 6 | 0 | 0
64 | 725811115 | Ventil nástěnný pevný výtok G1/2x80 mm | soubor | 6 | 0 | 0
65 | 725820801 | Demontáž baterie nástěnné do G 3 / 4 | soubor | 2 | 0 | 0
66 | 725822611 | Baterie umyvadlová stojánková páková bez výpusti | soubor | 1 | 0 | 0
67 | 725831313 | Baterie vanová nástěnná páková s příslušenstvím a pohyblivým držákem | soubor | 1 | 0 | 0
68 | 725865501 | Odpadní souprava DN 40/50 se zápachovou uzávěrkou pro vanu, ovládání bovdenem | kus | 1 | 0 | 0
69 | 725869101 | Montáž zápachových uzávěrek do DN 40 | kus | 3 | 0 | 0
70 | 55161837 | uzávěrka zápachová pro pračku a myčku nástěnná PP-bílá DN 40 | kus | 1 | 0 | 0
71 | ZUU | Zápachová uzávěra - sifon pro umyvadla, provedení chrom | kus | 1 | 0 | 0
72 | 725980123 | Dvířka 40/20 vč. montáže a začištění k obkladu | kus | 1 | 0 | 0
73 | 998725103 | Přesun hmot tonážní pro zařizovací předměty v objektech v do 24 m | t | 0.065 | 0 | 0
74 | OIM | Ostatní instalační materiál nutný pro dopojení zařizovacích předmětů (pancéřové hadičky, těsnění atd...) | kpl | 1 | 0 | 0
| 726 | Zdravotechnika - předstěnové instalace |  |  |  | 0
75 | 726131001 | Instalační předstěna - umyvadlo do v 1120 mm se stojánkovou baterií do lehkých stěn s kovovou kcí | soubor | 1 | 0 | 0
76 | 998726113 | Přesun hmot tonážní pro instalační prefabrikáty v objektech v do 24 m | t | 0.012 | 0 | 0
| 741 | Elektroinstalace - silnoproud |  |  |  | 0
77 | 725610902 | Výměna plynových sporáků s úpravou instalace | kus | 1 | 0 | 0
78 | 741112001 | Montáž krabice zapuštěná plastová kruhová | kus | 2 | 0 | 0
79 | 34571515 | krabice přístrojová instalační 400 V, 142x71x45mm do dutých stěn | kus | 2 | 0 | 0
80 | 741120001 | Montáž vodič Cu izolovaný plný a laněný žíla 0,35-6 mm2 pod omítku (CY) | m | 80 | 0 | 0
81 | 34111036 | kabel silový s Cu jádrem 1 kV 3x2,5mm2 | m | 40 | 0 | 0
82 | 34111018 | kabel silový s Cu jádrem 6mm2 | m | 5 | 0 | 0
83 | 741210001 | Montáž rozvodnice oceloplechová nebo plastová běžná do 20 kg | kus | 1 | 0 | 0
84 | 35713850 | rozvodnice elektroměrové s jedním 1 fázovým místem bez požární úpravy 18 pozic | kus | 1 | 0 | 0
85 | 741310001 | Montáž vypínač nástěnný 1-jednopólový prostředí normální | kus | 4 | 0 | 0
86 | 34535799 | ovladač zapínací tlačítkový 10A 3553-80289 velkoplošný min. řada Tango | kus | 4 | 0 | 0
87 | 741313001 | Montáž zásuvka (polo)zapuštěná bezšroubové připojení 2P+PE se zapojením vodičů | kus | 8 | 0 | 0
88 | 35811077 | zásuvka nepropustná nástěnná 16A 220 V 3pólová min. řada Tango | kus | 8 | 0 | 0
89 | 741370002 | Montáž svítidlo žárovkové bytové stropní přisazené 1 zdroj se sklem | kus | 4 | 0 | 0
90 | 34821275 | svítidlo bytové žárovkové IP 42, max. 60 W E27 | kus | 2 | 0 | 0
91 | 34823735 | svítidlo zářivkové interiérové s kompenzací, barva bílá, 18W, délka 974 mm | kus | 2 | 0 | 0
92 | 34111030 | kabel silový s Cu jádrem 1 kV 3x1,5mm2 | m | 35 | 0 | 0
93 | 741810001 | Celková prohlídka elektrického rozvodu a zařízení do 100 000,- Kč | kus | 1 | 0 | 0
94 | 998741103 | Přesun hmot tonážní pro silnoproud v objektech v do 24 m | t | 0.074 | 0 | 0
| 751 | Vzduchotechnika |  |  |  | 0
95 | 751111012 | Mtž vent ax ntl nástěnného základního D do 200 mm | kus | 2 | 0 | 0
96 | V | Axiální ventilátor max. 20x20cm, pr. 125 mm | kus | 2 | 0 | 0
97 | 751111811 | Demontáž ventilátoru axiálního nízkotlakého kruhové potrubí D do 200 mm | kus | 2 | 0 | 0
98 | 751377011 | Mtž odsávacího zákrytu (digestoř) bytového vestavěného | kus | 1 | 0 | 0
99 | D | Digestoř vestavná výsuvná pod skříňku stříbrná recyklační | kpl | 1 | 0 | 0
100 | 998751102 | Přesun hmot tonážní pro vzduchotechniku v objektech v do 24 m | t | 0.01 | 0 | 0
| 763 | Konstrukce suché výstavby |  |  |  | 0
101 | 763111331 | SDK příčka tl 80 mm profil CW+UW 50 desky 1xH2 15 TI 40 mm | m2 | 29.263 | 0 | 0
102 | 763111718 | SDK příčka úprava styku příčky a stropu/stávající stěny páskou nebo silikonováním | m | 28.78 | 0 | 0
103 | 763111751 | Příplatek k SDK příčce za plochu do 6 m2 jednotlivě | m2 | 29.263 | 0 | 0
104 | 763111771 | Příplatek k SDK příčce za rovinnost kvality Q3 | m2 | 58.526 | 0 | 0
105 | 998763303 | Přesun hmot tonážní pro sádrokartonové konstrukce v objektech v do 24 m | t | 0.777 | 0 | 0
106 | VS | Příplatek za použití vysokopevnostního sádrokartonu tvrzeného v místě zavěšení kuchyňské linky | m2 | 7.8 | 0 | 0
| 766 | Konstrukce truhlářské |  |  |  | 0
107 | 766421812 | Demontáž truhlářského obložení podhledů z panelů plochy přes 1,5 m2 | m2 | 3.84 | 0 | 0
108 | 766660001 | Montáž dveřních křídel otvíravých 1křídlových š do 0,8 m do ocelové zárubně | kus | 2 | 0 | 0
109 | 61162854 | dveře vnitřní foliované plné 1křídlové 70x197 cm | kus | 2 | 0 | 0
110 | 54914610 | kování vrchní dveřní klika včetně rozet a montážního materiál nerez PK | kus | 2 | 0 | 0
111 | 766660722 | Montáž dveřního kování - zámku | kus | 2 | 0 | 0
112 | 54925015 | zámek WC | kus | 2 | 0 | 0
113 | 766695212 | Montáž truhlářských prahů dveří 1křídlových šířky do 10 cm | kus | 2 | 0 | 0
114 | 61187416 | práh dveřní dřevěný bukový tl 2cm dl 92cm š 10cm | kus | 2 | 0 | 0
115 | 766812840 | Demontáž kuchyňských linek dřevěných nebo kovových délky do 2,1 m | kus | 1 | 0 | 0
116 | 998766103 | Přesun hmot tonážní pro konstrukce truhlářské v objektech v do 24 m | t | 0.037 | 0 | 0
117 | DV | Dodávka a osazení SDK konstrukce dvířek za wc - pro obklad vč. úchytek a začištění | kpl | 1 | 0 | 0
118 | KL | Kuchyňská linka dle specifikace vč. dřezu - dodávka rovná linka, prodloužení linky a skříněk o cca 30 cm, osvětlení led pásek do hliníkové lišty zafrézovat do spodní částí vrchního dílu linky, transparentní lišta spodní část linky, vrchní skříňky plynulý doraz při otevírání a zavírání | kpl | 1 | 0 | 0
119 | MKL | Montáž kuchyňské linky dle specifikace | kpl | 1 | 0 | 0
120 | P12 | Dodávka a montáž laminátových dveří vč. rámu | kpl | 1 | 0 | 0
121 | UP | Dodatečná úprava dveřních prahů vzhledem k výškovým rozdílům podlah | kpl | 2 | 0 | 0
| 771 | Podlahy z dlaždic |  |  |  | 0
122 | 771571113 | Montáž podlah z keramických dlaždic režných hladkých do malty do 12 ks/m2 | m2 | 4.194 | 0 | 0
123 | 771591111 | Podlahy penetrace podkladu | m2 | 4.194 | 0 | 0
124 | 59761408 | dlaždice keramická barevná přes 9 do 12 ks/m2 | m2 | 4.613 | 0 | 0
125 | 998771103 | Přesun hmot tonážní pro podlahy z dlaždic v objektech v do 24 m | t | 0.248 | 0 | 0
| 776 | Podlahy povlakové |  |  |  | 0
126 | 776201812 | Demontáž lepených povlakových podlah s podložkou ručně | m2 | 4.7 | 0 | 0
127 | 776421111 | Montáž obvodových lišt lepením | m | 6.78 | 0 | 0
128 | 28411003 | lišta soklová PVC 30 x 30 mm | m | 7.904 | 0 | 0
129 | 998776103 | Přesun hmot tonážní pro podlahy povlakové v objektech v do 24 m | t | 0.002 | 0 | 0
| 781 | Dokončovací práce - obklady |  |  |  | 0
130 | L | Oklepání stávajícího obkladu | m2 | 15 | 0 | 0
131 | 781471113 | Montáž obkladů vnitřních keramických hladkých do 19 ks/m2 kladených do malty | m2 | 24.49 | 0 | 0
132 | 59761155 | dlaždice keramické koupelnové(barevné) přes 19 do 25 ks/m2 | m2 | 26.939 | 0 | 0
133 | 781495111 | Penetrace podkladu vnitřních obkladů | m2 | 24.49 | 0 | 0
134 | 998781103 | Přesun hmot tonážní pro obklady keramické v objektech v do 24 m | t | 1.252 | 0 | 0
135 | Z | Dodávka a montáž zrcadla na zeď | kpl | 1 | 0 | 0
| 783 | Dokončovací práce - nátěry |  |  |  | 0
136 | 783301313 | Odmaštění zámečnických konstrukcí ředidlovým odmašťovačem | m2 | 4.9 | 0 | 0
137 | 783314101 | Základní jednonásobný syntetický nátěr zámečnických konstrukcí | m2 | 4.9 | 0 | 0
138 | 783317101 | Krycí jednonásobný syntetický standardní nátěr zámečnických konstrukcí | m2 | 4.9 | 0 | 0
| 784 | Dokončovací práce - malby a tapety |  |  |  | 0
139 | 784111001 | Oprášení (ometení ) podkladu v místnostech výšky do 3,80 m | m2 | 74.316 | 0 | 0
140 | 784121001 | Oškrabání malby v mísnostech výšky do 3,80 m | m2 | 47.558 | 0 | 0
141 | 784181111 | Základní silikátová jednonásobná penetrace podkladu v místnostech výšky do 3,80m | m2 | 74.316 | 0 | 0
142 | 784321001 | Jednonásobné silikátové bílé malby v místnosti výšky do 3,80 m | m2 | 74.316 | 0 | 0
| HZS | Hodinové zúčtovací sazby |  |  |  | 0
143 | HZS1292 | Hodinová zúčtovací sazba stavební dělník | hod | 42 | 0 | 0
144 | HZS2212 | Hodinová zúčtovací sazba instalatér odborný | hod | 16 | 0 | 0
145 | HZS3111 | Hodinová zúčtovací sazba montér potrubí | hod | 4 | 0 | 0
146 | HZS4212 | Hodinová zúčtovací sazba revizní technik specialista | hod | 4 | 0 | 0
| VRN | Vedlejší rozpočtové náklady |  |  |  | 0
| VRN3 | Zařízení staveniště |  |  |  | 0
147 | 030001000 | Zařízení staveniště | soubor | 1 | 0 | 0
| VRN7 | Provozní vlivy |  |  |  | 0
148 | 070001000 | Provozní vlivy | soubor | 1 | 0 | 0
|  | Celkem |  |  |  | 0