## List1
Oprava volného bytu č. 12, Fr. Formana 34 | [7 empty] | 1935
|  |  | VZ č. 85/2024 |  |  |  |  | 2024
28.3.2024 12:34:22
Odběratel: |  |  | Příjemce: |  |  |  |  | 61
Statutární město Ostrava |  |  | Městský obvod Ostrava - Jih
Prokešovo náměstí 1803/8 |  |  | Horní 791/3
729 30 Ostrava - Moravská Ostrava |  |  | 700 30 Ostrava - Hrabůvka
Zhotovitel:
Sídlo
IČ zhotovitele
Předmět zakázky:
Část obce |  |  | Ostrava - Dubina
Ulice, č. pop./č. or. |  |  | Fr. Formana 281/34
Číslo bytu |  |  | 12
Velikost bytu |  |  | 0+2
Technik |  |  | Jarmila Špatná
jarmila.spatna@ovajih.cz
599430291
poř. č. | kód položky | popis | MJ | Množství | J. cena (CZK) | Cena celkem (CZK) | Upřesnění
1 | 1.11 | elektro revize odběrného místa pro připojení elektroměru, vystavení revizní zprávy (2x) | ks | 1 |  | 0 | 2x revizní zpráva | 11
2 | 1.19 | odstranění závad zjištěných při elektro revizi nebo kontrole el. spotřebičů | soubor | 1 | 10000 | 10000 | položku naceňte dle tabulky níže "Poznámky" | 19
3 | 1.20 | revize plynoinstalace, tlaková zkouška, vpuštění plynu, vystavení revizní zprávy (2x) | soubor | 1 |  | 0 |  | 292
4 | 1.22 | revize elektroinstalace a elektrických spotřebičů bytu | 0+2 | 1 |  | 0 | 2x revizní zpráva | 332
5 | 3.1 | výměna wc kombi | ks | 1 |  | 0 | vč. příslušenství | 42
6 | 3.3 | výměna sedací desky | ks | 1 |  | 0 | k WC kombi - masivní | 44
7 | 3.5 | výměna pancéřové hadičky | ks | 1 |  | 0 | k WC kombi | 46
8 | 3.6 | výměna rohového ventilu | ks | 1 |  | 0 | k WC kombi | 47
9 | 3.22 | výměna baterie dřezové stojánkové pákové | ks | 1 |  | 0 | ze dřezu - pákové vč. příslušenství - vysoké výtokové rameno, záruka min. 5 let | 63
10 | 3.33 | výměna dřezu nerez včetně příslušenství | ks | 1 |  | 0 | s malým odkapávačem, min. tl. plechu 0,8 mm, s otvorem pro stojánkovou baterii a mechanickým uzavíráním zátky | 74
11 | 3.36 | výměna kuchyňské linky 120 cm | ks | 1 |  | 0 | tl. lamina min. 18 mm, ABS hrany 2 mm, dekor dřeva, ve spodním díle 4 šuplíky s kolejničkami, zavírače dvířek s měkkým dorazem, masivní tyčové úchytky, osadit na nožkách s krycí lištou zakončenou transparentní lištou (dekor odsouhlasit objednatelem) | 77
12 | 3.40 | výměna skříňky nad digestoří | ks | 1 |  | 0 | s panty s tlumením na ramínku, tl. lamina min. 18 mm, masivní tyčová úchytka, dekor dřeva jako KL, ABS hrany 2 mm | 81
13 | 3.41 | výměna digestoře klasické s vnitřním recirkulačním odtahem | ks | 1 |  | 0 | bílá | 82
14 | 3.49 | výměna spižní skříně včetně polic | ks | 1 |  | 0 | o rozměrech 2,65x0,60x0,60 m, tl. lamina min. 18 mm, ABS hrany 2 mm, dekor dřeva (dtto KL), zavírače dvířek s měkkým dorazem, masivní tyčové úchytky, dvířka dělene v polovině výšky skříně, osadit na nožkách s krycí lištou zakončenou transparentní lištou | 90
15 | 3.52 | výměna vstupních vchodových protipožárních dveří 80 cm, tř. EI 30, DP3, dekor dřevo včetně kukátka | ks | 1 |  | 0 |  | 93
16 | 3.54 | výměna vnitřních dveří – plné 60 cm | ks | 1 |  | 0 | WC - bílé - HDF s povrchovou úpravou CPL laminát | 95
17 | 3.56 | výměna vnitřních dveří – plné 80 cm | ks | 1 |  | 0 | LO - bílé - HDF s povrchovou úpravou CPL laminát | 97
18 | 3.69 | výměna dveřního prahu – délka 80 cm | ks | 1 |  | 0 | vstupní dveře - dubový - lakovaný | 110
19 | 3.77 | výměna přechodových lišt – délka 60 cm | ks | 2 |  | 0 | WC a KOU, hliníkové - dekor sladit na WC dlažbě a v KOU k PVC (odsouhlasit objednatelem) | 118
20 | 3.79 | výměna přechodových lišt – délka 80 cm | ks | 2 |  | 0 | LO a PO s KU, hliníkové - dekor sladit k novému PVC a dlažbě (odsouhlasit objednatelem) | 120
21 | 3.82 | výměna dveřního kování | ks | 3 |  | 0 | WC, PO s KU, LO - rozetové - masivní kov | 123
22 | 3.83 | výměna zámku u dveří | ks | 3 |  | 0 | PO s KU, LO, WC (na WC tzv. "WC zámek") | 124
23 | 3.84 | výměna zárubně ocelové pro dveře – šířky 60 cm | ks | 1 |  | 0 | WC | 125
24 | 3.86 | výměna zárubně ocelové pro dveře – šířky 80 cm | ks | 2 |  | 0 | LO, PO s KU | 127
25 | 3.89 | výměna zárubně ocelové pro vstupní vchodové dveře – šířky 80 cm | ks | 1 |  | 0 | vč. opravy detailu napojení na dlažbu chodby domu | 130
26 | 3.113 | výměna dřezové desky dl. 120 cm, vč. ukončovacích lišt | ks | 1 |  | 0 | tl. min. 38 mm, ukončovací lišta u obkladu v hliníkovém provedení vč. boční hliníkové hrany u PS (dekor odsouhlasit objednatelem) | 299
27 | 3.118 | výměna větracích mřížek | ks | 2 |  | 0 | ve spižní skříni - uzavíratelné | 305
28 | 3.123 | demontáž a zpětná montáž zařizovacích předmětů, viz poznámka | soubor | 1 |  | 0 | PS (z roku 2017) - pro možnost položení nového PVC a obkladu vč. zakrytí (zastrečování) | 315
29 | 3.168 | zřízení osvětlení pod kuchyňskou linku | ks | 1 |  | 0 | vč. zednického zapravení (dle potřeby) | 412
30 | 3.212 | výměna vnitřních dveří – prosklené 3/3 sklo svislý pruh, 80 cm | ks | 1 |  | 0 | z PŘ do PO s KU - bílé - HDF s povrchovou úpravou CPL laminát | 525
31 | 4.1 | stržení původního PVC | m2 | 39 |  | 0 | PO s KU - 30 m2, LO - 9 m2 | 148
32 | 4.2 | úprava podkladu – nivelace | m2 | 39 |  | 0 | PO s KU - 30 m2, LO - 9 m2 - do tl. 15 mm | 149
33 | 4.4 | položení PVC – vyšší zátěž, celoplošně podlepit | m2 | 39 |  | 0 | PO s KU a LO, dekor dřevěné plovoucí podlahy (dekor odsouhlasit objednatelem). Upozornění: Místnost PO s KU má nepravidelný tvar - větší spotřeba materiálu! | 151
34 | 4.6 | montáž obvodové soklové plastové lišty včetně doplňků | bm | 34.5 |  | 0 | PO s KU a LO - barevně sladit k novému dekoru PVC | 153
35 | 5.1 | provedení štukových omítek, vč. vyrovnání podkladu, 2x penetrace, použití lepidla, perlinky s doplňky, rohovníků, okolo špalet oken a dveří | m2 | 69.5 |  | 0 | WC - 4,5 m2 (celé vč. stropu), LO - 39,5 m2 (celá vč. stropu). PŘ - 6,5 m2 (1 stěna s dveřmi do PO s KU a WC), PO s KU - 19 m2 (2 stěny s dveřmi do KOU, LO a PŘ) | 162
36 | 5.4 | škrábání stěn,stropů | m2 | 69.5 |  | 0 | místnosti a stěny před štukovými omítkami - tj. WC - 4,5 m2 (celé vč. stropu), LO - 39,5 m2 (celá vč. stropu). PŘ - 6,5 m2 (1 stěna s dveřmi do PO s KU a WC), PO s KU - 19 m2 (2 stěny s dveřmi do KOU, LO a PŘ) | 165
37 | 5.5 | malba bílá | m2 | 91 |  | 0 | PŘ - 23 m2 (3 stěny a strop), PO s KU - 68 m2 (zbývající stěny a strop bez nových štukových omítek) - otěruvzdorná | 166
38 | 5.6 | malba dvojnásobná bílá | m2 | 69.5 |  | 0 | místnosti a stěny po štukových omítkách - tj. WC - 4,5 m2 (celé vč. stropu), LO - 39,5 m2 (celá vč. stropu). PŘ - 6,5 m2 (1 stěna s dveřmi do PO s KU a WC), PO s KU - 19 m2 (2 stěny s dveřmi do KOU, LO a PŘ) - otěruvzdorná | 167
39 | 5.17 | silikonování spár, viz poznámka | bm | 2 |  | 0 | odtokového žlabu ve sprchovém koutu | 416
40 | 5.23 | oprava fasádní omítky, viz poznámka | m2 | 0.5 |  | 0 | na lodžii pod oknem (prasklina - zdivo z YTONGU), vč. následného barevného nátěru opravované fasády ve stávajícím odstínu | 455
41 | 5.29 | oklepání omítek včetně penetrace a vyspravení stěrkovým tmelem, v rozsahu % - viz poznámka | m2 | 39.5 |  | 0 | v LO - v rozsahu do 20% celkové plochy omítek (celková plocha omítek je v LO je 39,5 m2) | 503
42 | 6.8 | vybourání keramického obkladu | m2 | 10 |  | 0 | WC - 8,5 m2, KU -1,5 m2 | 176
43 | 6.9 | provedení keramického obkladu včetně úpravy podkladu | m2 | 10 |  | 0 | WC - 8,5 m2 (dvoubarevná kombinace), KU -1,5 m2 (světlý) - dekory odsouhlasit objednatelem | 177
44 | 6.11 | položení keramické dlažby vnitřní | m2 | 7 |  | 0 | WC - 1,5 m2, PŘ - 5,5 m2 - dekor odsouhlasit objednatelem | 179
45 | 6.14 | vybourání dlažby | m2 | 7 |  | 0 | WC - 1,5 m2, PŘ - 5,5 m2 | 182
46 | 6.15 | vybourání soklíku | m | 8 |  | 0 | bm - v PŘ | 183
47 | 6.16 | provedení soklíku kolem dlažby | m2 | 1 |  | 0 | v PŘ | 184
48 | 6.18 | úprava podkladu pod dlažbu , včetně hydroizolace | m2 | 8 |  | 0 | WC - 1,5 m2, PŘ - 5,5 m2 vč.soklíku - 1 m2 | 186
49 | 6.29 | zhotovení nového keramického obkladu včetně úpravy podkladu pod obklad v KU mezi horním a spodním dílem KL a kolem sporáku | m2 | 2 |  | 0 | za PS (z obou stran až po podlahu a k digestoří vč. přední hrany navazující zdi) - dekor odsouhlasit objednatelem | 401
50 | 7.11 | nátěr radiátorů | ks | 5 |  | 0 | v celém bytě - 4x deskové a 1x žebřík - bílý odstín - syntetika určená pro radiátory (např. RADBAL S 2119) | 204
51 | 7.12 | nátěr rozvodů ÚT | soubor | 1 |  | 0 | cca 14 bm - v celém bytě - bílý odstín - syntetika určená pro radiátory (např. RADBAL S 2119) | 205
52 | 7.13 | nátěr rozvodů plynu | soubor | 1 |  | 0 | syntetika - bílý odstín (na začátku a konci trubky v každé místnosti označit žlutým pruhem, rozvod je veden přes PŘ do KU) | 206
53 | 7.14 | nátěr zárubní – šířka 60 cm | ks | 2 |  | 0 | KOU, WC - barva bílá, syntetika | 207
54 | 7.16 | nátěr zárubní – šířka 80 cm | ks | 3 |  | 0 | vstupní dveře - hnědá barva - syntetika, PO s KU a LO - bílá barva - syntetika | 209
55 | 7.28 | nátěr revizních dvířek do instalační šachtice | m2 | 0.5 |  | 0 | z obou stran vč. rámu - syntetika - odstín sladit k novému obkladu (odsouhlasit objednatelem) | 389
56 | 8.24 | kontrola a případná oprava (výměna) odpadů | soubor | 1 |  | 0 | KOU - odpadu (odtoku) žlabu ve sprchovém koutu (zapáchá) | 329
57 | 9.1 | opravy a seřízení plastových oken, viz poznámka | ks | 3 |  | 0 | v celém bytě | 237
58 | 9.16 | výměna zámkové vložky | ks | 1 |  | 0 | bezpečnostní k vstupním dveřím do bytu | 252
59 | 9.17 | výměna kování k zámkové vložce, viz poznámka | ks | 1 |  | 0 | bezpečnostní k vstupním dveřím do bytu | 253
60 | 9.38 | dodání dorazů dveří viz poznámka | soubor | 1 |  | 0 | v celém bytě dle potřeby | 517
61 | 11.36 | celkový úklid po opravách | 0+2 | 1 |  | 0 | vč. umytí oken | 336
Cena celkem bez DPH | [5 empty] | 10000
Vyplňte jen modře označené sloupce. Kalkulaci odešlete zpět v tabulkovém formátu (např. XLSx).
V opačném případě nebude nabídka akceptována.
Uveďte Vaši hodinovou sazbu: | [5 empty] | / hod
Poznámky
1 | Veškeré práce budou provedeny v souladu se zadávacími a Všeobecnými obchodními podmínkami
2 | Položka 1.19 "odstranění závad zjištěných při elektro revizi nebo kontrole el.spotřebičů" bude do celkové ceny díla započtena pevnou max. limitní cenou 10 000 Kč.
3 | Položka 2.25 "oprava rozvodu elektroinstalace" bude do celkové ceny díla započtena pevnou max. limitní cenou 10 000 Kč.
4 | Hodinovou sazbu, která se vztahuje k položce 1.19 za "odstranění závad zjištěných při elektrorevizi nebo kontrole el. spotřebičů" a k položce 2.25 za "opravu rozvodu elektroinstalace", uveďte v max. sazbě 300 Kč bez DPH, a to v řádku nad touto tabulkou "Poznámky".
5 | Dodatečné práce: pokud se během prací vyskytne závada nebo nutná dodatečná práce, neprodleně a s dodatečným předstihem před termínem předání díla, toto oznamte příslušnému technikovi volných bytů a to písemnou formou s označením zakázky, ulice, č. pop., č. or., č. bytu a předmět dodatečné práce. Doplňte předmět i o Vámi nabízenou cenu za provedení (konečnou cenu bez DPH, tedy cenu materiálu včetně práce), písemně na e-mail technika. Po případném schválení dodatečných prací bude možné dodatečné práce provést.