## List1
Oprava obsazeného bytu č.10, Volgogradská 90 | [7 empty] | 1930
|  |  | VZ č. 87/2024 |  |  |  |  | 2024
3.4.2024 15:14:19
Odběratel: |  |  | Příjemce: |  |  |  |  | 29
Statutární město Ostrava |  |  | Městský obvod Ostrava-Jih
Prokešovo náměstí 1803/8 |  |  | Horní 791/3
729 30 Ostrava-Moravská Ostrava |  |  | 700 30 Ostrava-Hrabůvka
Zhotovitel:
Sídlo
IČ zhotovitele
Předmět zakázky:
Část obce |  |  | Ostrava-Zábřeh
Ulice, č. pop./č. or. |  |  | Volgogradská 90/2377
Číslo bytu |  |  | 10
Velikost bytu |  |  | 1+2
Technik |  |  | Ivana Čihánková
ivana.cihankova@ovajih.cz
602 334 467, 599 430 151
poř. č. | kód položky | popis | MJ | Množství | J. cena (CZK) | Cena celkem (CZK) | Upřesnění
1 | 2.25 | oprava rozvodu elektroinstalace | soubor | 1 | 10000 | 10000 | položku naceňte dle tabulky níže "Poznámky" - výměna rozvodu elektroinstalace s rozvody pod omítku vč náležitého zednického zapravení | 403
2 | 3.39 | výměna kuchyňské linky atypický rozměr, viz poznámka | ks | 1 |  | 0 | rohová 250/160 cm, tl.lamina min.18 mm,dekor dřevo, ve spodní části 4x šuplík s kolejničkami, ABS hrany 2 mm,zavírače zásuvek a dvířek s měkkým dorazem, spodní skřínky osadit na nožkách s krycí lištou, jeden vysunovací díl v místě pro umístění myčky, včetně skříněk pro vestavné spotřebiče,viz samostatná příloha, dekor a skladbu odsouhlasí objednatel MASÍVNÍ ÚCHYTKY, vrchní dvířka s prosklením (mléčné sklo), viz příloha (foto), mechanismus např. Blum Aventos | 80
3 | 3.49 | výměna spižní skříně včetně polic | ks | 1 |  | 0 | tl.lamina min 18 mm,dekor kuch.linky, š.60/60,výška 260 cm,výměna včetně rámu dveří, dvířka dvoukřídlá, výměra otvírání dle okenního parapetu (NUTNO VYMĚŘIT) | 90
4 | 3.78 | výměna přechodových lišt – délka 70 cm | ks | 2 |  | 0 | do koupelny,WC | 119
5 | 3.82 | výměna dveřního kování | ks | 2 |  | 0 | masívní rozetové, koup.,WC, WC zámek | 123
6 | 3.83 | výměna zámku u dveří | ks | 2 |  | 0 | koup.,WC, včetně tzv.WC zámku | 124
7 | 3.116 | výměna dřezové desky atypický rozměr, vč. ukončovacích lišt - viz poznámka | ks | 1 |  | 0 | 250/160 cm (dle kuch.linky) rohová, min. tl.38 mm,včetně desky pod kuch.linkou, místo obkladu a dodání a montáž skleněné sporákové zástěny za plynovou varnou deskou v černé barvě nebo průhledná (odsouhlasí objednatel) | 302
8 | 3.118 | výměna větracích mřížek | ks | 2 |  | 0 | uzavíratelné | 305
9 | 3.123 | demontáž a zpětná montáž zařizovacích předmětů, viz poznámka | soubor | 1 |  | 0 | odvoz 2 ks dveří koup.,WC, plyn.sporáku do skladu Plzeňská 10 | 315
10 | 3.143 | demontáž dřevěného rámu a dveří včetně začištění omítek - viz poznámka | ks | 1 |  | 0 | do kuchyně | 359
11 | 3.162 | dodávka a montáž digestoře recirkulační | ks | 1 |  | 0 | černé provedení, výsuvná, dle VOP | 397
12 | 3.200 | Dodání a montáž plynové varné desky, včetně příslušenství, povrch černé sklo, pojistka stop gas, elektronické zapalování, 4 varné zóny, otočné ovládání | ks | 1 |  | 0 | dle VOP | 497
13 | 3.201 | Dodání a montáž vestavné elektrické trouby s ventilátorem, energetická třída min. A | ks | 1 |  | 0 | černá, 2x pečící plech, dle VOP | 498
14 | 4.5 | nalepení obvodové lišty PVC | bm | 8 |  | 0 | kolem B.J., dle stávajícího PVC | 152
15 | 4.15 | překrytí podlah při opravách proti poškození | m2 | 16 |  | 0 | kuchyň, předsíň, podlaha zůstává, překrytí i vestavěné skříně | 327
16 | 5.1 | provedení štukových omítek, vč. vyrovnání podkladu, 2x penetrace, použití lepidla, perlinky s doplňky, rohovníků, okolo špalet oken a dveří | m2 | 73 |  | 0 | KU, PŘ | 162
17 | 5.4 | škrábání stěn,stropů | m2 | 73 |  | 0 | KU, PŘ | 165
18 | 5.6 | malba dvojnásobná bílá | m2 | 73 |  | 0 | KU, PŘ | 167
19 | 5.14 | přetmelení spojů, viz poznámka | bm | 1.5 |  | 0 | parapet ve styku s oknem | 364
20 | 5.16 | demontáž dělící příčky, viz poznámka | m2 | 1 |  | 0 | v kuchyni nad dveřmi | 415
21 | 6.23 | zhotovení nového podhledu | m2 | 10 |  | 0 | předsíň, včetně dopojení na stávající podhled v kuchyni | 191
22 | 6.40 | oprava/výměna SDK podhledu včetně parotěsné zábrany | m2 | 3 |  | 0 | v kuchyni při dopojení při výměně byt.jádra | 472
23 | 7.11 | nátěr radiátorů | ks | 1 |  | 0 | v kuchyni, syntetika, barva bílá, např. Radbal S2119 | 204
24 | 7.12 | nátěr rozvodů ÚT | soubor | 1 |  | 0 | kuchyň, koupelna, syntetika, barva bílá, např. Radbal S2119 | 205
25 | 7.15 | nátěr zárubní – šířka 70 cm | ks | 2 |  | 0 | syntetika, barva bílá | 208
26 | 8.2 | montáž vodovodního plastového potrubí | bm | 2 |  | 0 | úprava rozvodu vody pro rohovou kuch.linku | 215
27 | 8.7 | montáž plastového odpadního potrubí | bm | 2 |  | 0 | úprava odpadu pro rohovou kuch. linku | 220
28 | 9.34 | výměna bytového jádra T 06 BTS, VPOS, G57, dle přiložené PD a rozpočtu | soubor | 1 |  | 0 | typ bytového jádra G57 | 469
29 | 11.30 | celkový úklid po opravách | 0+1 | 1 |  | 0 | předsíň,kuchyň | 306
Cena celkem bez DPH | [5 empty] | 10000
Vyplňte jen modře označené sloupce. Kalkulaci odešlete zpět v tabulkovém formátu (např. XLSx).
V opačném případě nebude nabídka akceptována.
Uveďte Vaši hodinovou sazbu: | [5 empty] | / hod
Poznámky
1 | Veškeré práce budou provedeny v souladu se zadávacími a Všeobecnými obchodními podmínkami
2 | Položka 1.19 "odstranění závad zjištěných při elektro revizi nebo kontrole el.spotřebičů" bude do celkové ceny díla započtena pevnou max. limitní cenou 10 000 Kč.
3 | Položka 2.25 "oprava rozvodu elektroinstalace" bude do celkové ceny díla započtena pevnou max. limitní cenou 10 000 Kč.
4 | Hodinovou sazbu, která se vztahuje k položce 1.19 za "odstranění závad zjištěných při elektrorevizi nebo kontrole el. spotřebičů" a k položce 2.25 za "opravu rozvodu elektroinstalace", uveďte v max. sazbě 300 Kč bez DPH, a to v řádku nad touto tabulkou "Poznámky".
5 | Dodatečné práce: pokud se během prací vyskytne závada nebo nutná dodatečná práce, neprodleně a s dodatečným předstihem před termínem předání díla, toto oznamte příslušnému technikovi volných bytů a to písemnou formou s označením zakázky, ulice, č. pop., č. or., č. bytu a předmět dodatečné práce. Doplňte předmět i o Vámi nabízenou cenu za provedení (konečnou cenu bez DPH, tedy cenu materiálu včetně práce), písemně na e-mail technika. Po případném schválení dodatečných prací bude možné dodatečné práce provést.