## Pokyny pro vyplnění
Pokyny pro vyplnění
Ve všech listech tohoto souboru můžete měnit pouze buňky s modrým pozadím. Jedná se o tyto údaje : - údaje o firmě - jednotkové ceny položek zadané na maximálně dvě desetinná místa

## Stavba
#RTSROZP# | Položkový rozpočet stavby
| Stavba: |  | W54-2024 | Oprava nájezdové rampy
| Objekt: |  | SO 01 | J. Škody 1/188, Ostrava - Dubina
3684 | Rozpočet: |  | 1 | Architektonicko-stavební řešení
| Objednatel: | [5 empty] | IČO:
DIČ:
| Projektant: | [5 empty] | IČO:
DIČ:
| Zhotovitel: | [5 empty] | IČO:
DIČ:
Vypracoval:
| Rozpis ceny | [6 empty] | Celkem
HSV | HSV | [6 empty] | 0
PSV | PSV | [6 empty] | 0
MON | MON | [6 empty] | 0
VN | Vedlejší náklady | [6 empty] | 0
ON | Ostatní náklady | [6 empty] | 0
| Celkem | [6 empty] | 0
Rekapitulace daní
0 | Základ pro sníženou DPH |  |  | 12 | % | 0 |  |  | CZK
0 | Snížená DPH |  |  | 12 | % | 0 |  |  | CZK
0 | Základ pro základní DPH |  |  | 21 | % | 0 |  |  | CZK
0 | Základní DPH |  |  | 21 | % | 0 |  |  | CZK
0 | Zaokrouhlení |  |  |  |  | 0 |  |  | CZK
| Cena celkem bez DPH |  |  |  |  | 0 |  |  | CZK
0 | Cena celkem s DPH |  |  |  |  | 0 |  |  | CZK
|  | v |  |  | dne
|  |  | Za zhotovitele |  |  |  | Za objednatele
Rekapitulace dílčích částí
#CASTI>> | Číslo | Název |  |  | Základ pro sníženou DPH | Základ pro základní DPH | DPH celkem | Cena celkem | %
1 | Stavba |  |  |  | 0 | 0 | 0 | 0
2 | SO 01 | J. Škody 1/188, Ostrava - Dubina |  |  | 0 | 0 | 0 | 0
3 | 1 | Architektonicko-stavební řešení |  |  | 0 | 0 | 0 | 0
| Celkem za stavbu |  |  |  | 0 | 0 | 0 | 0 | 0
Rekapitulace dílů
| Číslo | Název |  |  | Typ dílu |  |  | Celkem | %
| 1 | Zemní práce |  |  | HSV |  |  | 0
| 3 | Svislé a kompletní konstrukce |  |  | HSV |  |  | 0
| 4 | Vodorovné konstrukce |  |  | HSV |  |  | 0
| 5 | Komunikace |  |  | HSV |  |  | 0
| 62 | Úpravy povrchů vnější |  |  | HSV |  |  | 0
| 63 | Podlahy a podlahové konstrukce |  |  | HSV |  |  | 0
| 9 | Ostatní konstrukce, bourání |  |  | HSV |  |  | 0
| 96 | Bourání konstrukcí |  |  | HSV |  |  | 0
| 99 | Staveništní přesun hmot |  |  | HSV |  |  | 0
| 711 | Izolace proti vodě |  |  | PSV |  |  | 0
| 766 | Konstrukce truhlářské |  |  | PSV |  |  | 0
| 767 | Konstrukce zámečnické |  |  | PSV |  |  | 0
| 771 | Podlahy z dlaždic a obklady |  |  | PSV |  |  | 0
| 777 | Podlahy ze syntetických hmot |  |  | PSV |  |  | 0
| 783 | Nátěry |  |  | PSV |  |  | 0
| D96 | Přesuny suti a vybouraných hmot |  |  | PSU |  |  | 0
| VN | Vedlejší náklady |  |  | VN |  |  | 0
| ON | Ostatní náklady |  |  | ON |  |  | 0
| Cena celkem | [6 empty] | 0 | 0
Note on D11: Název
Note on I11: IČO
Note on D12: Ulice
Note on I12: DIČ
Note on D13: PSČ
Note on E13: Místo

## VzorPolozky (hidden)
Položkový rozpočet
S:
O:
R:

## SO 01 1 Pol
Položkový rozpočet | [27 empty] | #TypZaznamu#
S: | W54-2024 | Oprava nájezdové rampy | [25 empty] | STA
O: | SO 01 | J. Škody 1/188, Ostrava - Dubina | [22 empty] | STA |  |  | OBJ
R: | 1 | Architektonicko-stavební řešení | [25 empty] | ROZ
P.č. | Číslo položky | Název položky | MJ | Množství | Cena / MJ | Celkem | Dodávka | Dodávka celk. | Montáž | Montáž celk. | DPH | Cena s DPH | Hmotnost / MJ | Hmotnost celk.(t) | Dem. hmotnost / MJ | Dem. hmotnost celk.(t) | Ceník | Cen. soustava / platnost | Cenová úroveň | Nhod / MJ | Nhod celk. | Dodavatel | Typ položky | Stav položky
Díl: | 1 | Zemní práce |  |  |  | 0 |  | 0 |  | 0 |  | 0 |  | 0.94 |  | 1.31 |  |  |  |  | 26.39 | [6 empty] | DIL
1 | 113106121R00 | Rozebrání dlažeb z betonových dlaždic na sucho | m2 | 9.5 |  | 0 |  | 0 |  | 0 | 12 | 0 | 0 | 0 | 0.138 | 1.31 |  | RTS 23/ II | RTS 23/ II | 0.16 | 1.52 |  | Práce | Běžná |  |  |  | POL1_
|  | 19*0,5 |  | 9.5 | [23 empty] | VV | 0
2 | 139601102R00 | Ruční výkop jam, rýh a šachet v hornině 3 | m3 | 3.125 |  | 0 |  | 0 |  | 0 | 12 | 0 | 0 | 0 | 0 | 0 |  | RTS 23/ II | Indiv | 3.53 | 11.03 |  | Práce | Běžná |  |  |  | POL1_
|  | "6" : 6,25*1,25*0,4 |  | 3.125 | [23 empty] | VV | 0
3 | 162201203R00 | Vodorovné přemíst.výkopku, kolečko hor.1-4, do 10m | m3 | 6.25 |  | 0 |  | 0 |  | 0 | 12 | 0 | 0 | 0 | 0 | 0 |  | RTS 23/ II | RTS 23/ II | 0.67 | 4.19 |  | Práce | Běžná |  |  |  | POL1_
|  | 3,125*2 |  | 6.25 | [23 empty] | VV | 0
4 | 167101201R00 | Nakládání výkopku z hor. 1 ÷ 4 - ručně | m3 | 3.125 |  | 0 |  | 0 |  | 0 | 12 | 0 | 0 | 0 | 0 | 0 |  | RTS 23/ II | RTS 23/ II | 1.938 | 6.06 |  | Práce | Běžná |  |  |  | POL1_
5 | 174101102R00 | Zásyp ruční vč. urovnání | m3 | 3.125 |  | 0 |  | 0 |  | 0 | 12 | 0 | 0 | 0 | 0 | 0 |  | RTS 23/ II | RTS 23/ II | 1.15 | 3.59 |  | Práce | Běžná |  |  |  | POL1_
|  | zpětný zásyp květníku : 3,125 |  | 3.125 | [23 empty] | VV | 0
6 | 10371500R | Substrát zahradnický | m3 | 1.5625 |  | 0 |  | 0 |  | 0 | 12 | 0 | 0.6 | 0.94 | 0 | 0 | SPCM | RTS 23/ II | RTS 23/ II | 0 | 0 |  | Specifikace | Běžná |  |  |  | POL3_
|  | 3,125/2 |  | 1.5625 | [23 empty] | VV | 0
Díl: | 3 | Svislé a kompletní konstrukce |  |  |  | 0 |  | 0 |  | 0 |  | 0 |  | 1.95 |  | 0 |  |  |  |  | 8.69 | [6 empty] | DIL
7 | 3-001.RXX | D+M teracové zákrytové desky tl. 35 mm s okapovou drážkou š. 200 mm | m | 14.2 |  | 0 |  | 0 |  | 0 | 12 | 0 | 0.05367 | 0.76 | 0 | 0 |  | Vlastní | Indiv | 0.239 | 3.39 |  | Práce | Běžná |  |  |  | POL1_
|  | a : 14,2 |  | 14.2 | [23 empty] | VV | 0
8 | 3-002.RXX | D+M teracové zákrytové desky tl. 35 mm s okapovou drážkou š. 250 mm | m | 18.5 |  | 0 |  | 0 |  | 0 | 12 | 0 | 0.05367 | 0.99 | 0 | 0 |  | Vlastní | Indiv | 0.24 | 4.44 |  | Práce | Běžná |  |  |  | POL1_
|  | b : 18,5 |  | 18.5 | [23 empty] | VV | 0
9 | 3-003.RXX | D+M teracové zákrytové desky tl. 35 mm s okapovou drážkou š. 350 mm | m | 1.8 |  | 0 |  | 0 |  | 0 | 12 | 0 | 0.05367 | 0.1 | 0 | 0 |  | Vlastní | Indiv | 0.24 | 0.43 |  | Práce | Běžná |  |  |  | POL1_
10 | 3-004.RXX | D+M teracové zákrytové desky tl. 35 mm s okapovou drážkou š. 400 mm | m | 1.8 |  | 0 |  | 0 |  | 0 | 12 | 0 | 0.05367 | 0.1 | 0 | 0 |  | Vlastní | Indiv | 0.24 | 0.43 |  | Práce | Běžná |  |  |  | POL1_
|  | c : 1,8 |  | 1.8 | [23 empty] | VV | 0
Díl: | 4 | Vodorovné konstrukce |  |  |  | 0 |  | 0 |  | 0 |  | 0 |  | 0.84 |  | 0 |  |  |  |  | 6.35 | [6 empty] | DIL
11 | 434311114R00 | Stupně dusané z betonu třídy C 16/20 | m | 7.25 |  | 0 |  | 0 |  | 0 | 12 | 0 | 0.11369 | 0.82 | 0 | 0 |  | RTS 23/ II | Indiv | 0.57 | 4.13 |  | Práce | Běžná |  |  |  | POL1_
|  | 5*1,45 |  | 7.25 | [23 empty] | VV | 0
12 | 434351141R00 | Bednění stupňů betonovaných na podstupňové desce nebo na terénu přímočarých zřízení | m2 | 1.2325 |  | 0 |  | 0 |  | 0 | 12 | 0 | 0.01693 | 0.02 | 0 | 0 |  | RTS 23/ II | Indiv | 1.54 | 1.9 |  | Práce | Běžná |  |  |  | POL1_
|  | 1,45*0,17*5 |  | 1.2325 | [23 empty] | VV | 0
13 | 434351142R00 | Bednění stupňů betonovaných na podstupňové desce nebo na terénu přímočarých odstranění | m2 | 1.2325 |  | 0 |  | 0 |  | 0 | 12 | 0 | 0 | 0 | 0 | 0 |  | RTS 23/ II | Indiv | 0.26 | 0.32 |  | Práce | Běžná |  |  |  | POL1_
Díl: | 5 | Komunikace |  |  |  | 0 |  | 0 |  | 0 |  | 0 |  | 1.69 |  | 0 |  |  |  |  | 3.56 | [6 empty] | DIL
14 | 564411111R00 | Podklad ze struskového štěrku tloušťky 5 cm | m2 | 9.5 |  | 0 |  | 0 |  | 0 | 12 | 0 | 0.10605 | 1.01 | 0 | 0 |  | RTS 23/ II | RTS 23/ II | 0 | 0 |  | Práce | Běžná |  |  |  | POL1_
|  | F - okapový chodník : 19*0,5 |  | 9.5 | [23 empty] | VV | 0
15 | 596811111R00 | Kladení dlaždic kom.pro pěší, lože z kameniva těž. | m2 | 9.5 |  | 0 |  | 0 |  | 0 | 12 | 0 | 0.072 | 0.68 | 0 | 0 |  | RTS 23/ II | RTS 23/ II | 0.375 | 3.56 |  | Práce | Běžná |  |  |  | POL1_
|  | F - okapový chodník : 19*0,5 |  | 9.5 | [23 empty] | VV | 0
Díl: | 62 | Úpravy povrchů vnější |  |  |  | 0 |  | 0 |  | 0 |  | 0 |  | 3.15 |  | 0 |  |  |  |  | 233.79 | [6 empty] | DIL
16 | 612473185R00 | Příplatek za zabudované rohové lišty v ploše stěn | m2 | 44.0095 |  | 0 |  | 0 |  | 0 | 12 | 0 | 8e-05 | 0 | 0 | 0 |  | RTS 23/ II | RTS 23/ II | 0 | 0 |  | Práce | Běžná |  |  |  | POL1_
|  | E - vnitřní zdivo květníku : (1,25+6)*2*0,2 |  | 2.9 | [23 empty] | VV | 0
|  | Mezisoučet |  | 2.9 | [23 empty] | VV | 1
|  | D - betonové zdivo rampy a květníku : 6*0,5 |  | 3 | [23 empty] | VV | 0
|  | 7,83*0,9 |  | 7.047 | [23 empty] | VV | 0
|  | 4,58*1 |  | 4.58 | [23 empty] | VV | 0
|  | 6,25*0,75 |  | 4.6875 | [23 empty] | VV | 0
|  | 1,55*0,5 |  | 0.775 | [23 empty] | VV | 0
|  | 6,25*0,4 |  | 2.5 | [23 empty] | VV | 0
|  | 1,4*0,9*2 |  | 2.52 | [23 empty] | VV | 0
|  | 2 |  | 2 | [23 empty] | VV | 0
|  | Mezisoučet |  | 27.1095 | [23 empty] | VV | 1
|  | sanace stěn po vybouraném soklíku : 56*0,25 |  | 14 | [23 empty] | VV | 0
|  | Mezisoučet |  | 14 | [23 empty] | VV | 1
17 | 622432112R00 | Omítka stěn mozaiková střednězrnná | m2 | 44.0095 |  | 0 |  | 0 |  | 0 | 12 | 0 | 0.00618 | 0.27 | 0 | 0 |  | RTS 23/ II | RTS 23/ II | 0.5 | 22 |  | Práce | Běžná |  |  |  | POL1_
|  | E - vnitřní zdivo květníku : (1,25+6)*2*0,2 |  | 2.9 | [23 empty] | VV | 0
|  | Mezisoučet |  | 2.9 | [23 empty] | VV | 1
|  | D - betonové zdivo rampy a květníku : 6*0,5 |  | 3 | [23 empty] | VV | 0
|  | 7,83*0,9 |  | 7.047 | [23 empty] | VV | 0
|  | 4,58*1 |  | 4.58 | [23 empty] | VV | 0
|  | 6,25*0,75 |  | 4.6875 | [23 empty] | VV | 0
|  | 1,55*0,5 |  | 0.775 | [23 empty] | VV | 0
|  | 6,25*0,4 |  | 2.5 | [23 empty] | VV | 0
|  | 1,4*0,9*2 |  | 2.52 | [23 empty] | VV | 0
|  | 2 |  | 2 | [23 empty] | VV | 0
|  | Mezisoučet |  | 27.1095 | [23 empty] | VV | 1
|  | sanace stěn po vybouraném soklíku : 56*0,25 |  | 14 | [23 empty] | VV | 0
|  | Mezisoučet |  | 14 | [23 empty] | VV | 1
18 | 622474110R00 | Oprava sanační hrubou maltou pevnostní třídou R4 | m2 | 97.01 |  | 0 |  | 0 |  | 0 | 12 | 0 | 0.01943 | 1.88 | 0 | 0 |  | RTS 23/ II | RTS 23/ II | 0.4 | 38.8 |  | Práce | Běžná |  |  |  | POL1_
|  | E - vnitřní zdivo květníku : (1,25+6)*2*0,6+1,25*6 |  | 16.2 | [23 empty] | VV | 0
|  | Mezisoučet |  | 16.2 | [23 empty] | VV | 1
|  | D - betonové zdivo rampy a květníku : 6*0,5 |  | 3 | [23 empty] | VV | 0
|  | 7,83*0,9 |  | 7.047 | [23 empty] | VV | 0
|  | 4,58*1 |  | 4.58 | [23 empty] | VV | 0
|  | 6,25*0,75 |  | 4.6875 | [23 empty] | VV | 0
|  | 1,55*0,5 |  | 0.775 | [23 empty] | VV | 0
|  | 6,25*0,4 |  | 2.5 | [23 empty] | VV | 0
|  | 1,4*0,9*2 |  | 2.52 | [23 empty] | VV | 0
|  | 2 |  | 2 | [23 empty] | VV | 0
|  | Mezisoučet |  | 27.1095 | [23 empty] | VV | 1
|  | sanace stěn po vybouraném soklíku : 56*0,25 |  | 14 | [23 empty] | VV | 0
|  | Mezisoučet |  | 14 | [23 empty] | VV | 1
|  | C - rampy : 6*1,5 |  | 9 | [23 empty] | VV | 0
|  | 6,25*1,4 |  | 8.75 | [23 empty] | VV | 0
|  | 6,25*1,45 |  | 9.0625 | [23 empty] | VV | 0
|  | 4,4*1,4 |  | 6.16 | [23 empty] | VV | 0
|  | Mezisoučet |  | 32.9725 | [23 empty] | VV | 1
|  | B - venkovní schody : 1,45*(0,14+0,32)*4 |  | 2.668 | [23 empty] | VV | 0
|  | 1,45*(0,17+0,39)*5 |  | 4.06 | [23 empty] | VV | 0
|  | Mezisoučet |  | 6.728 | [23 empty] | VV | 1
19 | 622474203R00 | Oprava sanační jemnou maltou pevnostní třídy R2 | m2 | 97.01 |  | 0 |  | 0 |  | 0 | 12 | 0 | 0.0063 | 0.61 | 0 | 0 |  | RTS 23/ II | RTS 23/ II | 0.6 | 58.21 |  | Práce | Běžná |  |  |  | POL1_
|  | E - vnitřní zdivo květníku : (1,25+6)*2*0,6+1,25*6 |  | 16.2 | [23 empty] | VV | 0
|  | Mezisoučet |  | 16.2 | [23 empty] | VV | 1
|  | D - betonové zdivo rampy a květníku : 6*0,5 |  | 3 | [23 empty] | VV | 0
|  | 7,83*0,9 |  | 7.047 | [23 empty] | VV | 0
|  | 4,58*1 |  | 4.58 | [23 empty] | VV | 0
|  | 6,25*0,75 |  | 4.6875 | [23 empty] | VV | 0
|  | 1,55*0,5 |  | 0.775 | [23 empty] | VV | 0
|  | 6,25*0,4 |  | 2.5 | [23 empty] | VV | 0
|  | 1,4*0,9*2 |  | 2.52 | [23 empty] | VV | 0
|  | 2 |  | 2 | [23 empty] | VV | 0
|  | Mezisoučet |  | 27.1095 | [23 empty] | VV | 1
|  | sanace stěn po vybouraném soklíku : 56*0,25 |  | 14 | [23 empty] | VV | 0
|  | Mezisoučet |  | 14 | [23 empty] | VV | 1
|  | C - rampy : 6*1,5 |  | 9 | [23 empty] | VV | 0
|  | 6,25*1,4 |  | 8.75 | [23 empty] | VV | 0
|  | 6,25*1,45 |  | 9.0625 | [23 empty] | VV | 0
|  | 4,4*1,4 |  | 6.16 | [23 empty] | VV | 0
|  | Mezisoučet |  | 32.9725 | [23 empty] | VV | 1
|  | B - venkovní schody : 1,45*(0,14+0,32)*4 |  | 2.668 | [23 empty] | VV | 0
|  | 1,45*(0,17+0,39)*5 |  | 4.06 | [23 empty] | VV | 0
|  | Mezisoučet |  | 6.728 | [23 empty] | VV | 1
20 | 622481211RT2 | Montáž výztužné sítě(perlinky)do stěrky-vněj.stěny včetně výztužné sítě a stěrkového tmelu | m2 | 44.0095 |  | 0 |  | 0 |  | 0 | 12 | 0 | 0.00367 | 0.16 | 0 | 0 |  | RTS 23/ II | RTS 23/ II | 0.36 | 15.84 |  | Práce | Běžná |  |  |  | POL1_
|  | E - vnitřní zdivo květníku : (1,25+6)*2*0,2 |  | 2.9 | [23 empty] | VV | 0
|  | Mezisoučet |  | 2.9 | [23 empty] | VV | 1
|  | D - betonové zdivo rampy a květníku : 6*0,5 |  | 3 | [23 empty] | VV | 0
|  | 7,83*0,9 |  | 7.047 | [23 empty] | VV | 0
|  | 4,58*1 |  | 4.58 | [23 empty] | VV | 0
|  | 6,25*0,75 |  | 4.6875 | [23 empty] | VV | 0
|  | 1,55*0,5 |  | 0.775 | [23 empty] | VV | 0
|  | 6,25*0,4 |  | 2.5 | [23 empty] | VV | 0
|  | 1,4*0,9*2 |  | 2.52 | [23 empty] | VV | 0
|  | 2 |  | 2 | [23 empty] | VV | 0
|  | Mezisoučet |  | 27.1095 | [23 empty] | VV | 1
|  | sanace stěn po vybouraném soklíku : 56*0,25 |  | 14 | [23 empty] | VV | 0
|  | Mezisoučet |  | 14 | [23 empty] | VV | 1
21 | 622904121R00 | Oklepání nesoudržných částí beton.ploch a jejich očištění | m2 | 97.01 |  | 0 |  | 0 |  | 0 | 12 | 0 | 0 | 0 | 0 | 0 |  | RTS 23/ II | RTS 23/ II | 0.43 | 41.71 |  | Práce | Běžná |  |  |  | POL1_
|  | E - vnitřní zdivo květníku : (1,25+6)*2*0,6+1,25*6 |  | 16.2 | [23 empty] | VV | 0
|  | Mezisoučet |  | 16.2 | [23 empty] | VV | 1
|  | D - betonové zdivo rampy a květníku : 6*0,5 |  | 3 | [23 empty] | VV | 0
|  | 7,83*0,9 |  | 7.047 | [23 empty] | VV | 0
|  | 4,58*1 |  | 4.58 | [23 empty] | VV | 0
|  | 6,25*0,75 |  | 4.6875 | [23 empty] | VV | 0
|  | 1,55*0,5 |  | 0.775 | [23 empty] | VV | 0
|  | 6,25*0,4 |  | 2.5 | [23 empty] | VV | 0
|  | 1,4*0,9*2 |  | 2.52 | [23 empty] | VV | 0
|  | 2 |  | 2 | [23 empty] | VV | 0
|  | Mezisoučet |  | 27.1095 | [23 empty] | VV | 1
|  | sanace stěn po vybouraném soklíku : 56*0,25 |  | 14 | [23 empty] | VV | 0
|  | Mezisoučet |  | 14 | [23 empty] | VV | 1
|  | C - rampy : 6*1,5 |  | 9 | [23 empty] | VV | 0
|  | 6,25*1,4 |  | 8.75 | [23 empty] | VV | 0
|  | 6,25*1,45 |  | 9.0625 | [23 empty] | VV | 0
|  | 4,4*1,4 |  | 6.16 | [23 empty] | VV | 0
|  | Mezisoučet |  | 32.9725 | [23 empty] | VV | 1
|  | B - venkovní schody : 1,45*(0,14+0,32)*4 |  | 2.668 | [23 empty] | VV | 0
|  | 1,45*(0,17+0,39)*5 |  | 4.06 | [23 empty] | VV | 0
|  | Mezisoučet |  | 6.728 | [23 empty] | VV | 1
22 | 624472101R00 | Antikorozní nátěr výztuže | m2 | 97.01 |  | 0 |  | 0 |  | 0 | 12 | 0 | 0.00189 | 0.18 | 0 | 0 |  | RTS 23/ II | RTS 23/ II | 0.27 | 26.19 |  | Práce | Běžná |  |  |  | POL1_
|  | E - vnitřní zdivo květníku : (1,25+6)*2*0,6+1,25*6 |  | 16.2 | [23 empty] | VV | 0
|  | Mezisoučet |  | 16.2 | [23 empty] | VV | 1
|  | D - betonové zdivo rampy a květníku : 6*0,5 |  | 3 | [23 empty] | VV | 0
|  | 7,83*0,9 |  | 7.047 | [23 empty] | VV | 0
|  | 4,58*1 |  | 4.58 | [23 empty] | VV | 0
|  | 6,25*0,75 |  | 4.6875 | [23 empty] | VV | 0
|  | 1,55*0,5 |  | 0.775 | [23 empty] | VV | 0
|  | 6,25*0,4 |  | 2.5 | [23 empty] | VV | 0
|  | 1,4*0,9*2 |  | 2.52 | [23 empty] | VV | 0
|  | 2 |  | 2 | [23 empty] | VV | 0
|  | Mezisoučet |  | 27.1095 | [23 empty] | VV | 1
|  | sanace stěn po vybouraném soklíku : 56*0,25 |  | 14 | [23 empty] | VV | 0
|  | Mezisoučet |  | 14 | [23 empty] | VV | 1
|  | C - rampy : 6*1,5 |  | 9 | [23 empty] | VV | 0
|  | 6,25*1,4 |  | 8.75 | [23 empty] | VV | 0
|  | 6,25*1,45 |  | 9.0625 | [23 empty] | VV | 0
|  | 4,4*1,4 |  | 6.16 | [23 empty] | VV | 0
|  | Mezisoučet |  | 32.9725 | [23 empty] | VV | 1
|  | B - venkovní schody : 1,45*(0,14+0,32)*4 |  | 2.668 | [23 empty] | VV | 0
|  | 1,45*(0,17+0,39)*5 |  | 4.06 | [23 empty] | VV | 0
|  | Mezisoučet |  | 6.728 | [23 empty] | VV | 1
23 | 783851223R00 | Sjednocující ochranný nátěr na betonové konstrukce | m2 | 97.01 |  | 0 |  | 0 |  | 0 | 12 | 0 | 0.00047 | 0.05 | 0 | 0 |  | RTS 23/ II | RTS 23/ II | 0.32 | 31.04 |  | Práce | Běžná |  |  |  | POL1_
|  | E - vnitřní zdivo květníku : (1,25+6)*2*0,6+1,25*6 |  | 16.2 | [23 empty] | VV | 0
|  | Mezisoučet |  | 16.2 | [23 empty] | VV | 1
|  | D - betonové zdivo rampy a květníku : 6*0,5 |  | 3 | [23 empty] | VV | 0
|  | 7,83*0,9 |  | 7.047 | [23 empty] | VV | 0
|  | 4,58*1 |  | 4.58 | [23 empty] | VV | 0
|  | 6,25*0,75 |  | 4.6875 | [23 empty] | VV | 0
|  | 1,55*0,5 |  | 0.775 | [23 empty] | VV | 0
|  | 6,25*0,4 |  | 2.5 | [23 empty] | VV | 0
|  | 1,4*0,9*2 |  | 2.52 | [23 empty] | VV | 0
|  | 2 |  | 2 | [23 empty] | VV | 0
|  | Mezisoučet |  | 27.1095 | [23 empty] | VV | 1
|  | sanace stěn po vybouraném soklíku : 56*0,25 |  | 14 | [23 empty] | VV | 0
|  | Mezisoučet |  | 14 | [23 empty] | VV | 1
|  | C - rampy : 6*1,5 |  | 9 | [23 empty] | VV | 0
|  | 6,25*1,4 |  | 8.75 | [23 empty] | VV | 0
|  | 6,25*1,45 |  | 9.0625 | [23 empty] | VV | 0
|  | 4,4*1,4 |  | 6.16 | [23 empty] | VV | 0
|  | Mezisoučet |  | 32.9725 | [23 empty] | VV | 1
|  | B - venkovní schody : 1,45*(0,14+0,32)*4 |  | 2.668 | [23 empty] | VV | 0
|  | 1,45*(0,17+0,39)*5 |  | 4.06 | [23 empty] | VV | 0
|  | Mezisoučet |  | 6.728 | [23 empty] | VV | 1
24 | 62-001.RXX | Dod+mont půlkulatý fabion 50x50 mm z epoxidového plastbetonu - viz tech. zpráva | m | 42.95 |  | 0 |  | 0 |  | 0 | 12 | 0 | 0 | 0 | 0 | 0 |  | Vlastní | Indiv | 0 | 0 |  | Práce | Běžná |  |  |  | POL1_
|  | 6*2+6,25*4+4,4+1,55 |  | 42.95 | [23 empty] | VV | 0
Díl: | 63 | Podlahy a podlahové konstrukce |  |  |  | 0 |  | 0 |  | 0 |  | 0 |  | 0.69 |  | 0 |  |  |  |  | 14.98 | [6 empty] | DIL
25 | 632415110RT2 | Vyrovnání podkladu litou maltou v tl. 10 mm vč. penetrace | m2 | 40.499 |  | 0 |  | 0 |  | 0 | 12 | 0 | 0.01715 | 0.69 | 0 | 0 |  | RTS 23/ II | RTS 23/ II | 0.37 | 14.98 |  | Práce | Běžná |  |  |  | POL1_
|  | C - rampy : 6*1,5 |  | 9 | [23 empty] | VV | 0
|  | 6,25*1,4 |  | 8.75 | [23 empty] | VV | 0
|  | 6,25*1,45 |  | 9.0625 | [23 empty] | VV | 0
|  | 4,4*1,4 |  | 6.16 | [23 empty] | VV | 0
|  | Mezisoučet |  | 32.9725 | [23 empty] | VV | 1
|  | A - podesty vstupů : 2,69*1,85 |  | 4.9765 | [23 empty] | VV | 0
|  | 1,7*1,5 |  | 2.55 | [23 empty] | VV | 0
|  | Mezisoučet |  | 7.5265 | [23 empty] | VV | 1
Díl: | 9 | Ostatní konstrukce, bourání |  |  |  | 0 |  | 0 |  | 0 |  | 0 |  | 0 |  | 0 |  |  |  |  | 10 | [6 empty] | DIL
26 | 900 RT1 | HZS - Ostatní práce při rekonstrukce rampy jinde neuvedené | h | 10 |  | 0 |  | 0 |  | 0 | 12 | 0 | 0 | 0 | 0 | 0 | Prav.M | RTS 23/ II | RTS 23/ II | 1 | 10 |  | HZS | Běžná |  |  |  | POL10_
Díl: | 96 | Bourání konstrukcí |  |  |  | 0 |  | 0 |  | 0 |  | 0 |  | 0 |  | 5.75 |  |  |  |  | 73.55 | [6 empty] | DIL
27 | 963042819R00 | Bourání schodišťových stupňů betonových | m | 13.05 |  | 0 |  | 0 |  | 0 | 12 | 0 | 0 | 0 | 0.07 | 0.91 |  | RTS 23/ II | RTS 23/ II | 0.64 | 8.35 |  | Práce | Běžná |  |  |  | POL1_
|  | 1,45*(5+4) |  | 13.05 | [23 empty] | VV | 0
28 | 965048150R00 | Dočištění povrchu po vybourání dlažeb, tmel do 50% | m2 | 65.1293 |  | 0 |  | 0 |  | 0 | 12 | 0 | 0 | 0 | 0.00175 | 0.11 |  | RTS 23/ II | RTS 23/ II | 0.17 | 11.07 |  | Práce | Běžná |  |  |  | POL1_
|  | 54,0573+55,36*0,2 |  | 65.1293 | [23 empty] | VV | 0
29 | 965081713RT1 | Bourání dlažeb keramických tl.10 mm, nad 1 m2 ručně, dlaždice keramické | m2 | 54.0573 |  | 0 |  | 0 |  | 0 | 12 | 0 | 0 | 0 | 0.02 | 1.08 |  | RTS 23/ II | RTS 23/ II | 0.23 | 12.43 |  | Práce | Běžná |  |  |  | POL1_
|  | "2" "3" : 6*1,5 |  | 9 | [23 empty] | VV | 0
|  | 6,25*1,5 |  | 9.375 | [23 empty] | VV | 0
|  | 4,4*1,4 |  | 6.16 | [23 empty] | VV | 0
|  | 6,25*1,5 |  | 9.375 | [23 empty] | VV | 0
|  | 2,69*1,5 |  | 4.035 | [23 empty] | VV | 0
|  | 1,45*1,68 |  | 2.436 | [23 empty] | VV | 0
|  | (0,17+0,4)*1,45*9 |  | 7.4385 | [23 empty] | VV | 0
|  | "4" : 6*0,18 |  | 1.08 | [23 empty] | VV | 0
|  | 0,77*0,36*2 |  | 0.5544 | [23 empty] | VV | 0
|  | 7,83*0,18 |  | 1.4094 | [23 empty] | VV | 0
|  | 4,55*0,18 |  | 0.819 | [23 empty] | VV | 0
|  | 6,25*0,15*2 |  | 1.875 | [23 empty] | VV | 0
|  | 1,25*0,2*2 |  | 0.5 | [23 empty] | VV | 0
30 | 965081702R00 | Bourání soklíků z dlažeb keramických | m | 55.36 |  | 0 |  | 0 |  | 0 | 12 | 0 | 0 | 0 | 0.0004 | 0.02 |  | RTS 23/ II | RTS 23/ II | 0.07 | 3.88 |  | Práce | Běžná |  |  |  | POL1_
|  | 6*2+1*2+7,83+4,55+7,83+1,3+4,25+(6,25+1,55)*2 |  | 55.36 | [23 empty] | VV | 0
31 | 976071111R00 | Vybourání kovových zábradlí a madel | m | 50.04 |  | 0 |  | 0 |  | 0 | 12 | 0 | 0 | 0 | 0.037 | 1.85 |  | RTS 23/ II | RTS 23/ II | 0.55 | 27.52 |  | Práce | Běžná |  |  |  | POL1_
|  | "1" : 6+0,9+0,9+7,83+4,55+6+2+1,56+6,25+6,25+6,25+1,55 |  | 50.04 | [23 empty] | VV | 0
32 | 978036391R00 | Otlučení omítek z umělého kamene v rozsahu 100 % | m2 | 26.18 |  | 0 |  | 0 |  | 0 | 12 | 0 | 0 | 0 | 0.068 | 1.78 |  | RTS 23/ II | RTS 23/ II | 0.35 | 9.16 |  | Práce | Běžná |  |  |  | POL1_
|  | (6+7,83+4,55)*1 |  | 18.38 | [23 empty] | VV | 0
|  | (6,25+1,55)*2*0,5 |  | 7.8 | [23 empty] | VV | 0
33 | 979054441R00 | Očištění vybour. dlaždic s výplní kamen. těženým, uložení | m2 | 9.5 |  | 0 |  | 0 |  | 0 | 12 | 0 | 0 | 0 | 0 | 0 |  | RTS 23/ II | RTS 23/ II | 0.12 | 1.14 |  | Práce | Běžná |  |  |  | POL1_
Díl: | 99 | Staveništní přesun hmot |  |  |  | 0 |  | 0 |  | 0 |  | 0 |  | 0 |  | 0 |  |  |  |  | 8.71 | [6 empty] | DIL
34 | 999281105R00 | Přesun hmot pro opravy a údržbu do výšky 6 m | t | 9.2789 |  | 0 |  | 0 |  | 0 | 12 | 0 | 0 | 0 | 0 | 0 |  | RTS 23/ II | RTS 23/ II | 0.9385 | 8.71 |  | Přesun hmot | Běžná |  |  |  | POL7_1
Díl: | 711 | Izolace proti vodě |  |  |  | 0 |  | 0 |  | 0 |  | 0 |  | 0.1 |  | 0 |  |  |  |  | 18.05 | [6 empty] | DIL
35 | 711212002R00 | Stěrka hydroizolační, vč. dodávky HI hmoty | m2 | 22.928 |  | 0 |  | 0 |  | 0 | 12 | 0 | 0.00368 | 0.08 | 0 | 0 |  | RTS 23/ II | RTS 23/ II | 0.39 | 8.94 |  | Práce | Běžná |  |  |  | POL1_
|  | dvouvrstvá | [25 empty] | POP
|  | E - vnitřní zdivo květníku : (1,25+6)*2*0,6+1,25*6 |  | 16.2 | [23 empty] | VV | 0
|  | Mezisoučet |  | 16.2 | [23 empty] | VV | 1
|  | B - venkovní schody : 1,45*(0,14+0,32)*4 |  | 2.668 | [23 empty] | VV | 0
|  | 1,45*(0,17+0,39)*5 |  | 4.06 | [23 empty] | VV | 0
|  | Mezisoučet |  | 6.728 | [23 empty] | VV | 1
36 | 711212601R00 | Utěsnění detailů při stěrkových hydroizolacích, těsnicí pás do spoje podlaha - stěna | m | 44.53 |  | 0 |  | 0 |  | 0 | 12 | 0 | 0.00032 | 0.01 | 0 | 0 |  | RTS 23/ II | RTS 23/ II | 0.11 | 4.9 |  | Práce | Běžná |  |  |  | POL1_
|  | E - vnitřní zdivo květníku : (1,25+6)*2+0,6*4 |  | 16.9 | [23 empty] | VV | 0
|  | Mezisoučet |  | 16.9 | [23 empty] | VV | 1
|  | B - venkovní schody : 1,45*9 |  | 13.05 | [23 empty] | VV | 0
|  | (0,14+0,32)*8+(0,7+0,39)*10 |  | 14.58 | [23 empty] | VV | 0
|  | Mezisoučet |  | 27.63 | [23 empty] | VV | 1
37 | 711823121RT2 | Montáž nopové fólie svisle včetně dodávky fólie | m2 | 16.2 |  | 0 |  | 0 |  | 0 | 12 | 0 | 0.00017 | 0 | 0 | 0 |  | RTS 23/ II | RTS 23/ II | 0.16 | 2.59 |  | Práce | Běžná |  |  |  | POL1_
|  | E - vnitřní zdivo květníku : (1,25+6)*2*0,6+1,25*6 |  | 16.2 | [23 empty] | VV | 0
38 | 711823129RT2 | Montáž ukončovací lišty k nopové fólii včetně dodávky lišty | m | 14.5 |  | 0 |  | 0 |  | 0 | 12 | 0 | 0.00053 | 0.01 | 0 | 0 |  | RTS 23/ II | RTS 23/ II | 0.1 | 1.45 |  | Práce | Běžná |  |  |  | POL1_
|  | E - vnitřní zdivo květníku : (1,25+6)*2 |  | 14.5 | [23 empty] | VV | 0
39 | 998711101R00 | Přesun hmot pro izolace proti vodě, výšky do 6 m | t | 0.10906 |  | 0 |  | 0 |  | 0 | 12 | 0 | 0 | 0 | 0 | 0 |  | RTS 23/ II | RTS 23/ II | 1.567 | 0.17 |  | Přesun hmot | Běžná |  |  |  | POL7_
Díl: | 766 | Konstrukce truhlářské |  |  |  | 0 |  | 0 |  | 0 |  | 0 |  | 0 |  | 0.03 |  |  |  |  | 0.93 | [6 empty] | DIL
40 | 766411821R00 | Demontáž obložení stěn palubkami | m2 | 2.5 |  | 0 |  | 0 |  | 0 | 12 | 0 | 0 | 0 | 0.01098 | 0.03 |  | RTS 23/ II | RTS 23/ II | 0.37 | 0.93 |  | Práce | Běžná |  |  |  | POL1_
|  | "7" : 5*0,5 |  | 2.5 | [23 empty] | VV | 0
41 | 766-001.RXX | D+M dřevěné madlo u vstupního schodiště vč. kotvení a konečné povrchové úpravy | m | 3.9 |  | 0 |  | 0 |  | 0 | 12 | 0 | 0 | 0 | 0 | 0 |  | Vlastní | Indiv | 0 | 0 |  | Práce | Běžná |  |  |  | POL1_
|  | Kompletní provedení a dodávka dle výpisu prvků. | [25 empty] | POP
|  | Z5 : 1,8+2,1 |  | 3.9 | [23 empty] | VV | 0
42 | 766-002.RXX | D+M dřevěný krycí prvek stříšky z dubové hoblované fošny 40/150 mm, impregnace, kotvení konečná povrchová úprava | m | 11.6 |  | 0 |  | 0 |  | 0 | 12 | 0 | 0 | 0 | 0 | 0 |  | Vlastní | Indiv | 0 | 0 |  | Práce | Běžná |  |  |  | POL1_
|  | Kompletní provedení a dodávka dle výpisu prvků. | [25 empty] | POP
|  | Z6 : 11,6 |  | 11.6 | [23 empty] | VV | 0
Díl: | 767 | Konstrukce zámečnické |  |  |  | 0 |  | 0 |  | 0 |  | 0 |  | 0 |  | 0 |  |  |  |  | 0 | [6 empty] | DIL
43 | 767-001.RXX | D+M sestava zábradlí z ocelových profilů (žárový pozink) s dřevěným a ocel. madlem vč. kotvení | m | 18 |  | 0 |  | 0 |  | 0 | 12 | 0 | 0 | 0 | 0 | 0 |  | Vlastní | Indiv | 0 | 0 |  | Práce | Běžná |  |  |  | POL1_
|  | Kompletní provedení a dodávka dle výpisu prvků. | [25 empty] | POP
|  | Z/1 : 18 |  | 18 | [23 empty] | VV | 0
44 | 767-002.RXX | D+M sestava zábradlí z ocelových profilů (žárový pozink) s ocelovým madlem vč. kotvení | m | 14.5 |  | 0 |  | 0 |  | 0 | 12 | 0 | 0 | 0 | 0 | 0 |  | Vlastní | Indiv | 0 | 0 |  | Práce | Běžná |  |  |  | POL1_
|  | Kompletní provedení a dodávka dle výpisu prvků. | [25 empty] | POP
|  | Z/2 : 14,5 |  | 14.5 | [23 empty] | VV | 0
45 | 767-003.RXX | D+M sestava zábradlí z ocelových profilů (žárový pozink) s ocelovým madlem vč. kotvení | m | 13.7 |  | 0 |  | 0 |  | 0 | 12 | 0 | 0 | 0 | 0 | 0 |  | Vlastní | Indiv | 0 | 0 |  | Práce | Běžná |  |  |  | POL1_
|  | Kompletní provedení a dodávka dle výpisu prvků. | [25 empty] | POP
|  | Z3 : 13,7 |  | 13.7 | [23 empty] | VV | 0
46 | 767-004.RXX | D+M zábradlí na předních schodech z ocelových profilů (žárový pozink) s dřevěným madlem vč. kotvení | kus | 2 |  | 0 |  | 0 |  | 0 | 12 | 0 | 0 | 0 | 0 | 0 |  | Vlastní | Indiv | 0 | 0 |  | Práce | Běžná |  |  |  | POL1_
|  | Kompletní provedení a dodávka dle výpisu prvků. | [25 empty] | POP
|  | Z4 : 2 |  | 2 | [23 empty] | VV | 0
47 | 998767201R00 | Přesun hmot pro zámečnické konstr., výšky do 6 m | % |  |  | 0 |  | 0 |  | 0 | 12 | 0 | 0 | 0 | 0 | 0 |  | RTS 23/ II | RTS 23/ II | 0 | 0 |  | Přesun hmot | Běžná |  |  |  | POL7_7
Díl: | 771 | Podlahy z dlaždic a obklady |  |  |  | 0 |  | 0 |  | 0 |  | 0 |  | 1 |  | 0 |  |  |  |  | 12.93 | [6 empty] | DIL
48 | 771445014R00 | Obklad soklíků teracových, rovných,tmel,v.do 100 mm | m | 6.83 |  | 0 |  | 0 |  | 0 | 12 | 0 | 0.00032 | 0 | 0 | 0 |  | RTS 23/ II | RTS 23/ II | 0.236 | 1.61 |  | Práce | Běžná |  |  |  | POL1_
|  | A - podesty vstupů : 2,69*2+0,85+0,3*2 |  | 6.83 | [23 empty] | VV | 0
|  | Mezisoučet |  | 6.83 | [23 empty] | VV | 1
49 | 771445034R00 | Obklad soklíků ,schod.stupň.,tmel, v.100 mm | m | 9.8 |  | 0 |  | 0 |  | 0 | 12 | 0 | 0.00032 | 0 | 0 | 0 |  | RTS 23/ II | RTS 23/ II | 0.377 | 3.69 |  | Práce | Běžná |  |  |  | POL1_
|  | 5*0,5*2 |  | 5 | [23 empty] | VV | 0
|  | 4*0,6*2 |  | 4.8 | [23 empty] | VV | 0
50 | 771551030R00 | Montáž podlah z dlaždic teracových do tmele, 30x30 cm | m2 | 7.5265 |  | 0 |  | 0 |  | 0 | 12 | 0 | 0.06358 | 0.48 | 0 | 0 |  | RTS 23/ II | RTS 23/ II | 0.8 | 6.02 |  | Práce | Běžná |  |  |  | POL1_
|  | A - podesty vstupů : 2,69*1,85 |  | 4.9765 | [23 empty] | VV | 0
|  | 1,7*1,5 |  | 2.55 | [23 empty] | VV | 0
|  | Mezisoučet |  | 7.5265 | [23 empty] | VV | 1
51 | 77303 | D+M prefa schod. stupňů tvaru L s podkosenou podstupnicí s trýskaným páskem | m | 13.05 |  | 0 |  | 0 |  | 0 | 12 | 0 | 0 | 0 | 0 | 0 |  | Vlastní | Indiv | 0 | 0 |  | Práce | Běžná |  |  |  | POL1_
|  | 4*1,45 |  | 5.8 | [23 empty] | VV | 0
|  | 5*1,45 |  | 7.25 | [23 empty] | VV | 0
52 | 59247423R | Dlažba teracová 300x300x30 mm protiskluzová, impregnovaná, šedá | m2 | 8.4297 |  | 0 |  | 0 |  | 0 | 12 | 0 | 0.0605 | 0.51 | 0 | 0 | SPCM | RTS 23/ II | RTS 23/ II | 0 | 0 |  | Specifikace | Běžná |  |  |  | POL3_
|  | A - podesty vstupů : 7,5265*1,12 |  | 8.4297 | [23 empty] | VV | 0
|  | Mezisoučet |  | 8.4297 | [23 empty] | VV | 1
53 | 59247430R | Sokl pásek 70/300 mm - teraco šedý | kus | 24.3603 |  | 0 |  | 0 |  | 0 | 12 | 0 | 0.0005 | 0.01 | 0 | 0 | SPCM | RTS 23/ II | RTS 23/ II | 0 | 0 |  | Specifikace | Běžná |  |  |  | POL3_
|  | 6,83/0,3*1,07 |  | 24.3603 | [23 empty] | VV | 0
54 | 771-001.RXX | Dod soklový pásek tvaru L | ks | 18 |  | 0 |  | 0 |  | 0 | 12 | 0 | 0 | 0 | 0 | 0 |  | Vlastní | Indiv | 0 | 0 |  | Specifikace | Běžná |  |  |  | POL3_
|  | 4*2+5*2 |  | 18 | [23 empty] | VV | 0
55 | 998771101R00 | Přesun hmot pro podlahy z dlaždic, výšky do 6 m | t | 1.006 |  | 0 |  | 0 |  | 0 | 12 | 0 | 0 | 0 | 0 | 0 |  | RTS 23/ II | RTS 23/ II | 1.598 | 1.61 |  | Přesun hmot | Běžná |  |  |  | POL7_
Díl: | 777 | Podlahy ze syntetických hmot |  |  |  | 0 |  | 0 |  | 0 |  | 0 |  | 0.12 |  | 0 |  |  |  |  | 42.8 | [6 empty] | DIL
56 | 777155020R00 | Podlahy lité epoxi-polyuretanové, protiskluzné | m2 | 32.9725 |  | 0 |  | 0 |  | 0 | 12 | 0 | 0.0036 | 0.12 | 0 | 0 |  | RTS 23/ II | RTS 23/ II | 1.2925 | 42.62 |  | Práce | Běžná |  |  |  | POL1_
|  | - penetrace | [25 empty] | POP
|  | - tmelení | [25 empty] | POP
|  | - vrstvení hmoty | [25 empty] | POP
|  | - posyp křemenným pískem | [25 empty] | POP
|  | - vyrovnávací stěrka | [25 empty] | POP
|  | - posyp | [25 empty] | POP
|  | - uzavírací vrstva | [25 empty] | POP
|  | C - rampy : 6*1,5 |  | 9 | [23 empty] | VV | 0
|  | 6,25*1,4 |  | 8.75 | [23 empty] | VV | 0
|  | 6,25*1,45 |  | 9.0625 | [23 empty] | VV | 0
|  | 4,4*1,4 |  | 6.16 | [23 empty] | VV | 0
|  | Mezisoučet |  | 32.9725 | [23 empty] | VV | 1
57 | 998777101R00 | Přesun hmot pro podlahy syntetické, výšky do 6 m | t | 0.1187 |  | 0 |  | 0 |  | 0 | 12 | 0 | 0 | 0 | 0 | 0 |  | RTS 23/ II | RTS 23/ II | 1.499 | 0.18 |  | Přesun hmot | Běžná |  |  |  | POL7_
Díl: | 783 | Nátěry |  |  |  | 0 |  | 0 |  | 0 |  | 0 |  | 0 |  | 0 |  |  |  |  | 12.36 | [6 empty] | DIL
58 | 783201821R00 | Odstranění nátěrů z kovových konstrukcí vč. odrezivění | m2 | 12 |  | 0 |  | 0 |  | 0 | 12 | 0 | 0.00031 | 0 | 0 | 0 |  | RTS 23/ II | RTS 23/ II | 0.412 | 4.94 |  | Práce | Běžná |  |  |  | POL1_
|  | Z6 : 12 |  | 12 | [23 empty] | VV | 0
59 | 783225600R00 | Nátěr syntetický kovových konstrukcí 2x email RAL 8015 | m2 | 12 |  | 0 |  | 0 |  | 0 | 12 | 0 | 0.00028 | 0 | 0 | 0 |  | RTS 23/ II | RTS 23/ II | 0.307 | 3.68 |  | Práce | Běžná |  |  |  | POL1_
|  | včetně pomocného lešení. | [25 empty] | POP
|  | Z6 : 12 |  | 12 | [23 empty] | VV | 0
60 | 783226100R00 | Nátěr syntetický kovových konstrukcí základní | m2 | 24 |  | 0 |  | 0 |  | 0 | 12 | 0 | 8e-05 | 0 | 0 | 0 |  | RTS 23/ II | RTS 23/ II | 0.156 | 3.74 |  | Práce | Běžná |  |  |  | POL1_
|  | Z6 : 12*2 |  | 24 | [23 empty] | VV | 0
Díl: | D96 | Přesuny suti a vybouraných hmot |  |  |  | 0 |  | 0 |  | 0 |  | 0 |  | 0 |  | 0 |  |  |  |  | 10.17 | [6 empty] | DIL
61 | 979081111R00 | Odvoz suti a vybour. hmot na skládku do 1 km | t | 7.1009 |  | 0 |  | 0 |  | 0 | 12 | 0 | 0 | 0 | 0 | 0 |  | RTS 23/ II | RTS 23/ II | 0.49 | 3.48 |  | Přesun suti | Běžná |  |  |  | POL8_
|  | Včetně naložení na dopravní prostředek a složení na skládku, bez poplatku za skládku. | [25 empty] | POP
62 | 979081121R00 | Příplatek k odvozu za každý další 1 km | t | 134.9178 |  | 0 |  | 0 |  | 0 | 12 | 0 | 0 | 0 | 0 | 0 |  | RTS 23/ II | RTS 23/ II | 0 | 0 |  | Přesun suti | Běžná |  |  |  | POL8_
63 | 979082111R00 | Vnitrostaveništní doprava suti do 10 m | t | 7.1009 |  | 0 |  | 0 |  | 0 | 12 | 0 | 0 | 0 | 0 | 0 |  | RTS 23/ II | RTS 23/ II | 0.942 | 6.69 |  | Přesun suti | Běžná |  |  |  | POL8_
64 | 979990107R00 | Poplatek za uložení suti - směs | t | 7.1009 |  | 0 |  | 0 |  | 0 | 12 | 0 | 0 | 0 | 0 | 0 |  | RTS 23/ II | RTS 23/ II | 0 | 0 |  | Přesun suti | Běžná |  |  |  | POL8_
Díl: | VN | Vedlejší náklady |  |  |  | 0 |  | 0 |  | 0 |  | 0 |  | 0 |  | 0 |  |  |  |  | 0 | [6 empty] | DIL
65 | 005121010R | Vybudování zařízení staveniště | Soubor | 1 |  | 0 |  | 0 |  | 0 | 12 | 0 | 0 | 0 | 0 | 0 |  | RTS 23/ II | Indiv | 0 | 0 |  | VRN | Běžná |  |  |  | POL99_2
|  | Náklady spojené se zřízením přípojek energií k objektům zařízení staveniště, vybudování případných měřících odběrných míst a zřízení, případná příprava území pro objekty zařízení staveniště a vlastní vybudování objektů zařízení staveniště. | [25 empty] | POP |  | Náklady spojené se zřízením přípojek energií k objektům zařízení staveniště, vybudování případných měřících odběrných míst a zřízení, případná příprava území pro objekty zařízení staveniště a vlastní vybudování objektů zařízení staveniště.
66 | 005121020R | Provoz zařízení staveniště | Soubor | 1 |  | 0 |  | 0 |  | 0 | 12 | 0 | 0 | 0 | 0 | 0 |  | RTS 23/ II | Indiv | 0 | 0 |  | VRN | Běžná |  |  |  | POL99_2
|  | Náklady na vybavení objektů zařízení staveniště, ostraha staveniště, náklady na energie spotřebované dodavatelem v rámci provozu zařízení staveniště, náklady na potřebný úklid v prostorách zařízení staveniště, náklady na nutnou údržbu a opravy na objektech zařízení staveniště a na přípojkách energií. | [25 empty] | POP |  | Náklady na vybavení objektů zařízení staveniště, ostraha staveniště, náklady na energie spotřebované dodavatelem v rámci provozu zařízení staveniště, náklady na potřebný úklid v prostorách zařízení staveniště, náklady na nutnou údržbu a opravy na objektech zařízení staveniště a na přípojkách energií.
67 | 005121030R | Odstranění zařízení staveniště | Soubor | 1 |  | 0 |  | 0 |  | 0 | 12 | 0 | 0 | 0 | 0 | 0 |  | RTS 23/ II | Indiv | 0 | 0 |  | VRN | Běžná |  |  |  | POL99_2
|  | Odstranění objektů zařízení staveniště včetně přípojek energií a jejich odvoz. Položka zahrnuje i náklady na úpravu povrchů po odstranění zařízení staveniště a úklid ploch, na kterých bylo zařízení staveniště provozováno. | [25 empty] | POP |  | Odstranění objektů zařízení staveniště včetně přípojek energií a jejich odvoz. Položka zahrnuje i náklady na úpravu povrchů po odstranění zařízení staveniště a úklid ploch, na kterých bylo zařízení staveniště provozováno.
68 | 005122010R | Provoz objednatele | Soubor | 1 |  | 0 |  | 0 |  | 0 | 12 | 0 | 0 | 0 | 0 | 0 |  | RTS 23/ II | Indiv | 0 | 0 |  | VRN | Běžná |  |  |  | POL99_2
|  | Náklady na ztížené provádění stavebních prací v důsledku nepřerušeného provozu na staveništi nebo v případech nepřerušeného provozu v objektech v nichž se stavební práce provádí. | [25 empty] | POP |  | Náklady na ztížené provádění stavebních prací v důsledku nepřerušeného provozu na staveništi nebo v případech nepřerušeného provozu v objektech v nichž se stavební práce provádí.
Díl: | ON | Ostatní náklady |  |  |  | 0 |  | 0 |  | 0 |  | 0 |  | 0 |  | 0 |  |  |  |  | 0 | [6 empty] | DIL
69 | 005211080R | Bezpečnostní a hygienická opatření na staveništi | Soubor | 1 |  | 0 |  | 0 |  | 0 | 12 | 0 | 0 | 0 | 0 | 0 |  | RTS 23/ II | Indiv | 0 | 0 |  | VRN | Běžná |  |  |  | POL99_8
|  | Náklady na ochranu staveniště před vstupem nepovolaných osob, včetně příslušného značení, náklady na osvětlení staveniště, náklady na vypracování potřebné dokumentace pro provoz staveniště z hlediska požární ochrany (požární řád a poplachová směrnice) a z hlediska provozu staveniště (provozně dopravní řád). | [25 empty] | POP |  | Náklady na ochranu staveniště před vstupem nepovolaných osob, včetně příslušného značení, náklady na osvětlení staveniště, náklady na vypracování potřebné dokumentace pro provoz staveniště z hlediska požární ochrany (požární řád a poplachová směrnice) a z hlediska provozu staveniště (provozně dopravní řád).
70 | 005241010R | Dokumentace skutečného provedení | Soubor | 1 |  | 0 |  | 0 |  | 0 | 12 | 0 | 0 | 0 | 0 | 0 |  | RTS 23/ II | Indiv | 0 | 0 |  | VRN | Běžná |  |  |  | POL99_8
|  | Náklady na vyhotovení dokumentace skutečného provedení stavby a její předání objednateli v požadované formě a požadovaném počtu. | [25 empty] | POP |  | Náklady na vyhotovení dokumentace skutečného provedení stavby a její předání objednateli v požadované formě a požadovaném počtu.
71 | ON001 | Prověření dna a odvodu dešťové vody květníku | soub | 1 |  | 0 |  | 0 |  | 0 | 12 | 0 | 0 | 0 | 0 | 0 |  | Vlastní | Indiv | 0 | 0 |  | VRN | Běžná |  |  |  | POL99_8
[26 empty] | 12 | 21 | DPH
| Celkem |  |  |  |  | 0 | [19 empty] | 0 | 0 | SUM
Poznámky uchazeče k zadání
POPUZIV
END
Note on S6: Jedná se o informaci, zda se jedná o položku, která je do rozpočtu zadána z cenové soustavy RTS, nebo vlastní.
Note on T6: Jedná se o název CÚ, která je zadána u položky rozpočtu