## List1
Oprava volného bytu č. 3, Horymírova 123 | [7 empty] | 1942
|  |  | VZ č. 93/2024 |  |  |  |  | 2024
15.4.2024 11:05:30
Odběratel: |  |  | Příjemce: |  |  |  |  | 58
Statutární město Ostrava |  |  | Městský obvod Ostrava - Jih
Prokešovo náměstí 1803/3 |  |  | Horní 791/3
729 30 Ostrava - Moravská Ostrava |  |  | 700 30 Ostrava - Hrabůvka
Zhotovitel:
Sídlo
IČ zhotovitele
Předmět zakázky:
Část obce |  |  | Ostrava - Zábřeh
Ulice, č. pop./č. or. |  |  | Horymírova 3063/123
Číslo bytu |  |  | 3
Velikost bytu |  |  | 1+1
Technik |  |  | Patrik Holiš
patrik.holis@ovajih.cz
599 430 167
poř. č. | kód položky | popis | MJ | Množství | J. cena (CZK) | Cena celkem (CZK) | Upřesnění
1 | 1.11 | elektro revize odběrného místa pro připojení elektroměru, vystavení revizní zprávy (2x) | ks | 1 |  | 0 | 2x revizní zpráva | 11
2 | 1.12 | revize elektroinstalace a elektrických spotřebičů bytu | 0+1 | 1 |  | 0 | 2x revizní zpráva | 12
3 | 2.7 | generální oprava třífázové elektroinstalace bytu s rozvody pod omítku, vč. el. příslušenství (např. domovní zvonek, ventilátory odsávání, infrazářič, osvětlení pod kuchyňskou linkou, aj.) | 1+1 | 1 |  | 0 | doplnění zásuvek v pokojích, kabeláž vložit do podlah, zasekat rozvody v předsíni a kuchyni, včetně vypínačů a zásuvek, světla dle výběru objednatele, vypínače v rámečku( 2x 2 ks pod KU linkou) pračka, včetně úpravy odběrného místa. Umístění všech prvků ovládaných rukou, zejména vypínače, zásuvky a jističe musí být ve výšce 600 až 1200 mm a nejméně 500mm od pevné překážky(vypínače umístit ve výšce 950mm od podlahy) , RESPEKTOVAT VYHLÁŠKU č.398/2009 Sb. | 26
4 | 3.7 | výměna umyvadla včetně příslušenství | ks | 1 |  | 0 | speciální pro vozíčkáře-ergonomicky tvarované(sifon s odpadem pro automatickou pračku) | 48
5 | 3.10 | výměna vany 160 cm | ks | 1 |  | 0 | vč. příslušenství(osadit vanu co nejníže) dle požadavků vyhlášky č. 398/2009 Sb. | 51
6 | 3.22 | výměna baterie dřezové stojánkové pákové | ks | 1 |  | 0 | záruka min.5 let (s delší pákou a výtokovým ramenem) | 63
7 | 3.26 | výměna baterie umyvadlové stojánkové pákové | ks | 1 |  | 0 | záruka min.5 let (speciální ovládání páky pro vozíčkáře) | 67
8 | 3.28 | výměna baterie vanové nástěnné R100 | ks | 1 |  | 0 | vč. příslušenství- záruka min. 5 let | 69
9 | 3.39 | výměna kuchyňské linky atypický rozměr, viz poznámka | ks | 1 |  | 0 | Provedení bude konzultováno se zadavatelem, linka rovná o rozměrech cca 3,2m, kuchyňská linka musí být řešena tak, aby byl umožněn z větší části podjezd vozíku (např. varnou desku a dřez) zajištěná dosažitelnost ovládacích prvků z vozíku, vrchní skříňky částečně volné a částečně s dvířky otvírání z vozíku, zavírače dvířek s měkkým dorazem, masivní tyčové úchytky, spodní díly osadit na nožkách s krycí lištou zakončenou transparentní lištou ve spodním díle 2-3 šuplíky s kolečkami, část KL provést jako spížní skříň z dosahem z vozíku tl. lamina 18 mm, ABS hrany 2 mm, dekor kuch. linky dřevo, odsouhlasit s objednatelem. Upozornění: vest. trouba a var. deska budou použity ze stávající KL a zabudovány do nové KL viz.pol. 3.123 | 80
10 | 3.40 | výměna skříňky nad digestoří | ks | 1 |  | 0 | tl. lamina 18 mm, ABS hrany 2 mm, dekor dle KL | 81
11 | 3.42 | výměna digestoře komínové s vnějším odtahem | ks | 1 |  | 0 | ovladatelná z vozíku | 83
12 | 3.48 | výměna spižní skříně včetně polic a žebříku | ks | 1 |  | 0 | v KU včetně rámu, 7xpolic, žebříku, tloušťka lamina min. 18mm,/ dekor dtto KU-linka a vest skříně/ vrchní dvířka, spodní dvířka zavírače s měkkým dorazem, dekor odsouhlasí objednatel | 89
13 | 3.53 | výměna vstupních vchodových protipožárních dveří 90 cm, tř. EI 30, DP3, dekor dřevo včetně kukátka | ks | 1 |  | 0 | 90 L, pro vozíčkáře - dveře otevírat do chodby bytu, vč. dvou kukátek, včetně označení číslem bytu 3, montáž madla v délce 10-15 cm (montáž z vnější strany na dovření dveří z vozíku), ve spodní části dveří montáž plechu (ochrana proti inv. vozíku) | 94
14 | 3.54 | výměna vnitřních dveří – plné 60 cm | ks | 1 |  | 0 | KU, vč. 3 ks dvoučepových závěsů, povrchová úprava CPL laminát, /dle standardů VOP/ | 95
15 | 3.60 | výměna vnitřních dveří – prosklené 2/3 sklo 80 cm | ks | 1 |  | 0 | 80/L z PŘ do LO, vč. 3 ks dvoučepových závěsů, povrchová úprava CPL laminát, vč. madla o délce cca. 10-15 cm (montáž z vnitřní strany pro dovření z vozíku) | 101
16 | 3.70 | výměna dveřního prahu – délka 90 cm | ks | 1 |  | 0 | vstupní dveře prah - lakovaný s nájezdem (max. výška 2 cm) | 111
17 | 3.77 | výměna přechodových lišt – délka 60 cm | ks | 1 |  | 0 | PŘ do KU- hliníkové barevně sladit s PVC | 118
18 | 3.79 | výměna přechodových lišt – délka 80 cm | ks | 1 |  | 0 | PŘ do KU- hliníkové barevně sladit s PVC | 120
19 | 3.82 | výměna dveřního kování | ks | 2 |  | 0 | KU - kov - zámek dozický LO - kov - zámek dozický- | 123
20 | 3.83 | výměna zámku u dveří | ks | 3 |  | 0 | KU- DOZ, LO- DOZ vstupní dveře -FAB | 124
21 | 3.84 | výměna zárubně ocelové pro dveře – šířky 60 cm | ks | 1 |  | 0 | KU | 125
22 | 3.86 | výměna zárubně ocelové pro dveře – šířky 80 cm | ks | 1 |  | 0 | LO | 127
23 | 3.90 | výměna zárubně ocelové pro vstupní vchodové dveře – šířky 90 cm | ks | 1 |  | 0 | otevírání směrem do bytu | 131
24 | 3.123 | demontáž a zpětná montáž zařizovacích předmětů, viz poznámka | soubor | 1 |  | 0 | el. varná deska a el. vestavěná trouba, | 315
25 | 3.134 | výměna vestavné skříně - atyp, s plynulým dotahem pro horní vedení, viz. poznámka | ks | 1 |  | 0 | vestavěná skřín šířka 200 cm, hloubka 60 cm, výška 265 cm, tl. lamina od 18 mm a výše, dekor dřevo, ABS hrana 2 mm, rozvržení dle původní skříně, BEZBARIÉROVÉ PROVEDENÍ, přizpůsobit pro invalidního nájemníka, zadní stěna, posuvné dveře s dojezdem - brzdou, dekor odsouhlasí objednatel, vč. demontáže původního výklopného mechanizmu a montáže do nové šatní skříně. | 337
26 | 3.156 | oprava dvířek vestavné el.trouby | ks | 1 |  | 0 | uvolněné madlo | 390
27 | 3.187 | výměna madla k WC/vaně (kovové) o délce viz. poznámka | ks | 4 |  | 0 | min. 1,2 m 2ks k vaně a 2 ks k WC pro vozíčkáře-1x pevné u zdi a 1x sklopné | 464
28 | 3.195 | výměna WC mísy s horním splachovačem za WC kombi - zvýšené, včetně úpravy rozvodu a přívodu SV (pod obkladem), viz poznámka | ks | 1 |  | 0 | varianta pro vozíčkáře | 482
29 | 4.1 | stržení původního PVC | m2 | 47 |  | 0 | KU,LO,KOU PŘ | 148
30 | 4.2 | úprava podkladu – nivelace | m2 | 40.5 |  | 0 | KU, LO,PŘ, | 149
31 | 4.4 | položení PVC – vyšší zátěž, celoplošně podlepit | m2 | 40.5 |  | 0 | KU,LO,PŘ, -vyšší zátěž, nášlapná vrstva min. 0,7 mm, dekor plovoucí podlaha, odsouhlasí objednatel | 151
32 | 4.5 | nalepení obvodové lišty PVC | bm | 45 |  | 0 | PŘ - pásek 30/30 | 152
33 | 5.1 | provedení štukových omítek, vč. vyrovnání podkladu, 2x penetrace, použití lepidla, perlinky s doplňky, rohovníků, okolo špalet oken a dveří | m2 | 174 |  | 0 | KU,LO, PŘ,KOU+WC, včetně úpravy podkladu, penetrace, perlinky, lepidla, rohovníků, srovnání špalet kolem konstrukčních otvorů a za ÚT, rohy s perlinkou okolo oken | 162
34 | 5.4 | škrábání stěn,stropů | m2 | 174 |  | 0 | LO,KU, KOU+WC, PŘ -celý byt - škrábaní - před provedením štukových omítek | 165
35 | 5.6 | malba dvojnásobná bílá | m2 | 174 |  | 0 |  | 167
36 | 6.3 | obezdění vany 160 cm,včetně instalace vanových dvířek | soubor | 1 |  | 0 | vč. doplnění přizdívky za vanou v záhlaví (vrchní plocha o délce cca. 30-40cm), vč. osazení dvířek na magnet | 171
37 | 6.7 | provedení hydroizolace pod obklad | m2 | 25 |  | 0 | KOU+WC - 25 m2, | 175
38 | 6.8 | vybourání keramického obkladu | m2 | 29 |  | 0 | KOU +WC- 25 m2, KU - 4 m2 | 176
39 | 6.9 | provedení keramického obkladu včetně úpravy podkladu | m2 | 29 |  | 0 | KOU+WC - 25 m2 - dvoubarevné provedení KU - 4 m2 - od země po skříňky jednobarevný dekory odsouhlasí objednatel | 177
40 | 6.11 | položení keramické dlažby vnitřní | m2 | 8 |  | 0 | KOU +WC- protiskluzová (R10) dekor odsouhlasí objednatel | 179
41 | 6.18 | úprava podkladu pod dlažbu , včetně hydroizolace | m2 | 8 |  | 0 | KOU+WC | 186
42 | 6.39 | výměna revizních dvířek IŠ | ks | 2 |  | 0 |  | 471
43 | 7.11 | nátěr radiátorů | ks | 2 |  | 0 | LO,KU - litinové članky, bílý odstín- syntetika | 204
44 | 7.12 | nátěr rozvodů ÚT | soubor | 1 |  | 0 | bílý odstín - syntetika | 205
45 | 7.14 | nátěr zárubní – šířka 60 cm | ks | 1 |  | 0 | KU - bílý odstín - syntetika | 207
46 | 7.16 | nátěr zárubní – šířka 80 cm | ks | 1 |  | 0 | LO - bílý odstín - syntetika | 209
47 | 7.17 | nátěr zárubní – šířka 90 cm | ks | 1 |  | 0 | vstupní dveře hnědý odstín - syntetika | 210
48 | 8.2 | montáž vodovodního plastového potrubí | bm | 5 |  | 0 | SV + TUV pro KU - linku a KOU | 215
49 | 8.3 | demontáž původního vodovodního potrubí | bm | 5 |  | 0 | SV + TUV pro Ku linku a KOU | 216
50 | 8.4 | výměna uzavíracích ventilů SV a TUV ( IŠ ) | ks | 2 |  | 0 |  | 217
51 | 8.30 | zhotovení samostatného přívodu SV s pračkovým ventilem pro AP pod omítkou včetně zednických prací, viz. poznámka | soubor | 1 |  | 0 | u umyvadla v KOU | 399
52 | 8.31 | zhotovení samostatného odpadu pro AP pod omítkou včetně zednických prací, viz. poznámka | soubor | 1 |  | 0 | u umyvadla v KOU | 400
53 | 9.1 | opravy a seřízení plastových oken, viz poznámka | ks | 2 |  | 0 | KU, LO | 237
54 | 9.16 | výměna zámkové vložky | ks | 1 |  | 0 | bezpečnostní - vstupní dveře | 252
55 | 9.17 | výměna kování k zámkové vložce, viz poznámka | ks | 1 |  | 0 | bezpečnostní - vstupní dveře | 253
56 | 9.22 | výměna posuvných dveří | ks | 2 |  | 0 | atypických do KOU s WC a KU vč. nového obložení rámu dveří (1,00x2,00 m)- jednokřídlové do pojezdu na stěnu (závěsná kolejnice, která bude zakryta garnýží), opatřeny nerez. madlem ve tvaru ´´L´´ a z druhé str. úchyt ´´mušle´´, pojezdové kování s nosností do 40 kg. | 258
57 | 9.24 | demontáž bytových doplňků, viz poznámka | soubor | 1 |  | 0 | demontáž garnýže v LO, KU, demontáž desky rolet v KU a LO , demontáž madla u vany, sušáku nad vanou, držáku na toaletní papír a madel u WC | 303
58 | 11.31 | celkový úklid po opravách | 1+1 | 1 |  | 0 | provedení důkladného úklidu bytu po opravách bytu, včetně umytí oken | 307
Cena celkem bez DPH | [5 empty] | 0
Vyplňte jen modře označené sloupce. Kalkulaci odešlete zpět v tabulkovém formátu (např. XLSx).
V opačném případě nebude nabídka akceptována.
Poznámky
1 | Veškeré práce budou provedeny v souladu se zadávacími a Všeobecnými obchodními podmínkami
2 | Položka 1.19 "odstranění závad zjištěných při elektro revizi nebo kontrole el.spotřebičů" bude do celkové ceny díla započtena pevnou max. limitní cenou 10 000 Kč.
3 | Položka 2.25 "oprava rozvodu elektroinstalace" bude do celkové ceny díla započtena pevnou max. limitní cenou 10 000 Kč.
4 | Hodinovou sazbu, která se vztahuje k položce 1.19 za "odstranění závad zjištěných při elektrorevizi nebo kontrole el. spotřebičů" a k položce 2.25 za "opravu rozvodu elektroinstalace", uveďte v max. sazbě 300 Kč bez DPH, a to v řádku nad touto tabulkou "Poznámky".
5 | Dodatečné práce: pokud se během prací vyskytne závada nebo nutná dodatečná práce, neprodleně a s dodatečným předstihem před termínem předání díla, toto oznamte příslušnému technikovi volných bytů a to písemnou formou s označením zakázky, ulice, č. pop., č. or., č. bytu a předmět dodatečné práce. Doplňte předmět i o Vámi nabízenou cenu za provedení (konečnou cenu bez DPH, tedy cenu materiálu včetně práce), písemně na e-mail technika. Po případném schválení dodatečných prací bude možné dodatečné práce provést.