## List1
Oprava volného bytu č. 16, V. Vlasákové 17/963 | [7 empty] | 1931
|  |  | VZ č. 96/2024 |  |  |  |  | 2024
15.4.2024 16:51:42
Odběratel: |  |  | Příjemce: |  |  |  |  | 39
Statutární město Ostrava |  |  | Městský obvod Ostrava- Jih
Prokešovo náměstí 1803/8 |  |  | Horní 791/3
729 30 Ostrava - Moravská Ostrava |  |  | 700 30 Ostrava - Hrabůvka
Zhotovitel:
Sídlo
IČ zhotovitele
Předmět zakázky:
Část obce |  |  | Ostrava Bělský Les
Ulice, č. pop./č. or. |  |  | V. Vlasákové 17/963
Číslo bytu |  |  | 16
Velikost bytu |  |  | 1+2
Technik |  |  | Radim Kryl
radim.kryl@ovajih.cz
599 430 153, 725 124 499
poř. č. | kód položky | popis | MJ | Množství | J. cena (CZK) | Cena celkem (CZK) | Upřesnění
1 | 1.7 | výchozí revize elektroinstalace a elektrických spotřebičů bytu, vystavení revizní zprávy (2x) | 1+2 | 1 |  | 0 |  | 7
2 | 1.11 | elektro revize odběrného místa pro připojení elektroměru, vystavení revizní zprávy (2x) | ks | 1 |  | 0 | včetně úpravy odběrného místa pro připojení elektroměru | 11
3 | 1.20 | revize plynoinstalace, tlaková zkouška, vpuštění plynu, vystavení revizní zprávy (2x) | soubor | 1 |  | 0 |  | 292
4 | 2.3 | generální oprava jednofázové elektroinstalace bytu s rozvody pod omítku, vč. el. příslušenství (např. domovní zvonek, ventilátory odsávání, infrazářič, osvětlení pod kuchyňskou linkou, aj.) | 1+2 | 1 |  | 0 |  | 22
5 | 3.48 | výměna spižní skříně včetně polic a žebříku | ks | 1 |  | 0 | dekor dle kuchyňské linky, lamino min. 18 mm, dělení na úrovni parapetu, dvířka parapet obchází | 89
6 | 3.52 | výměna vstupních vchodových protipožárních dveří 80 cm, tř. EI 30, DP3, dekor dřevo včetně kukátka | ks | 1 |  | 0 |  | 93
7 | 3.56 | výměna vnitřních dveří – plné 80 cm | ks | 2 |  | 0 | z předsíně do ložnice, z obývacího pokoje do kuchyně | 97
8 | 3.69 | výměna dveřního prahu – délka 80 cm | ks | 1 |  | 0 | pro vstupní bytové dveře, dubový práh, ukotvit, podlepit | 110
9 | 3.79 | výměna přechodových lišt – délka 80 cm | ks | 3 |  | 0 | bytové dveře | 120
10 | 3.82 | výměna dveřního kování | ks | 3 |  | 0 | bytové dveře | 123
11 | 3.83 | výměna zámku u dveří | ks | 4 |  | 0 | bytové dveře a vstupní bytové dveře | 124
12 | 3.86 | výměna zárubně ocelové pro dveře – šířky 80 cm | ks | 3 |  | 0 | bytové dveře | 127
13 | 3.89 | výměna zárubně ocelové pro vstupní vchodové dveře – šířky 80 cm | ks | 1 |  | 0 |  | 130
14 | 3.106 | výměna parapetní desky dřevěné nebo plastové šířky do 30 cm a délky nad 1 m | ks | 3 |  | 0 | 1 x 2,60, 2 x 1,80 m bílý parapet včetně ukončení | 147
15 | 3.200 | Dodání a montáž plynové varné desky, včetně příslušenství, povrch černé sklo, pojistka stop gas, elektronické zapalování, 4 varné zóny, otočné ovládání | ks | 1 |  | 0 | Dle VOP | 497
16 | 3.201 | Dodání a montáž vestavné elektrické trouby s ventilátorem, energetická třída min. A | ks | 1 |  | 0 | dodej pečicích plechů 2 ks dle VOP | 498
17 | 3.212 | výměna vnitřních dveří – prosklené 3/3 sklo svislý pruh, 80 cm | ks | 1 |  | 0 | z předsíně do obývacího pokoje | 525
18 | 4.1 | stržení původního PVC | m2 | 41 |  | 0 | byt | 148
19 | 4.2 | úprava podkladu – nivelace | m2 | 41 |  | 0 | výše nivelitu 15 mm | 149
20 | 4.4 | položení PVC – vyšší zátěž, celoplošně podlepit | m2 | 41 |  | 0 | celý byt | 151
21 | 4.6 | montáž obvodové soklové plastové lišty včetně doplňků | bm | 45 |  | 0 |  | 153
22 | 5.1 | provedení štukových omítek, vč. vyrovnání podkladu, 2x penetrace, použití lepidla, perlinky s doplňky, rohovníků, okolo špalet oken a dveří | m2 | 180 |  | 0 | byt | 162
23 | 5.3 | stržení tapet | m2 | 180 |  | 0 | byt | 164
24 | 5.4 | škrábání stěn,stropů | m2 | 180 |  | 0 | byt | 165
25 | 5.6 | malba dvojnásobná bílá | m2 | 180 |  | 0 | byt | 167
26 | 5.8 | odstranění podhledů | m2 | 35 |  | 0 | polystyrenové podhledy ložnice, obývák, kuchyň, předsíň | 326
27 | 5.19 | vybourání ocelových zárubní a dozdění vzniklého otvoru | m2 | 2.5 |  | 0 | z obývacího pokoje do ložnice včetně omítek a výmalby | 419
28 | 6.8 | vybourání keramického obkladu | m2 | 2.5 |  | 0 | kuchyně za sporákem | 176
29 | 7.11 | nátěr radiátorů | ks | 3 |  | 0 | bílá syntetika | 204
30 | 7.12 | nátěr rozvodů ÚT | soubor | 1 |  | 0 | bílá syntetika | 205
31 | 7.16 | nátěr zárubní – šířka 80 cm | ks | 4 |  | 0 | bytové dveře bílá syntetika, vstupní bytové dveře hnědá syntetika | 209
32 | 9.1 | opravy a seřízení plastových oken, viz poznámka | ks | 3 |  | 0 | bytová jednotka | 237
33 | 9.15 | výroba klíčů – dozický zámek | ks | 1 |  | 0 | klíče od domu 3 ks originál ke zkopírování dodá domovnice p. Laryšová | 251
34 | 9.16 | výměna zámkové vložky | ks | 1 |  | 0 | bezpečnostní pro vstupní bytové dveře | 252
35 | 9.17 | výměna kování k zámkové vložce, viz poznámka | ks | 1 |  | 0 | bezpečnostní pro vstupní bytové dveře | 253
36 | 9.24 | demontáž bytových doplňků, viz poznámka | soubor | 1 |  | 0 | žaluzie, šatní skříň v ložnici, parapet nad radiátorem v kuchyní, svítidla v pokojích, poličky a sušák v koupelně | 303
37 | 9.26 | výměna bytového jádra OP 1.11, OP 1.13a, OP 1.13b, dle přiložené PD a rozpočtu | soubor | 1 |  | 0 | OP 1.13b, 2+1 | 375
38 | 9.38 | dodání dorazů dveří viz poznámka | soubor | 1 |  | 0 | mezi klikou a stěnou všechny dveře | 517
39 | 11.32 | celkový úklid po opravách | 1+2 | 1 |  | 0 | byt na čisto včetně oken a rámů | 308
Cena celkem bez DPH | [5 empty] | 0
Vyplňte jen modře označené sloupce. Kalkulaci odešlete zpět v tabulkovém formátu (např. XLSx).
V opačném případě nebude nabídka akceptována.
Poznámky
1 | Veškeré práce budou provedeny v souladu se zadávacími a Všeobecnými obchodními podmínkami
2 | Položka 1.19 "odstranění závad zjištěných při elektro revizi nebo kontrole el.spotřebičů" bude do celkové ceny díla započtena pevnou max. limitní cenou 10 000 Kč.
3 | Položka 2.25 "oprava rozvodu elektroinstalace" bude do celkové ceny díla započtena pevnou max. limitní cenou 10 000 Kč.
4 | Hodinovou sazbu, která se vztahuje k položce 1.19 za "odstranění závad zjištěných při elektrorevizi nebo kontrole el. spotřebičů" a k položce 2.25 za "opravu rozvodu elektroinstalace", uveďte v max. sazbě 300 Kč bez DPH, a to v řádku nad touto tabulkou "Poznámky".
5 | Dodatečné práce: pokud se během prací vyskytne závada nebo nutná dodatečná práce, neprodleně a s dodatečným předstihem před termínem předání díla, toto oznamte příslušnému technikovi volných bytů a to písemnou formou s označením zakázky, ulice, č. pop., č. or., č. bytu a předmět dodatečné práce. Doplňte předmět i o Vámi nabízenou cenu za provedení (konečnou cenu bez DPH, tedy cenu materiálu včetně práce), písemně na e-mail technika. Po případném schválení dodatečných prací bude možné dodatečné práce provést.